## 题库
题型 | 题目 | 正确答案 | A选项 | B选项 | C选项 | D选项 | 可多选 | 分类 | 工序 | 部门 | 级别 | 分值
单选题 | 车用产品电性测试数据保留年限是？ | C | 5 年 | 10 年 | 15 年 | 20 年 | 否 | 基本题 |  | 全公司 |  | 2
单选题 | QA 连续多少颗良品机台报警？ | C | 3000 | 4000 | 5000 | 6000 | 否 | 基本题 |  | 全公司 |  | 2
单选题 | 晶片切割正面崩边宽度要求≤？（） | A | 25um | 50um | 100um | 200um | 否 | 基本题 |  | 全公司 |  | 2
单选题 | 热封刀的清洁频率是？ | B | 每 2 小时 | 每 4 小时 | 每天 | 每班 | 否 | 基本题 |  | 全公司 |  | 2
单选题 | 包装材料前空长度标准是？ | B | 200±10mm | 220±10mm | 250±10mm | 300±10mm | 否 | 基本题 |  | 全公司 |  | 2
单选题 | 塑封体切割膜超过 24h 不使用，需存放于？（） | B | 普通货架 | 氮气柜 | 冰箱 | 烤箱 | 否 | 基本题 |  | 全公司 |  | 2
单选题 | 焊线（WB）氮氢混合气体中氢气比例范围是？（） | B | 1%-3% | 4%-6% | 7%-9% | 10%-12% | 否 | 基本题 |  | 全公司 |  | 2
单选题 | 机台连续几颗不良会触发报警？ | B | 3 颗 | 5 颗 | 8 颗 | 10 颗 | 否 | 基本题 |  | 全公司 |  | 2
单选题 | 锡膜退火烤箱的恒温温度设定为？（） | A | 150±5℃ | 175±5℃ | 190±5℃ | 210±5℃ | 否 | 基本题 |  | 全公司 |  | 2
单选题 | 成品料号中，器件本体型号（Part No.）段内部应使用哪种分隔符 | B | 下划线 _ | 中横线 - | 斜杠 / | 空格 | 否 | 基本题 |  | 全公司 |  | 2
单选题 | 塑封（MD）后固化烤箱的标准温度是？（） | B | 150℃±5℃ | 175℃±5℃ | 200℃±5℃ | 220℃±5℃ | 否 | 基本题 |  | 全公司 |  | 2
单选题 | DFN 系列剥离力范围要求≤？ | B | 20g | 30g | 40g | 50g | 否 | 基本题 |  | 全公司 |  | 2
单选题 | 尾盘处理时效最长不超过？ | B | 半年 | 1 年 | 2 年 | 3 年 | 否 | 基本题 |  | 全公司 |  | 2
单选题 | 包装尺寸代码中，“7"（7 英寸圆盘）” 对应的代码是？ | B | 0 | 1 | 2 | X | 否 | 基本题 |  | 全公司 |  | 2
单选题 | 锡膜（电镀）的镀层厚度标准为？（） | B | 2-5μm | 8-16μm | 20-25μm | 30-35μm | 否 | 基本题 |  | 全公司 |  | 2
单选题 | 料号第二段R1中，数字1代表的含义是？ | B | 包装方式为卷盘 | 包装尺寸为 7 英寸 | 无卤产品 | 徐州厂生产 | 否 | 基本题 |  | 全公司 |  | 2
单选题 | FT 连续多少颗良品机台报警？ | B | 2000 | 3000 | 4000 | 5000 | 否 | 基本题 |  | 全公司 |  | 2
单选题 | Golden 样品有效使用期是？ | B | 3 个月 | 6 个月 | 12 个月 | 24 个月 | 否 | 基本题 |  | 全公司 |  | 2
单选题 | 银胶焊产品 Plasma 清洗后，需多久内上焊线机？（） | C | 1h | 2h | 4h | 8h | 否 | 基本题 |  | 全公司 |  | 2
单选题 | VISION 系统允许误差范围是？ | B | ±0.01mm | ±0.024mm | ±0.03mm | ±0.05mm | 否 | 基本题 |  | 全公司 |  | 2
单选题 | 成品料号中，器件本体型号（Part No.）段内部应使用哪种分隔符 | B | 下划线 _ | 中横线 - | 斜杠 / | 空格 | 否 | 基本题 |  | 全公司 |  | 2
单选题 | 回流焊峰值温度标准≥？ | B | 250℃ | 260℃ | 270℃ | 280℃ | 否 | 基本题 |  | 全公司 |  | 2
单选题 | SOT23-6L 留白宽度要求＞？ | B | 0.05mm | 0.07mm | 0.1mm | 0.15mm | 否 | 基本题 |  | 全公司 |  | 2
单选题 | 以下哪种封装不属于徐州厂使用封装名称？ | D | SOT-23 | DFN1006-2L | SOT-363 | SOT-23-3L | 否 | 基本题 |  | 全公司 |  | 2
单选题 | 切弯脚工序不适用的产品是？（） | C | SOT23 | SOT363 | DFN1006 | SOT23 6L-1 | 否 | 基本题 |  | 全公司 |  | 2
单选题 | 包装材料后空长度标准是？ | A | 500±10mm | 450±10mm | 400±10mm | 550±10mm | 否 | 基本题 |  | 全公司 |  | 2
单选题 | MOS类型元器件在生产操作时，需要特别注意什么？ | A | 防止静电损坏 | 防止高温损坏 | 防止机械碰撞 | 防止潮湿损坏 | 否 | 基本题 |  | 全公司 |  | 2
单选题 | 芯片点测是在切割前进行哪种测试？（） | B | 外观测试 | 电性测试 | 尺寸测试 | 硬度测试 | 否 | 基本题 |  | 全公司 |  | 2
单选题 | MBU3 核心从事集成电路的哪项工序？（） | B | 晶圆设计 | 封装测试 | 晶圆制造 | 芯片研发 | 否 | 基本题 |  | 全公司 |  | 2
单选题 | 消费电子产品焊线推拉力 CPK 要求？（） | B | ＞1、00 | ＞1、33 | ＞1、67 | ＞2、00 | 否 | 基本题 |  | 全公司 |  | 2
单选题 | 版本代码第三码中，“徐州自制” 对应的代码是？ | C | 0 | 1 | 5 | 6 | 否 | 基本题 |  | 全公司 |  | 2
单选题 | 塑封体切割毛边宽度要求＜？（） | B | 100um | 200um | 300um | 400um | 否 | 基本题 |  | 全公司 |  | 2
单选题 | SOT 系列塑封剥离力标准是？ | B | 30g-80g | 40g-90g | 50g-100g | 20g-70g | 否 | 基本题 |  | 全公司 |  | 2
单选题 | 除 SOT23-6L 外其他封装留白要求＞？ | B | 0.07mm | 0.1mm | 0.15mm | 0.2mm | 否 | 基本题 |  | 全公司 |  | 2
单选题 | DFN 产品来料称重允许差异 ±？ | B | 0.05g | 0.1g | 0.2g | 0.5g | 否 | 基本题 |  | 全公司 |  | 2
单选题 | 浸泡软化工序的核心目的是？（） | A | 去除成型残渣/溢胶 | 给产品镀金 | 产品清洗 | 产品退火 | 否 | 基本题 |  | 全公司 |  | 2
单选题 | 银胶焊产品 Plasma 清洗后水滴角需？（） | B | ＜30° | ＜50° | ＜70° | ＜90° | 否 | 基本题 |  | 全公司 |  | 2
单选题 | MOSFET 器件对应的 Function 简称是？ | A | MOS | SWI | TRA | ZEN | 否 | 基本题 |  | 全公司 |  | 2
单选题 | 晶片切割使用的切割膜又称？（） | B | 绿膜 | 蓝膜 | 红膜 | 黑膜 | 否 | 基本题 |  | 全公司 |  | 2
单选题 | 料号中代表 “无卤” 的标识是？ | B | RoHS | HF | AU | TR | 否 | 基本题 |  | 全公司 |  | 2
单选题 | 包装方式代码中，“卷盘（T/R）” 对应的代码是？ | B | A | R | S | B | 否 | 基本题 |  | 全公司 |  | 2
单选题 | 晶粒黏著（DB）的银胶需在多少温度以下存储？（） | C | -10℃ | -20℃ | -40℃ | 0℃ | 否 | 基本题 |  | 全公司 |  | 2
单选题 | TMTT 的中文全称是？ | A | 测试印字包装 | 测试编带包装 | 测试打印封装 | 测试印字编带 | 否 | 基本题 |  | 全公司 |  | 2
单选题 | 更换胶带后加做单边剥离力规格是？ | B | 10g-30g | 20g-45g | 30g-50g | 40g-60g | 否 | 基本题 |  | 全公司 |  | 2
单选题 | 成型胶回温完成后可使用时长为？（） | C | 12h | 24h | 48h | 72h | 否 | 基本题 |  | 全公司 |  | 2
单选题 | 版本代码第一码中，“无卤” 对应的代码是？ | B | 1 | 0 | Z | A | 否 | 基本题 |  | 全公司 |  | 2
单选题 | 正常生产时 OP 自检频率是？ | B | 每 1 小时 | 每 2 小时 | 每 3 小时 | 每 4 小时 | 否 | 基本题 |  | 全公司 |  | 2
单选题 | 切弯脚机台压机转速规格≤？（） | B | 100SPM | 160SPM | 200SPM | 250SPM | 否 | 基本题 |  | 全公司 |  | 2
单选题 | 一般产品电性测试数据保留年限是？ | B | 3 年 | 5 年 | 10 年 | 15 年 | 否 | 基本题 |  | 全公司 |  | 2
单选题 | 成型机上下模具的温差需维持在？（） | A | ±5℃以内 | 10℃以下 | 15℃以下 | 20℃以下 | 否 | 基本题 |  | 全公司 |  | 2
单选题 | 晶圆背磨的主要目的是？（） | A | 芯片减薄 | 芯片镀金 | 芯片切割 | 芯片测试 | 否 | 基本题 |  | 全公司 |  | 2
单选题 | 特种作业操作证有效期为（）年 | C | 2 | 3 | 6 | 10 | 否 | 基本题 |  | 全公司 |  | 2
单选题 | 高处作业必须正确佩戴（） | D | 口罩 | 手套 | 耳塞 | 安全带 | 否 | 基本题 |  | 全公司 |  | 2
单选题 | 触电导致心脏骤停，首选急救措施是（） | A | 心肺复苏 | 送医院 | 喂水 | 按压人中 | 否 | 基本题 |  | 全公司 |  | 2
单选题 | 灭火器应放置在（） | B | 隐蔽角落 | 明显易取处 | 高温位置 | 潮湿处 | 否 | 基本题 |  | 全公司 |  | 2
单选题 | 从业人员发现隐患应立即（） | C | 继续作业 | 隐瞒不报 | 向现场管理人员报告 | 自行处理 | 否 | 基本题 |  | 全公司 |  | 2
单选题 | 电气设备着火应使用（）灭火 | B | 水 | 干粉灭火器 | 泡沫灭火器 | 油类灭火器 | 否 | 基本题 |  | 全公司 |  | 2
单选题 | 火灾致人死亡最主要原因是（） | C | 烧伤 | 踩踏 | 窒息 / 中毒 | 惊吓 | 否 | 基本题 |  | 全公司 |  | 2
单选题 | 新员工上岗前必须经过（）级安全教育 | C | 一 | 二 | 三 | 四 | 否 | 基本题 |  | 全公司 |  | 2
单选题 | 劳动防护用品的使用责任主体是（） | A | 从业人员 | 安监部门 | 供应商 | 家属 | 否 | 基本题 |  | 全公司 |  | 2
单选题 | 生产安全事故报告应及时、准确、完整，不得（） | D | 迟报 | 漏报 | 谎报瞒报 | 以上都是 | 否 | 基本题 |  | 全公司 |  | 2
单选题 | 不合格品隔离的目的是 | B | 节约存放空间 | 防止误用、误装、误交付 | 方便统计数量 | 交付质量要求不高的客户 | 否 | 基本题 |  | 全公司 |  | 2
单选题 | 封装厂的“FA”通常指 | B | 最终组装 | 失效分析 | 工厂自动化 | 首次批准 | 否 | 基本题 |  | 全公司 |  | 2
单选题 | ISO 9001:2015 中“基于风险的思维”主要出现在哪个条款框架下 | A | 质量方针 | 策划（风险与机遇） | 产品检验 | 管理评审 | 否 | 基本题 |  | 全公司 |  | 2
单选题 | VDA 6.3 中 P6 指的是 | B | 项目管理 | 生产过程 | 供应商管理 | 服务过程 | 否 | 基本题 |  | 全公司 |  | 2
单选题 | 质量体系中“FMEA”的中文意思是 | A | 失效模式与影响分析 | 全面质量分析 | 统计过程分析 | 可靠性预计 | 否 | 基本题 |  | 全公司 |  | 2
单选题 | 质量管理原则中，“以顾客为关注焦点 | A | 满足客户明示和隐含的需求 | 只满足客户书面要求 | 客户要求可适当忽略 | 优先满足内部需求 | 否 | 基本题 |  | 全公司 |  | 2
单选题 | 首件检验的主要目的是 | B | 确定批次是否合格 | 验证工艺参数和设备的初始状态 | 替代最终检验 | 检验包装材料 | 否 | 基本题 |  | 全公司 |  | 2
单选题 | 下列哪个工具最适合用于分析键合线断路的根本原因 | D | 显微镜 | 万用表 | X-ray | 切片 | 否 | 基本题 |  | 全公司 |  | 2
单选题 | 下列哪项是半导体封装中常见的ESD防护措施 | B | 增加湿度至90% | 操作人员佩戴防静电手环 | 使用金属镊子直接触碰芯片 | 提高键合温度 | 否 | 基本题 |  | 全公司 |  | 2
单选题 | 下列哪项属于破坏性试验 | C | 外观检查 | 超声扫描（C-SAM） | 线焊接拉力测试 | 尺寸测量 | 否 | 基本题 |  | 全公司 |  | 2
单选题 | 不合格品处置方式不包括 | D | 返工 | 让步接收 | 报废 | 直接出货给低要求客户而不通知 | 否 | 基本题 |  | 全公司 |  | 2
单选题 | 特殊特性是指 | B | 价格较高的特性 | 可能影响产品安全性、法规符合性或功能的特性 | 外观要求严格的特性 | 客户指定的颜色特性 | 否 | 基本题 |  | 全公司 |  | 2
单选题 | 以下哪项不属于 IATF 16949 五大核心工具 | D | APQP | FMEA | SPC | 5Why | 否 | 基本题 |  | 全公司 |  | 2
单选题 | 在质量控制中，CPK值≥1.33表示 | B | 过程能力不足 | 过程能力良好 | 过程失控 | 需要全检 | 否 | 基本题 |  | 全公司 |  | 2
单选题 | 封装后烘烤（Post Mold Cure, PMC）的主要作用是 | C | 去除静电 | 提高电镀附着力 | 使环氧树脂完全固化并释放应力 | 清洁脚架 | 否 | 基本题 |  | 全公司 |  | 2
单选题 | 潮湿敏感度等级（MSL）试验后，需进行哪种检测以确认分层 | B | 电测试 | 超声扫描（C-SAM） | 高温储存 | 盐雾试验 | 否 | 基本题 |  | 全公司 |  | 2
单选题 | 以下哪个工具常用于根本原因分析 | B | 甘特图 | 鱼骨图 | 网络图 | 里程碑图 | 否 | 基本题 |  | 全公司 |  | 2
单选题 | 以下哪种缺陷在塑封成型（Molding）过程中最典型 | B | 引脚氧化 | 冲丝（Wire Sweep） | 芯片开裂 | 电镀起泡 | 否 | 基本题 |  | 全公司 |  | 2
单选题 | 下哪种封装形式最常使用X-ray进行内部检查 | C | TO-92 | SOP | SOT/DFN | DIP | 否 | 基本题 |  | 全公司 |  | 2
单选题 | 客户投诉后，工厂第一步应做 | C | 立即重工所有库存 | 启动纠正预防措施 | 隔离相关批次并进行初步调查 | 修改作业指导书 | 否 | 基本题 |  | 全公司 |  | 2
单选题 | TF 更换刀具后需送测（） | C | A. 硬度 | B. 厚度 | C. 分层 | D. 阻抗 | 否 | 专业题 | MD&TF&PT&TMTT&FQC | 制程品管部 | Ⅰ级 | 2
单选题 | TF 首检需抽取多少颗测尺寸（） | B | A.3PCS | B.5PCS | C.10PCS | D.20PCS | 否 | 专业题 | MD&TF&PT&TMTT&FQC | 制程品管部 | Ⅰ级 | 2
单选题 | 汽车客户（AU）NCR 异常品（除包装）应（） | A | A. 禁出货 | B. 可特采出货 | C. 可重工出货 | D. 可报废出货 | 否 | 专业题 | MD&TF&PT&TMTT&FQC | 制程品管部 | Ⅰ级 | 2
单选题 | TMTT Golden 样品有效期（） | C | A.3 个月 | B.1 年 | C.6 个月 | D. 永久 | 否 | 专业题 | MD&TF&PT&TMTT&FQC | 制程品管部 | Ⅰ级 | 2
单选题 | 负责试量产 Ppk 制定的部门是（） | B | A. 制程品管部 | B. 研发工程部 | C. 生产部 | D. 工务部 | 否 | 专业题 | MD&TF&PT&TMTT&FQC | 制程品管部 | Ⅰ级 | 2
单选题 | 管制图判异规则不包括（） | B | A. 一点超界 | B. 连续 3 点递增 | C. 连续 6 点升降 | D. 连续 14 点交替 | 否 | 专业题 | MD&TF&PT&TMTT&FQC | 制程品管部 | Ⅰ级 | 2
单选题 | TMTT 测试机校准用（） | A | A.Golden Sample | B. 返工品 | C. 次品 | D. 空白料 | 否 | 专业题 | MD&TF&PT&TMTT&FQC | 制程品管部 | Ⅰ级 | 2
单选题 | NCR 一般处理时效为（） | A | A.5 天 | B.7 天 | C.10 天 | D.15 天 | 否 | 专业题 | MD&TF&PT&TMTT&FQC | 制程品管部 | Ⅰ级 | 2
单选题 | 异常批次处理第一步是（） | A | A. 隔离 | B. 报废 | C. 返工 | D. 放行 | 否 | 专业题 | MD&TF&PT&TMTT&FQC | 制程品管部 | Ⅰ级 | 2
单选题 | 试量产数据需呈（）分布才可计算 Ppk | B | A. 偏态 | B. 正态 | C. 均匀 | D. 随机 | 否 | 专业题 | MD&TF&PT&TMTT&FQC | 制程品管部 | Ⅰ级 | 2
单选题 | 异常发生后完成隔离追溯的时效是（） | A | A.4H | B.12H | C.24H | D.48H | 否 | 专业题 | MD&TF&PT&TMTT&FQC | 制程品管部 | Ⅰ级 | 2
单选题 | 可疑品定义为（） | B | A. 确定不合格 | B. 状态未知可能不合格 | C. 合格待确认 | D. 已特采产品 | 否 | 专业题 | MD&TF&PT&TMTT&FQC | 制程品管部 | Ⅰ级 | 2
单选题 | 以下不属于 TF 检验项目的是（） | D | A. 脚长 | B. 共面度 | C. 弯脚角度 | D. 焊球大小 | 否 | 专业题 | MD&TF&PT&TMTT&FQC | 制程品管部 | Ⅰ级 | 2
单选题 | 成型机停机超 10 分钟需（） | B | A. 直接开机 | B. 合模保温 | C. 清洗模具 | D. 报废料条 | 否 | 专业题 | MD&TF&PT&TMTT&FQC | 制程品管部 | Ⅰ级 | 2
单选题 | 试量产分组要求每（）个一组，至少（）组 | B | A.5，20 | B.5，25 | C.10，25 | D.10，30 | 否 | 专业题 | MD&TF&PT&TMTT&FQC | 制程品管部 | Ⅰ级 | 2
单选题 | 判异准则 “连续 14 点交替上下波动” 是准则（） | D | A.1 | B.2 | C.3 | D.4 | 否 | 专业题 | MD&TF&PT&TMTT&FQC | 制程品管部 | Ⅰ级 | 2
单选题 | QC 巡检发现连续不良应（） | D | A. 继续生产 | B. 通知操作员 | C. 记录 | D. 停机隔离 | 否 | 专业题 | MD&TF&PT&TMTT&FQC | 制程品管部 | Ⅰ级 | 2
单选题 | TMTT VISION 检测频率（） | B | A. 每小时 | B. 每 2 小时 | C. 每 4 小时 | D. 每班 | 否 | 专业题 | MD&TF&PT&TMTT&FQC | 制程品管部 | Ⅰ级 | 2
单选题 | MD 成型后烘烤总时长约（） | B | A.6h | B.8h55m | C.10h | D.12h | 否 | 专业题 | MD&TF&PT&TMTT&FQC | 制程品管部 | Ⅰ级 | 2
单选题 | USL 代表（） | C | A. 管制上限 | B. 管制下限 | C. 规格上限 | D. 规格下限 | 否 | 专业题 | MD&TF&PT&TMTT&FQC | 制程品管部 | Ⅰ级 | 2
单选题 | CP 代表（） | B | A. 准确度 | B. 精密度 | C. 偏移度 | D. 合格率 | 否 | 专业题 | MD&TF&PT&TMTT&FQC | 制程品管部 | Ⅰ级 | 2
单选题 | 编带载带方向错误属于（） | A | A. 包装不良 | B. 电性不良 | C. 外观不良 | D. 尺寸不良 | 否 | 专业题 | MD&TF&PT&TMTT&FQC | 制程品管部 | Ⅰ级 | 2
单选题 | 超出管制界限（OOC）触发（），超出规格（OOS）触发（） | A | A.OCAP，NCR | B.NCR，OCAP | C.MRB，NCR | D.OCAP，MRB | 否 | 专业题 | MD&TF&PT&TMTT&FQC | 制程品管部 | Ⅰ级 | 2
单选题 | 判异准则 “连续 6 点递增或递减” 是准则（） | C | A.1 | B.2 | C.3 | D.4 | 否 | 专业题 | MD&TF&PT&TMTT&FQC | 制程品管部 | Ⅰ级 | 2
单选题 | 管制图控制界限正常更新周期为（） | B | A. 每季度 | B. 每半年 | C. 每年 | D. 每两年 | 否 | 专业题 | MD&TF&PT&TMTT&FQC | 制程品管部 | Ⅰ级 | 2
单选题 | IPQC 是指（） | B | A. 进料检验 | B. 制程巡检 | C. 出货检验 | D. 成品检验 | 否 | 专业题 | MD&TF&PT&TMTT&FQC | 制程品管部 | Ⅰ级 | 2
单选题 | 编带热封刀每几小时清洁一次（） | C | A.1H | B.2H | C.4H | D.8H | 否 | 专业题 | MD&TF&PT&TMTT&FQC | 制程品管部 | Ⅰ级 | 2
单选题 | 生产部 SPC 职责是（） | A | A. 按要求送检 | B. 制定管制项目 | C. 计算 Ppk | D. 更新管制界限 | 否 | 专业题 | MD&TF&PT&TMTT&FQC | 制程品管部 | Ⅰ级 | 2
单选题 | 管制界限更新数据不足 25 笔时应（） | A | A. 往前补足 | B. 停止更新 | C. 用旧数据 | D. 随机补充 | 否 | 专业题 | MD&TF&PT&TMTT&FQC | 制程品管部 | Ⅰ级 | 2
单选题 | 试量产阶段制程能力指标是（） | B | A.Cpk | B.Ppk | C.Ca | D.Cmk | 否 | 专业题 | MD&TF&PT&TMTT&FQC | 制程品管部 | Ⅰ级 | 2
单选题 | 印字方向 SOT 产品优先打印（） | A | A.PIN1 | B.PIN2 | C.PIN3 | D. 任意 | 否 | 专业题 | MD&TF&PT&TMTT&FQC | 制程品管部 | Ⅰ级 | 2
单选题 | 一点超出规格界限应触发（） | B | A.OCAP | B.NCR | C.MRB | D.8D | 否 | 专业题 | MD&TF&PT&TMTT&FQC | 制程品管部 | Ⅰ级 | 2
单选题 | UCL 代表（） | A | A. 管制上限 | B. 管制下限 | C. 规格上限 | D. 规格下限 | 否 | 专业题 | MD&TF&PT&TMTT&FQC | 制程品管部 | Ⅰ级 | 2
单选题 | 不合格品处置方式不包括（） | D | A. 拒收 | B. 特采 | C. 重工 | D. 直接放行 | 否 | 专业题 | MD&TF&PT&TMTT&FQC | 制程品管部 | Ⅰ级 | 2
单选题 | 控制图连续几点同侧判异常（） | B | A.5 点 | B.6 点 | C.7 点 | D.8 点 | 否 | 专业题 | MD&TF&PT&TMTT&FQC | 制程品管部 | Ⅰ级 | 2
单选题 | SPC 监控项目在流程图中标识为（） | B | A.☆ | B.★ | C.● | D.■ | 否 | 专业题 | MD&TF&PT&TMTT&FQC | 制程品管部 | Ⅰ级 | 2
单选题 | 设备异常维修后恢复生产前需（） | A | A. 品质确认合格 | B. 直接开机 | C. 生产确认 | D. 资材确认 | 否 | 专业题 | MD&TF&PT&TMTT&FQC | 制程品管部 | Ⅰ级 | 2
单选题 | 以下属于严重不良的是（） | C | A. 印字浅 | B. 微小划伤 | C. 引脚露铜 | D. 边缘毛边 | 否 | 专业题 | MD&TF&PT&TMTT&FQC | 制程品管部 | Ⅰ级 | 2
单选题 | SPC Control List 中 Stand-off（站高）在哪个站别（） | D | A.WS | B.DB | C.WB | D.TF | 否 | 专业题 | MD&TF&PT&TMTT&FQC | 制程品管部 | Ⅰ级 | 2
单选题 | 以下不属于 MD 外观不良的是（） | D | A. 溢胶 | B. 气孔 | C. 缺角 | D. 线弧不良 | 否 | 专业题 | MD&TF&PT&TMTT&FQC | 制程品管部 | Ⅰ级 | 2
单选题 | CPK≥1.67 对应等级（） | B | A. 消费级 | B. 汽车电子 (AU) | C. 一般级 | D. 不合格 | 否 | 专业题 | MD&TF&PT&TMTT&FQC | 制程品管部 | Ⅰ级 | 2
单选题 | SPC 中文全称（） | A | A. 统计过程控制 | B. 统计质量控制 | C. 统计工序管理 | D. 统计分析 | 否 | 专业题 | MD&TF&PT&TMTT&FQC | 制程品管部 | Ⅰ级 | 2
单选题 | 量产阶段制程能力指标是（） | B | A.Ppk | B.Cpk | C.Pp | D.Cm | 否 | 专业题 | MD&TF&PT&TMTT&FQC | 制程品管部 | Ⅰ级 | 2
单选题 | TMTT 编带后空长度标准（） | A | A.500±10mm | B.300±10mm | C.220±10mm | D.150±10mm | 否 | 专业题 | MD&TF&PT&TMTT&FQC | 制程品管部 | Ⅰ级 | 2
单选题 | TMTT 换料清机需谁确认（） | A | A.QC | B. 操作员 | C. 技术员 | D. 领班 | 否 | 专业题 | MD&TF&PT&TMTT&FQC | 制程品管部 | Ⅰ级 | 2
单选题 | AU 产品电性数据保存年限（） | D | A.5 年 | B.8 年 | C.10 年 | D.15 年 | 否 | 专业题 | MD&TF&PT&TMTT&FQC | 制程品管部 | Ⅰ级 | 2
单选题 | SPC 中文全称是 | A | A. 统计过程控制 | B. 全面质量管理 | C. 质量体系 | D. 制程检验 | 否 | 专业题 | MD&TF&PT&TMTT&FQC | 制程品管部 | Ⅰ级 | 2
单选题 | F-QC1301 是（） | A | A. 异常处理单 | B. 矫正措施单 | C.SPC 控制程序 | D. 异常品处理程序 | 否 | 专业题 | MD&TF&PT&TMTT&FQC | 制程品管部 | Ⅰ级 | 2
单选题 | 不良品标识需注明（） | D | A. 型号 | B. 批次 | C. 不良项目 | D. 以上都是 | 否 | 专业题 | MD&TF&PT&TMTT&FQC | 制程品管部 | Ⅰ级 | 2
单选题 | 试量产 Ppk 最低要求为（） | B | A.≥1.33 | B.≥1.67 | C.≥1.0 | D.≥0.8 | 否 | 专业题 | MD&TF&PT&TMTT&FQC | 制程品管部 | Ⅰ级 | 2
单选题 | NCR 异常处理单开立时机不包括（） | D | A. 超出规格 | B. 检验不良 | C. 前站不良 | D. 正常巡检 | 否 | 专业题 | MD&TF&PT&TMTT&FQC | 制程品管部 | Ⅰ级 | 2
单选题 | MD 成型胶回温温湿度要求（） | A | A.20-25℃，30%-65% | B.25-30℃，40%-70% | C.18-22℃，20%-50% | D. 无要求 | 否 | 专业题 | MD&TF&PT&TMTT&FQC | 制程品管部 | Ⅰ级 | 2
单选题 | OCAP 全称是（） | C | A. 异常处理单 | B. 矫正措施单 | C. 超出管制应变计划 | D. 材料审查委员会 | 否 | 专业题 | MD&TF&PT&TMTT&FQC | 制程品管部 | Ⅰ级 | 2
单选题 | 管制图异常（OOC）应触发（） | A | A.OCAP | B.NCR | C.MRB | D. 特采 | 否 | 专业题 | MD&TF&PT&TMTT&FQC | 制程品管部 | Ⅰ级 | 2
单选题 | TF 卡料后处理的产品称为（） | C | A. 次品 | B. 返工品 | C. 风险料 | D. 合格品 | 否 | 专业题 | MD&TF&PT&TMTT&FQC | 制程品管部 | Ⅰ级 | 2
单选题 | 原物料异常结案需追踪至少（） | A | A.5 批或 3 个月 | B.3 批或 1 个月 | C.10 批或 6 个月 | D.2 批或 15 天 | 否 | 专业题 | MD&TF&PT&TMTT&FQC | 制程品管部 | Ⅰ级 | 2
单选题 | 后段外观判定标准文件是（） | C | A. MUXGE-OI001 | B. MUXDB-OI001 | C. MUXGE-OI002 | D. MUXWB-OI001 | 否 | 专业题 | MD&TF&PT&TMTT&FQC | 制程品管部 | Ⅰ级 | 2
单选题 | 回流焊峰值温度 AU 产品为（） | C | A.245℃ | B.250℃ | C.260℃ | D.270℃ | 否 | 专业题 | MD&TF&PT&TMTT&FQC | 制程品管部 | Ⅰ级 | 2
单选题 | DFN 产品 Plasma 至成型作业需在几小时内完成（） | B | A.1H | B.2H | C.4H | D.8H | 否 | 专业题 | MD&TF&PT&TMTT&FQC | 制程品管部 | Ⅰ级 | 2
单选题 | CA 代表（） | A | A. 准确度 | B. 精密度 | C. 稳定性 | D. 均匀性 | 否 | 专业题 | MD&TF&PT&TMTT&FQC | 制程品管部 | Ⅰ级 | 2
单选题 | 编带剥离力规格标准范围（） | B | A.10-30gV | B.20-45g | C.50-80g | D.80-120g | 否 | 专业题 | MD&TF&PT&TMTT&FQC | 制程品管部 | Ⅰ级 | 2
单选题 | 4M1E 变更时应（） | B | A. 继续用原管制界限 | B. 重新建立管制界限 | C. 减半样本量 | D. 停止监控 | 否 | 专业题 | MD&TF&PT&TMTT&FQC | 制程品管部 | Ⅰ级 | 2
单选题 | 成型胶在机台内放置不超过（） | B | A.8H | B.12H | C.24H | D.48H | 否 | 专业题 | MD&TF&PT&TMTT&FQC | 制程品管部 | Ⅰ级 | 2
单选题 | MD 清润模后需做什么确认（） | B | A.X-Ray | B. 首件外观 | C. 推拉力 | D. 切片 | 否 | 专业题 | MD&TF&PT&TMTT&FQC | 制程品管部 | Ⅰ级 | 2
单选题 | 试量产最少样本量为连续生产（） | C | A.50 个 | B.100 个 | C.125 个 | D.200 个 | 否 | 专业题 | MD&TF&PT&TMTT&FQC | 制程品管部 | Ⅰ级 | 2
单选题 | 负责量产 SPC 日常监控的部门是（） | A | A. 制程品管部 | B. 研发工程部 | C. 生产部 | D. 工务部 | 否 | 专业题 | MD&TF&PT&TMTT&FQC | 制程品管部 | Ⅰ级 | 2
单选题 | 异常品追溯需连续（）批正常为止 | B | A.2 | B.3 | C.5 | D.10 | 否 | 专业题 | MD&TF&PT&TMTT&FQC | 制程品管部 | Ⅰ级 | 2
单选题 | 制程品管部职责不包括（） | D | A. 管制图监控 | B.Cpk 统计 | C. 异常跟踪 | D. 设备维修 | 否 | 专业题 | MD&TF&PT&TMTT&FQC | 制程品管部 | Ⅰ级 | 2
单选题 | 供应商 D3 报告提交时效为（） | A | A.24H | B.48H | C.5 天 | D.10 天 | 否 | 专业题 | MD&TF&PT&TMTT&FQC | 制程品管部 | Ⅰ级 | 2
单选题 | 管制图计算基础为（） | B | A. 整线平均 | B. 个别机台 / 模刀具 | C. 班次平均 | D. 日平均 | 否 | 专业题 | MD&TF&PT&TMTT&FQC | 制程品管部 | Ⅰ级 | 2
单选题 | 量产一般产品 Cpk 要求为（） | A | A.≥1.33 | B.≥1.67 | C.≥1.0 | D.≥0.8 | 否 | 专业题 | MD&TF&PT&TMTT&FQC | 制程品管部 | Ⅰ级 | 2
单选题 | 3σ 原则对应的概率（） | D | A.95.45% | B.99% | C.99.99% | D.99.73% | 否 | 专业题 | MD&TF&PT&TMTT&FQC | 制程品管部 | Ⅰ级 | 2
单选题 | AU 产品量产 Cpk 要求为（） | B | A.≥1.33 | B.≥1.67 | C.≥1.0 | D.≥0.8 | 否 | 专业题 | MD&TF&PT&TMTT&FQC | 制程品管部 | Ⅰ级 | 2
单选题 | TF 切弯脚机转速上限（） | A | A.160SPM | B.200SPM | C.220SPM | D.250SPM | 否 | 专业题 | MD&TF&PT&TMTT&FQC | 制程品管部 | Ⅰ级 | 2
单选题 | 烘烤时弹夹需如何放置（） | A | A. 竖立 | B. 平放 | C. 叠加 | D. 无要求 | 否 | 专业题 | MD&TF&PT&TMTT&FQC | 制程品管部 | Ⅰ级 | 2
单选题 | AQL 中文意思是（） | A | A. 允收质量水平 | B. 拒收质量水平 | C. 过程能力指数 | D. 准确度指数 | 否 | 专业题 | MD&TF&PT&TMTT&FQC | 制程品管部 | Ⅰ级 | 2
单选题 | 量产管制界限计算需至少（）组数据 | C | A.10 | B.20 | C.25 | D.30 | 否 | 专业题 | MD&TF&PT&TMTT&FQC | 制程品管部 | Ⅰ级 | 2
单选题 | 后段防静电要求错误的是（） | D | A. 防静电服 | B. 静电手套 | C. 设备接地 | D. 可直接触碰产品 | 否 | 专业题 | MD&TF&PT&TMTT&FQC | 制程品管部 | Ⅰ级 | 2
单选题 | DFN 产品进烘箱必须撕掉（） | B | A. 标签 | B. 薄膜 | C. 压块 | D. 防静电纸 | 否 | 专业题 | MD&TF&PT&TMTT&FQC | 制程品管部 | Ⅰ级 | 2
单选题 | 制程异常处理流程是（） | A | A. 判定→隔离→标识→上报→处理 | B. 隔离→返工→放行 | C. 记录→放行→追踪 | D. 报废→记录 | 否 | 专业题 | MD&TF&PT&TMTT&FQC | 制程品管部 | Ⅰ级 | 2
单选题 | UCL 代表（） | A | A. 管制上限 | B. 管制下限 | C. 规格上限 | D. 规格下限 | 否 | 专业题 | MD&TF&PT&TMTT&FQC | 制程品管部 | Ⅱ级 | 2
单选题 | 负责试量产 Ppk 制定的部门是（） | B | A. 制程品管部 | B. 研发工程部 | C. 生产部 | D. 工务部 | 否 | 专业题 | MD&TF&PT&TMTT&FQC | 制程品管部 | Ⅱ级 | 2
单选题 | SPC 监控项目在流程图中标识为（） | B | A.☆ | B.★ | C.● | D.■ | 否 | 专业题 | MD&TF&PT&TMTT&FQC | 制程品管部 | Ⅱ级 | 2
单选题 | SPC 中文全称（） | A | A. 统计过程控制 | B. 统计质量控制 | C. 统计工序管理 | D. 统计分析 | 否 | 专业题 | MD&TF&PT&TMTT&FQC | 制程品管部 | Ⅱ级 | 2
单选题 | 试量产阶段制程能力指标是（） | B | A.Cpk | B.Ppk | C.Ca | D.Cmk | 否 | 专业题 | MD&TF&PT&TMTT&FQC | 制程品管部 | Ⅱ级 | 2
单选题 | IPQC 是指（） | B | A. 进料检验 | B. 制程巡检 | C. 出货检验 | D. 成品检验 | 否 | 专业题 | MD&TF&PT&TMTT&FQC | 制程品管部 | Ⅱ级 | 2
单选题 | 试量产最少样本量为连续生产（） | C | A.50 个 | B.100 个 | C.125 个 | D.200 个 | 否 | 专业题 | MD&TF&PT&TMTT&FQC | 制程品管部 | Ⅱ级 | 2
单选题 | SPC 中文全称是 | A | A. 统计过程控制 | B. 全面质量管理 | C. 质量体系 | D. 制程检验 | 否 | 专业题 | MD&TF&PT&TMTT&FQC | 制程品管部 | Ⅱ级 | 2
单选题 | 超出管制界限（OOC）触发（），超出规格（OOS）触发（） | A | A.OCAP，NCR | B.NCR，OCAP | C.MRB，NCR | D.OCAP，MRB | 否 | 专业题 | MD&TF&PT&TMTT&FQC | 制程品管部 | Ⅱ级 | 2
单选题 | 烘烤时弹夹需如何放置（） | A | A. 竖立 | B. 平放 | C. 叠加 | D. 无要求 | 否 | 专业题 | MD&TF&PT&TMTT&FQC | 制程品管部 | Ⅱ级 | 2
单选题 | 不良品标识需注明（） | D | A. 型号 | B. 批次 | C. 不良项目 | D. 以上都是 | 否 | 专业题 | MD&TF&PT&TMTT&FQC | 制程品管部 | Ⅱ级 | 2
单选题 | F-QC1301 是（） | A | A. 异常处理单 | B. 矫正措施单 | C.SPC 控制程序 | D. 异常品处理程序 | 否 | 专业题 | MD&TF&PT&TMTT&FQC | 制程品管部 | Ⅱ级 | 2
单选题 | 一点超出规格界限应触发（） | B | A.OCAP | B.NCR | C.MRB | D.8D | 否 | 专业题 | MD&TF&PT&TMTT&FQC | 制程品管部 | Ⅱ级 | 2
单选题 | 负责量产 SPC 日常监控的部门是（） | A | A. 制程品管部 | B. 研发工程部 | C. 生产部 | D. 工务部 | 否 | 专业题 | MD&TF&PT&TMTT&FQC | 制程品管部 | Ⅱ级 | 2
单选题 | 控制图连续几点同侧判异常（） | B | A.5 点 | B.6 点 | C.7 点 | D.8 点 | 否 | 专业题 | MD&TF&PT&TMTT&FQC | 制程品管部 | Ⅱ级 | 2
单选题 | CP 代表（） | B | A. 准确度 | B. 精密度 | C. 偏移度 | D. 合格率 | 否 | 专业题 | MD&TF&PT&TMTT&FQC | 制程品管部 | Ⅱ级 | 2
单选题 | TMTT Golden 样品有效期（） | C | A.3 个月 | B.1 年 | C.6 个月 | D. 永久 | 否 | 专业题 | MD&TF&PT&TMTT&FQC | 制程品管部 | Ⅱ级 | 2
单选题 | TMTT 测试机校准用（） | A | A.Golden Sample | B. 返工品 | C. 次品 | D. 空白料 | 否 | 专业题 | MD&TF&PT&TMTT&FQC | 制程品管部 | Ⅱ级 | 2
单选题 | 以下不属于 MD 外观不良的是（） | D | A. 溢胶 | B. 气孔 | C. 缺角 | D. 线弧不良 | 否 | 专业题 | MD&TF&PT&TMTT&FQC | 制程品管部 | Ⅱ级 | 2
单选题 | USL 代表（） | C | A. 管制上限 | B. 管制下限 | C. 规格上限 | D. 规格下限 | 否 | 专业题 | MD&TF&PT&TMTT&FQC | 制程品管部 | Ⅱ级 | 2
单选题 | OCAP 全称是（） | C | A. 异常处理单 | B. 矫正措施单 | C. 超出管制应变计划 | D. 材料审查委员会 | 否 | 专业题 | MD&TF&PT&TMTT&FQC | 制程品管部 | Ⅱ级 | 2
单选题 | DFN 产品 Plasma 至成型作业需在几小时内完成（） | B | A.1H | B.2H | C.4H | D.8H | 否 | 专业题 | MD&TF&PT&TMTT&FQC | 制程品管部 | Ⅱ级 | 2
单选题 | 异常批次处理第一步是（） | A | A. 隔离 | B. 报废 | C. 返工 | D. 放行 | 否 | 专业题 | MD&TF&PT&TMTT&FQC | 制程品管部 | Ⅱ级 | 2
单选题 | QC 巡检发现连续不良应（） | D | A. 继续生产 | B. 通知操作员 | C. 记录 | D. 停机隔离 | 否 | 专业题 | MD&TF&PT&TMTT&FQC | 制程品管部 | Ⅱ级 | 2
单选题 | 后段防静电要求错误的是（） | D | A. 防静电服 | B. 静电手套 | C. 设备接地 | D. 可直接触碰产品 | 否 | 专业题 | MD&TF&PT&TMTT&FQC | 制程品管部 | Ⅱ级 | 2
单选题 | 汽车客户（AU）NCR 异常品（除包装）应（） | A | A. 禁出货 | B. 可特采出货 | C. 可重工出货 | D. 可报废出货 | 否 | 专业题 | MD&TF&PT&TMTT&FQC | 制程品管部 | Ⅱ级 | 2
单选题 | 管制图判异规则不包括（） | B | A. 一点超界 | B. 连续 3 点递增 | C. 连续 6 点升降 | D. 连续 14 点交替 | 否 | 专业题 | MD&TF&PT&TMTT&FQC | 制程品管部 | Ⅱ级 | 2
单选题 | TMTT 编带后空长度标准（） | A | A.500±10mm | B.300±10mm | C.220±10mm | D.150±10mm | 否 | 专业题 | MD&TF&PT&TMTT&FQC | 制程品管部 | Ⅱ级 | 2
单选题 | 不合格品处置方式不包括（） | D | A. 拒收 | B. 特采 | C. 重工 | D. 直接放行 | 否 | 专业题 | MD&TF&PT&TMTT&FQC | 制程品管部 | Ⅱ级 | 2
单选题 | 编带剥离力规格标准范围（） | B | A.10-30gV | B.20-45g | C.50-80g | D.80-120g | 否 | 专业题 | MD&TF&PT&TMTT&FQC | 制程品管部 | Ⅱ级 | 2
单选题 | 编带热封刀每几小时清洁一次（） | C | A.1H | B.2H | C.4H | D.8H | 否 | 专业题 | MD&TF&PT&TMTT&FQC | 制程品管部 | Ⅱ级 | 2
单选题 | NCR 异常处理单开立时机不包括（） | D | A. 超出规格 | B. 检验不良 | C. 前站不良 | D. 正常巡检 | 否 | 专业题 | MD&TF&PT&TMTT&FQC | 制程品管部 | Ⅱ级 | 2
单选题 | 量产一般产品 Cpk 要求为（） | A | A.≥1.33 | B.≥1.67 | C.≥1.0 | D.≥0.8 | 否 | 专业题 | MD&TF&PT&TMTT&FQC | 制程品管部 | Ⅱ级 | 2
单选题 | 回流焊峰值温度 AU 产品为（） | C | A.245℃ | B.250℃ | C.260℃ | D.270℃ | 否 | 专业题 | MD&TF&PT&TMTT&FQC | 制程品管部 | Ⅱ级 | 2
单选题 | SPC Control List 中 Stand-off（站高）在哪个站别（） | D | A.WS | B.DB | C.WB | D.TF | 否 | 专业题 | MD&TF&PT&TMTT&FQC | 制程品管部 | Ⅱ级 | 2
单选题 | 编带载带方向错误属于（） | A | A. 包装不良 | B. 电性不良 | C. 外观不良 | D. 尺寸不良 | 否 | 专业题 | MD&TF&PT&TMTT&FQC | 制程品管部 | Ⅱ级 | 2
单选题 | 判异准则 “连续 14 点交替上下波动” 是准则（） | D | A.1 | B.2 | C.3 | D.4 | 否 | 专业题 | MD&TF&PT&TMTT&FQC | 制程品管部 | Ⅱ级 | 2
单选题 | 制程异常处理流程是（） | A | A. 判定→隔离→标识→上报→处理 | B. 隔离→返工→放行 | C. 记录→放行→追踪 | D. 报废→记录 | 否 | 专业题 | MD&TF&PT&TMTT&FQC | 制程品管部 | Ⅱ级 | 2
单选题 | TMTT 换料清机需谁确认（） | A | A.QC | B. 操作员 | C. 技术员 | D. 领班 | 否 | 专业题 | MD&TF&PT&TMTT&FQC | 制程品管部 | Ⅱ级 | 2
单选题 | 后段外观判定标准文件是（） | C | A. MUXGE-OI001 | B. MUXDB-OI001 | C. MUXGE-OI002 | D. MUXWB-OI001 | 否 | 专业题 | MD&TF&PT&TMTT&FQC | 制程品管部 | Ⅱ级 | 2
单选题 | TF 切弯脚机转速上限（） | A | A.160SPM | B.200SPM | C.220SPM | D.250SPM | 否 | 专业题 | MD&TF&PT&TMTT&FQC | 制程品管部 | Ⅱ级 | 2
单选题 | TF 卡料后处理的产品称为（） | C | A. 次品 | B. 返工品 | C. 风险料 | D. 合格品 | 否 | 专业题 | MD&TF&PT&TMTT&FQC | 制程品管部 | Ⅱ级 | 2
单选题 | 管制界限更新数据不足 25 笔时应（） | A | A. 往前补足 | B. 停止更新 | C. 用旧数据 | D. 随机补充 | 否 | 专业题 | MD&TF&PT&TMTT&FQC | 制程品管部 | Ⅱ级 | 2
单选题 | MD 成型胶回温温湿度要求（） | A | A.20-25℃，30%-65% | B.25-30℃，40%-70% | C.18-22℃，20%-50% | D. 无要求 | 否 | 专业题 | MD&TF&PT&TMTT&FQC | 制程品管部 | Ⅱ级 | 2
单选题 | TF 首检需抽取多少颗测尺寸（） | B | A.3PCS | B.5PCS | C.10PCS | D.20PCS | 否 | 专业题 | MD&TF&PT&TMTT&FQC | 制程品管部 | Ⅱ级 | 2
单选题 | 管制图异常（OOC）应触发（） | A | A.OCAP | B.NCR | C.MRB | D. 特采 | 否 | 专业题 | MD&TF&PT&TMTT&FQC | 制程品管部 | Ⅱ级 | 2
单选题 | 判异准则 “连续 6 点递增或递减” 是准则（） | C | A.1 | B.2 | C.3 | D.4 | 否 | 专业题 | MD&TF&PT&TMTT&FQC | 制程品管部 | Ⅱ级 | 2
单选题 | 异常品追溯需连续（）批正常为止 | B | A.2 | B.3 | C.5 | D.10 | 否 | 专业题 | MD&TF&PT&TMTT&FQC | 制程品管部 | Ⅱ级 | 2
单选题 | 设备异常维修后恢复生产前需（） | A | A. 品质确认合格 | B. 直接开机 | C. 生产确认 | D. 资材确认 | 否 | 专业题 | MD&TF&PT&TMTT&FQC | 制程品管部 | Ⅱ级 | 2
单选题 | 量产管制界限计算需至少（）组数据 | C | A.10 | B.20 | C.25 | D.30 | 否 | 专业题 | MD&TF&PT&TMTT&FQC | 制程品管部 | Ⅱ级 | 2
单选题 | MD 成型后烘烤总时长约（） | B | A.6h | B.8h55m | C.10h | D.12h | 否 | 专业题 | MD&TF&PT&TMTT&FQC | 制程品管部 | Ⅱ级 | 2
单选题 | 原物料异常结案需追踪至少（） | A | A.5 批或 3 个月 | B.3 批或 1 个月 | C.10 批或 6 个月 | D.2 批或 15 天 | 否 | 专业题 | MD&TF&PT&TMTT&FQC | 制程品管部 | Ⅱ级 | 2
单选题 | 成型机停机超 10 分钟需（） | B | A. 直接开机 | B. 合模保温 | C. 清洗模具 | D. 报废料条 | 否 | 专业题 | MD&TF&PT&TMTT&FQC | 制程品管部 | Ⅱ级 | 2
单选题 | 异常发生后完成隔离追溯的时效是（） | A | A.4H | B.12H | C.24H | D.48H | 否 | 专业题 | MD&TF&PT&TMTT&FQC | 制程品管部 | Ⅱ级 | 2
单选题 | 印字方向 SOT 产品优先打印（） | A | A.PIN1 | B.PIN2 | C.PIN3 | D. 任意 | 否 | 专业题 | MD&TF&PT&TMTT&FQC | 制程品管部 | Ⅱ级 | 2
单选题 | 试量产数据需呈（）分布才可计算 Ppk | B | A. 偏态 | B. 正态 | C. 均匀 | D. 随机 | 否 | 专业题 | MD&TF&PT&TMTT&FQC | 制程品管部 | Ⅱ级 | 2
单选题 | 制程品管部职责不包括（） | D | A. 管制图监控 | B.Cpk 统计 | C. 异常跟踪 | D. 设备维修 | 否 | 专业题 | MD&TF&PT&TMTT&FQC | 制程品管部 | Ⅱ级 | 2
单选题 | 试量产 Ppk 最低要求为（） | B | A.≥1.33 | B.≥1.67 | C.≥1.0 | D.≥0.8 | 否 | 专业题 | MD&TF&PT&TMTT&FQC | 制程品管部 | Ⅱ级 | 2
单选题 | 4M1E 变更时应（） | B | A. 继续用原管制界限 | B. 重新建立管制界限 | C. 减半样本量 | D. 停止监控 | 否 | 专业题 | MD&TF&PT&TMTT&FQC | 制程品管部 | Ⅱ级 | 2
单选题 | DFN 产品进烘箱必须撕掉（） | B | A. 标签 | B. 薄膜 | C. 压块 | D. 防静电纸 | 否 | 专业题 | MD&TF&PT&TMTT&FQC | 制程品管部 | Ⅱ级 | 2
单选题 | 管制图控制界限正常更新周期为（） | B | A. 每季度 | B. 每半年 | C. 每年 | D. 每两年 | 否 | 专业题 | MD&TF&PT&TMTT&FQC | 制程品管部 | Ⅱ级 | 2
单选题 | 供应商 D3 报告提交时效为（） | A | A.24H | B.48H | C.5 天 | D.10 天 | 否 | 专业题 | MD&TF&PT&TMTT&FQC | 制程品管部 | Ⅱ级 | 2
单选题 | CA 代表（） | A | A. 准确度 | B. 精密度 | C. 稳定性 | D. 均匀性 | 否 | 专业题 | MD&TF&PT&TMTT&FQC | 制程品管部 | Ⅱ级 | 2
单选题 | 可疑品定义为（） | B | A. 确定不合格 | B. 状态未知可能不合格 | C. 合格待确认 | D. 已特采产品 | 否 | 专业题 | MD&TF&PT&TMTT&FQC | 制程品管部 | Ⅱ级 | 2
单选题 | 生产部 SPC 职责是（） | A | A. 按要求送检 | B. 制定管制项目 | C. 计算 Ppk | D. 更新管制界限 | 否 | 专业题 | MD&TF&PT&TMTT&FQC | 制程品管部 | Ⅱ级 | 2
单选题 | 3σ 原则对应的概率（） | D | A.95.45% | B.99% | C.99.99% | D.99.73% | 否 | 专业题 | MD&TF&PT&TMTT&FQC | 制程品管部 | Ⅱ级 | 2
单选题 | 以下不属于 TF 检验项目的是（） | D | A. 脚长 | B. 共面度 | C. 弯脚角度 | D. 焊球大小 | 否 | 专业题 | MD&TF&PT&TMTT&FQC | 制程品管部 | Ⅱ级 | 2
单选题 | TF 更换刀具后需送测（） | C | A. 硬度 | B. 厚度 | C. 分层 | D. 阻抗 | 否 | 专业题 | MD&TF&PT&TMTT&FQC | 制程品管部 | Ⅱ级 | 2
单选题 | 管制图计算基础为（） | B | A. 整线平均 | B. 个别机台 / 模刀具 | C. 班次平均 | D. 日平均 | 否 | 专业题 | MD&TF&PT&TMTT&FQC | 制程品管部 | Ⅱ级 | 2
单选题 | AQL 中文意思是（） | A | A. 允收质量水平 | B. 拒收质量水平 | C. 过程能力指数 | D. 准确度指数 | 否 | 专业题 | MD&TF&PT&TMTT&FQC | 制程品管部 | Ⅱ级 | 2
单选题 | AU 产品电性数据保存年限（） | D | A.5 年 | B.8 年 | C.10 年 | D.15 年 | 否 | 专业题 | MD&TF&PT&TMTT&FQC | 制程品管部 | Ⅱ级 | 2
单选题 | 成型胶在机台内放置不超过（） | B | A.8H | B.12H | C.24H | D.48H | 否 | 专业题 | MD&TF&PT&TMTT&FQC | 制程品管部 | Ⅱ级 | 2
单选题 | 量产阶段制程能力指标是（） | B | A.Ppk | B.Cpk | C.Pp | D.Cm | 否 | 专业题 | MD&TF&PT&TMTT&FQC | 制程品管部 | Ⅱ级 | 2
单选题 | AU 产品量产 Cpk 要求为（） | B | A.≥1.33 | B.≥1.67 | C.≥1.0 | D.≥0.8 | 否 | 专业题 | MD&TF&PT&TMTT&FQC | 制程品管部 | Ⅱ级 | 2
单选题 | 试量产分组要求每（）个一组，至少（）组 | B | A.5，20 | B.5，25 | C.10，25 | D.10，30 | 否 | 专业题 | MD&TF&PT&TMTT&FQC | 制程品管部 | Ⅱ级 | 2
单选题 | TMTT VISION 检测频率（） | B | A. 每小时 | B. 每 2 小时 | C. 每 4 小时 | D. 每班 | 否 | 专业题 | MD&TF&PT&TMTT&FQC | 制程品管部 | Ⅱ级 | 2
单选题 | NCR 一般处理时效为（） | A | A.5 天 | B.7 天 | C.10 天 | D.15 天 | 否 | 专业题 | MD&TF&PT&TMTT&FQC | 制程品管部 | Ⅱ级 | 2
单选题 | MD 清润模后需做什么确认（） | B | A.X-Ray | B. 首件外观 | C. 推拉力 | D. 切片 | 否 | 专业题 | MD&TF&PT&TMTT&FQC | 制程品管部 | Ⅱ级 | 2
单选题 | CPK≥1.67 对应等级（） | B | A. 消费级 | B. 汽车电子 (AU) | C. 一般级 | D. 不合格 | 否 | 专业题 | MD&TF&PT&TMTT&FQC | 制程品管部 | Ⅱ级 | 2
单选题 | 以下属于严重不良的是（） | C | A. 印字浅 | B. 微小划伤 | C. 引脚露铜 | D. 边缘毛边 | 否 | 专业题 | MD&TF&PT&TMTT&FQC | 制程品管部 | Ⅱ级 | 2
单选题 | DB 银胶焊产品时效管控遵循原则 | B | A. 后进先出 | B. 先进先出 | C. 随机使用 | D. 优先新批次 | 否 | 专业题 | SAW&DB&WB&QCgate | 制程品管部 | Ⅰ级 | 2
单选题 | F-QC1301 是（） | A | A. 异常处理单 | B. 矫正措施单 | C.SPC 控制程序 | D. 异常品处理程序 | 否 | 专业题 | SAW&DB&WB&QCgate | 制程品管部 | Ⅰ级 | 2
单选题 | DB 晶粒长边＜0.5mm 优先用 | B | A. 点胶 | B. 蘸胶 | C. 刷胶 | D. 喷胶 | 否 | 专业题 | SAW&DB&WB&QCgate | 制程品管部 | Ⅰ级 | 2
单选题 | 管制图控制界限正常更新周期为（） | B | A. 每季度 | B. 每半年 | C. 每年 | D. 每两年 | 否 | 专业题 | SAW&DB&WB&QCgate | 制程品管部 | Ⅰ级 | 2
单选题 | DB 银胶出胶要求 MOS 管需 | D | A. 一面出胶 | B. 两面出胶 | C. 三面出胶 | D. 四面出胶 | 否 | 专业题 | SAW&DB&WB&QCgate | 制程品管部 | Ⅰ级 | 2
单选题 | 管制图计算基础为（） | B | A. 整线平均 | B. 个别机台 / 模刀具 | C. 班次平均 | D. 日平均 | 否 | 专业题 | SAW&DB&WB&QCgate | 制程品管部 | Ⅰ级 | 2
单选题 | SPC 中文全称是 | A | A. 统计过程控制 | B. 全面质量管理 | C. 质量体系 | D. 制程检验 | 否 | 专业题 | SAW&DB&WB&QCgate | 制程品管部 | Ⅰ级 | 2
单选题 | 前段防混料要求一机同时生产 | A | A. 一批 | B. 两批 | C. 三批 | D. 无限制 | 否 | 专业题 | SAW&DB&WB&QCgate | 制程品管部 | Ⅰ级 | 2
单选题 | 管制图判异规则不包括（） | B | A. 一点超界 | B. 连续 3 点递增 | C. 连续 6 点升降 | D. 连续 14 点交替 | 否 | 专业题 | SAW&DB&WB&QCgate | 制程品管部 | Ⅰ级 | 2
单选题 | WS 切割水需添加的表面活性剂是 | A | A. 688-K | B. 788-K | C. 588-K | D. 888-K | 否 | 专业题 | SAW&DB&WB&QCgate | 制程品管部 | Ⅰ级 | 2
单选题 | 负责试量产 Ppk 制定的部门是（） | B | A. 制程品管部 | B. 研发工程部 | C. 生产部 | D. 工务部 | 否 | 专业题 | SAW&DB&WB&QCgate | 制程品管部 | Ⅰ级 | 2
单选题 | 汽车客户（AU）NCR 异常品（除包装）应（） | A | A. 禁出货 | B. 可特采出货 | C. 可重工出货 | D. 可报废出货 | 否 | 专业题 | SAW&DB&WB&QCgate | 制程品管部 | Ⅰ级 | 2
单选题 | 原物料异常结案需追踪至少（） | A | A.5 批或 3 个月 | B.3 批或 1 个月 | C.10 批或 6 个月 | D.2 批或 15 天 | 否 | 专业题 | SAW&DB&WB&QCgate | 制程品管部 | Ⅰ级 | 2
单选题 | WS 晶片切割膜拆封后未用完禁止使用时限 | B | A. 20 天 | B. 30 天 | C. 40 天 | D. 60 天 | 否 | 专业题 | SAW&DB&WB&QCgate | 制程品管部 | Ⅰ级 | 2
单选题 | DB 异常批隔离后标记用 | B | A. 记号笔 | B. 金属钨钢笔 | C. 铅笔 | D. 马克笔 | 否 | 专业题 | SAW&DB&WB&QCgate | 制程品管部 | Ⅰ级 | 2
单选题 | WB 推拉力 CPK 要求汽车电子（AU）为 | C | A. ＞1.0 | B. ＞1.33 | C. ＞1.67 | D. ＞2.0 | 否 | 专业题 | SAW&DB&WB&QCgate | 制程品管部 | Ⅰ级 | 2
单选题 | DB 银胶焊产品 Void 交收标准为 | B | A. ≤30% 晶粒面积 | B. ≤50% 晶粒面积 | C. ≤70% | D. ≤20% | 否 | 专业题 | SAW&DB&WB&QCgate | 制程品管部 | Ⅰ级 | 2
单选题 | WB 线弧高度异常属于 | C | A. 外观不良 | B. 功能不良 | C. 焊线不良 | D. 材料不良 | 否 | 专业题 | SAW&DB&WB&QCgate | 制程品管部 | Ⅰ级 | 2
单选题 | 一点超出规格界限应触发（） | B | A.OCAP | B.NCR | C.MRB | D.8D | 否 | 专业题 | SAW&DB&WB&QCgate | 制程品管部 | Ⅰ级 | 2
单选题 | WB 烤箱单层最大装载料盒数 | C | A.4 个 | B.6 个 | C.8 个 | D.10 个 | 否 | 专业题 | SAW&DB&WB&QCgate | 制程品管部 | Ⅰ级 | 2
单选题 | WS 贴膜机平台温度标准 | B | A. 30±5℃ | B. 40±5℃ | C. 50±5℃ | D. 60±5℃ | 否 | 专业题 | SAW&DB&WB&QCgate | 制程品管部 | Ⅰ级 | 2
单选题 | 异常发生后完成隔离追溯的时效是（） | A | A.4H | B.12H | C.24H | D.48H | 否 | 专业题 | SAW&DB&WB&QCgate | 制程品管部 | Ⅰ级 | 2
单选题 | 下列不属于 WS 检验项目的是 | D | A. 崩边 | B. 划伤 | C. 裂片 | D. 爬胶 | 否 | 专业题 | SAW&DB&WB&QCgate | 制程品管部 | Ⅰ级 | 2
单选题 | AU 产品量产 Cpk 要求为（） | B | A.≥1.33 | B.≥1.67 | C.≥1.0 | D.≥0.8 | 否 | 专业题 | SAW&DB&WB&QCgate | 制程品管部 | Ⅰ级 | 2
单选题 | SPC 监控项目在流程图中标识为（） | B | A.☆ | B.★ | C.● | D.■ | 否 | 专业题 | SAW&DB&WB&QCgate | 制程品管部 | Ⅰ级 | 2
单选题 | WB 焊球阈值（B.A.R）管控范围 | A | A. 3.5-6 | B. 2-5 | C. 5-8 | D. 1-4 | 否 | 专业题 | SAW&DB&WB&QCgate | 制程品管部 | Ⅰ级 | 2
单选题 | WB 焊线 Bump 球厚管控为正常球厚加 | A | A.5um | B.10um | C.15um | D.20um | 否 | 专业题 | SAW&DB&WB&QCgate | 制程品管部 | Ⅰ级 | 2
单选题 | 量产管制界限计算需至少（）组数据 | C | A.10 | B.20 | C.25 | D.30 | 否 | 专业题 | SAW&DB&WB&QCgate | 制程品管部 | Ⅰ级 | 2
单选题 | WB 焊线不可进行 | A | A. 重工 | B. 自检 | C. 推拉力测试 | D. 切片 | 否 | 专业题 | SAW&DB&WB&QCgate | 制程品管部 | Ⅰ级 | 2
单选题 | 异常品追溯需连续（）批正常为止 | B | A.2 | B.3 | C.5 | D.10 | 否 | 专业题 | SAW&DB&WB&QCgate | 制程品管部 | Ⅰ级 | 2
单选题 | WS 正面崩边宽度标准为 | A | A. ≤25um | B. ≤50um | C. ≤10um | D. ≤30um | 否 | 专业题 | SAW&DB&WB&QCgate | 制程品管部 | Ⅰ级 | 2
单选题 | UCL 代表（） | A | A. 管制上限 | B. 管制下限 | C. 规格上限 | D. 规格下限 | 否 | 专业题 | SAW&DB&WB&QCgate | 制程品管部 | Ⅰ级 | 2
单选题 | USL 代表（） | C | A. 管制上限 | B. 管制下限 | C. 规格上限 | D. 规格下限 | 否 | 专业题 | SAW&DB&WB&QCgate | 制程品管部 | Ⅰ级 | 2
单选题 | WS CO2 水电阻值管控范围 | C | A.0.1-0.3MΩ・cm | B.0.2-0.4MΩ・cm | C.0.3-1.3MΩ・cm | D.1.3-2.3MΩ・cm | 否 | 专业题 | SAW&DB&WB&QCgate | 制程品管部 | Ⅰ级 | 2
单选题 | NCR 一般处理时效为（） | A | A.5 天 | B.7 天 | C.10 天 | D.15 天 | 否 | 专业题 | SAW&DB&WB&QCgate | 制程品管部 | Ⅰ级 | 2
单选题 | 不合格品处置方式不包括（） | D | A. 拒收 | B. 特采 | C. 重工 | D. 直接放行 | 否 | 专业题 | SAW&DB&WB&QCgate | 制程品管部 | Ⅰ级 | 2
单选题 | 制程品管部职责不包括（） | D | A. 管制图监控 | B.Cpk 统计 | C. 异常跟踪 | D. 设备维修 | 否 | 专业题 | SAW&DB&WB&QCgate | 制程品管部 | Ⅰ级 | 2
单选题 | DB 晶粒黏著看屏幕自检频率为 | C | A. 2 小时一次 | B. 3 小时一次 | C. 1 小时一次 | D. 4 小时一次 | 否 | 专业题 | SAW&DB&WB&QCgate | 制程品管部 | Ⅰ级 | 2
单选题 | 可疑品定义为（） | B | A. 确定不合格 | B. 状态未知可能不合格 | C. 合格待确认 | D. 已特采产品 | 否 | 专业题 | SAW&DB&WB&QCgate | 制程品管部 | Ⅰ级 | 2
单选题 | 试量产 Ppk 最低要求为（） | B | A.≥1.33 | B.≥1.67 | C.≥1.0 | D.≥0.8 | 否 | 专业题 | SAW&DB&WB&QCgate | 制程品管部 | Ⅰ级 | 2
单选题 | 量产一般产品 Cpk 要求为（） | A | A.≥1.33 | B.≥1.67 | C.≥1.0 | D.≥0.8 | 否 | 专业题 | SAW&DB&WB&QCgate | 制程品管部 | Ⅰ级 | 2
单选题 | 设备异常维修后恢复生产前需（） | A | A. 品质确认合格 | B. 直接开机 | C. 生产确认 | D. 资材确认 | 否 | 专业题 | SAW&DB&WB&QCgate | 制程品管部 | Ⅰ级 | 2
单选题 | WB 等离子清洗水滴角标准 | C | A. ＜90° | B. ＜60° | C. ＜45° | D. ＜30° | 否 | 专业题 | SAW&DB&WB&QCgate | 制程品管部 | Ⅰ级 | 2
单选题 | 判异准则 “连续 6 点递增或递减” 是准则（） | C | A.1 | B.2 | C.3 | D.4 | 否 | 专业题 | SAW&DB&WB&QCgate | 制程品管部 | Ⅰ级 | 2
单选题 | 试量产数据需呈（）分布才可计算 Ppk | B | A. 偏态 | B. 正态 | C. 均匀 | D. 随机 | 否 | 专业题 | SAW&DB&WB&QCgate | 制程品管部 | Ⅰ级 | 2
单选题 | 负责量产 SPC 日常监控的部门是（） | A | A. 制程品管部 | B. 研发工程部 | C. 生产部 | D. 工务部 | 否 | 专业题 | SAW&DB&WB&QCgate | 制程品管部 | Ⅰ级 | 2
单选题 | 晶片必须存储在 | B | A. 普通柜 | B. 氮气柜 | C. 烤箱 | D. 常温柜 | 否 | 专业题 | SAW&DB&WB&QCgate | 制程品管部 | Ⅰ级 | 2
单选题 | WB 自检合格标记作业员为 | B | A. T | B. O | C. √ | D. × | 否 | 专业题 | SAW&DB&WB&QCgate | 制程品管部 | Ⅰ级 | 2
单选题 | WB 焊线保护气体氢气比例范围 | A | A. 4%-6% | B. 5%-10% | C. 2%-8% | D. 1%-5% | 否 | 专业题 | SAW&DB&WB&QCgate | 制程品管部 | Ⅰ级 | 2
单选题 | 量产阶段制程能力指标是（） | B | A.Ppk | B.Cpk | C.Pp | D.Cm | 否 | 专业题 | SAW&DB&WB&QCgate | 制程品管部 | Ⅰ级 | 2
单选题 | 前段外观判定指导书覆盖工站是 | A | A. WS/DB/WB | B. 只 DB | C. 只 WB | D. 只 WS | 否 | 专业题 | SAW&DB&WB&QCgate | 制程品管部 | Ⅰ级 | 2
单选题 | 生产部 SPC 职责是（） | A | A. 按要求送检 | B. 制定管制项目 | C. 计算 Ppk | D. 更新管制界限 | 否 | 专业题 | SAW&DB&WB&QCgate | 制程品管部 | Ⅰ级 | 2
单选题 | WB 等离子清洗后需在几小时内完成焊接 | B | A.8H | B.10H | C.12H | D.24H | 否 | 专业题 | SAW&DB&WB&QCgate | 制程品管部 | Ⅰ级 | 2
单选题 | 晶粒背面顶针痕不允许有 | D | A. 规则针印 | B. 轻微针印 | C. 无针印 | D. 凹坑裂纹 | 否 | 专业题 | SAW&DB&WB&QCgate | 制程品管部 | Ⅰ级 | 2
单选题 | DB 银胶沾污属于哪个工站不良 | B | A.WS | B.DB | C.WB | D. 后段 | 否 | 专业题 | SAW&DB&WB&QCgate | 制程品管部 | Ⅰ级 | 2
单选题 | 试量产阶段制程能力指标是（） | B | A.Cpk | B.Ppk | C.Ca | D.Cmk | 否 | 专业题 | SAW&DB&WB&QCgate | 制程品管部 | Ⅰ级 | 2
单选题 | 供应商 D3 报告提交时效为（） | A | A.24H | B.48H | C.5 天 | D.10 天 | 否 | 专业题 | SAW&DB&WB&QCgate | 制程品管部 | Ⅰ级 | 2
单选题 | 4M1E 变更时应（） | B | A. 继续用原管制界限 | B. 重新建立管制界限 | C. 减半样本量 | D. 停止监控 | 否 | 专业题 | SAW&DB&WB&QCgate | 制程品管部 | Ⅰ级 | 2
单选题 | 银胶存储运输温度要求全程 | B | A. ≤-20℃ | B. ≤-40℃ | C.≤0℃ | D. ≤-10℃ | 否 | 专业题 | SAW&DB&WB&QCgate | 制程品管部 | Ⅰ级 | 2
单选题 | 管制图异常（OOC）应触发（） | A | A.OCAP | B.NCR | C.MRB | D. 特采 | 否 | 专业题 | SAW&DB&WB&QCgate | 制程品管部 | Ⅰ级 | 2
单选题 | 试量产分组要求每（）个一组，至少（）组 | B | A.5，20 | B.5，25 | C.10，25 | D.10，30 | 否 | 专业题 | SAW&DB&WB&QCgate | 制程品管部 | Ⅰ级 | 2
单选题 | DB 晶粒镀层脱落不良标准 | A | A. 单个≥25% | B. 单个≥20% | C. 单个≥30% | D. 单个≥5% | 否 | 专业题 | SAW&DB&WB&QCgate | 制程品管部 | Ⅰ级 | 2
单选题 | WB 开封铜线使用有效期为 | C | A. 48H | B. 72H | C. 168H | D. 6 个月 | 否 | 专业题 | SAW&DB&WB&QCgate | 制程品管部 | Ⅰ级 | 2
单选题 | 试量产最少样本量为连续生产（） | C | A.50 个 | B.100 个 | C.125 个 | D.200 个 | 否 | 专业题 | SAW&DB&WB&QCgate | 制程品管部 | Ⅰ级 | 2
单选题 | OCAP 全称是（） | C | A. 异常处理单 | B. 矫正措施单 | C. 超出管制应变计划 | D. 材料审查委员会 | 否 | 专业题 | SAW&DB&WB&QCgate | 制程品管部 | Ⅰ级 | 2
单选题 | NCR 异常处理单开立时机不包括（） | D | A. 超出规格 | B. 检验不良 | C. 前站不良 | D. 正常巡检 | 否 | 专业题 | SAW&DB&WB&QCgate | 制程品管部 | Ⅰ级 | 2
单选题 | DB 烘箱报警需降温至多少以下开门 | C | A. 100℃ | B. 90℃ | C. 80℃ | D. 70℃ | 否 | 专业题 | SAW&DB&WB&QCgate | 制程品管部 | Ⅰ级 | 2
单选题 | 管制界限更新数据不足 25 笔时应（） | A | A. 往前补足 | B. 停止更新 | C. 用旧数据 | D. 随机补充 | 否 | 专业题 | SAW&DB&WB&QCgate | 制程品管部 | Ⅰ级 | 2
单选题 | 下列不属于 DB 设备的是 | D | A. 艾科瑞思 DB 机 | B. 烤箱 | C. 镊子 | D. 焊线机 | 否 | 专业题 | SAW&DB&WB&QCgate | 制程品管部 | Ⅰ级 | 2
单选题 | 判异准则 “连续 14 点交替上下波动” 是准则（） | D | A.1 | B.2 | C.3 | D.4 | 否 | 专业题 | SAW&DB&WB&QCgate | 制程品管部 | Ⅰ级 | 2
单选题 | WB 线材开封后 MES 系统需打印 | C | A. 产品标签 | B. 设备标签 | C. 线材管控标签 | D. 流程卡 | 否 | 专业题 | SAW&DB&WB&QCgate | 制程品管部 | Ⅰ级 | 2
单选题 | WS 切割程序核对只核对 | A | A. 程式名 | B. 版本号 | C. 设备号 | D. 料号 | 否 | 专业题 | SAW&DB&WB&QCgate | 制程品管部 | Ⅰ级 | 2
单选题 | SPC Control List 中 Stand-off（站高）在哪个站别（） | D | A.WS | B.DB | C.WB | D.TF | 否 | 专业题 | SAW&DB&WB&QCgate | 制程品管部 | Ⅰ级 | 2
单选题 | WS 贴膜重工后需抽检多少区域 | B | A.6 个 | B.9 个 | C.12 个 | D.16 个 | 否 | 专业题 | SAW&DB&WB&QCgate | 制程品管部 | Ⅰ级 | 2
单选题 | 超出管制界限（OOC）触发（），超出规格（OOS）触发（） | A | A.OCAP，NCR | B.NCR，OCAP | C.MRB，NCR | D.OCAP，MRB | 否 | 专业题 | SAW&DB&WB&QCgate | 制程品管部 | Ⅰ级 | 2
单选题 | WB 焊线 Bump 球厚管控为正常球厚加 | A | A.5um | B.10um | C.15um | D.20um | 否 | 专业题 | SAW&DB&WB&QCgate | 制程品管部 | Ⅱ级 | 2
单选题 | 判异准则 “连续 6 点递增或递减” 是准则（） | C | A.1 | B.2 | C.3 | D.4 | 否 | 专业题 | SAW&DB&WB&QCgate | 制程品管部 | Ⅱ级 | 2
单选题 | WS 正面崩边宽度标准为 | A | A. ≤25um | B. ≤50um | C. ≤10um | D. ≤30um | 否 | 专业题 | SAW&DB&WB&QCgate | 制程品管部 | Ⅱ级 | 2
单选题 | WB 烤箱单层最大装载料盒数 | C | A.4 个 | B.6 个 | C.8 个 | D.10 个 | 否 | 专业题 | SAW&DB&WB&QCgate | 制程品管部 | Ⅱ级 | 2
单选题 | DB 烘箱报警需降温至多少以下开门 | C | A. 100℃ | B. 90℃ | C. 80℃ | D. 70℃ | 否 | 专业题 | SAW&DB&WB&QCgate | 制程品管部 | Ⅱ级 | 2
单选题 | WB 焊球阈值（B.A.R）管控范围 | A | A. 3.5-6 | B. 2-5 | C. 5-8 | D. 1-4 | 否 | 专业题 | SAW&DB&WB&QCgate | 制程品管部 | Ⅱ级 | 2
单选题 | 管制界限更新数据不足 25 笔时应（） | A | A. 往前补足 | B. 停止更新 | C. 用旧数据 | D. 随机补充 | 否 | 专业题 | SAW&DB&WB&QCgate | 制程品管部 | Ⅱ级 | 2
单选题 | DB 异常批隔离后标记用 | B | A. 记号笔 | B. 金属钨钢笔 | C. 铅笔 | D. 马克笔 | 否 | 专业题 | SAW&DB&WB&QCgate | 制程品管部 | Ⅱ级 | 2
单选题 | USL 代表（） | C | A. 管制上限 | B. 管制下限 | C. 规格上限 | D. 规格下限 | 否 | 专业题 | SAW&DB&WB&QCgate | 制程品管部 | Ⅱ级 | 2
单选题 | DB 银胶沾污属于哪个工站不良 | B | A.WS | B.DB | C.WB | D. 后段 | 否 | 专业题 | SAW&DB&WB&QCgate | 制程品管部 | Ⅱ级 | 2
单选题 | WS 切割程序核对只核对 | A | A. 程式名 | B. 版本号 | C. 设备号 | D. 料号 | 否 | 专业题 | SAW&DB&WB&QCgate | 制程品管部 | Ⅱ级 | 2
单选题 | WB 自检合格标记作业员为 | B | A. T | B. O | C. √ | D. × | 否 | 专业题 | SAW&DB&WB&QCgate | 制程品管部 | Ⅱ级 | 2
单选题 | WB 线材开封后 MES 系统需打印 | C | A. 产品标签 | B. 设备标签 | C. 线材管控标签 | D. 流程卡 | 否 | 专业题 | SAW&DB&WB&QCgate | 制程品管部 | Ⅱ级 | 2
单选题 | SPC 监控项目在流程图中标识为（） | B | A.☆ | B.★ | C.● | D.■ | 否 | 专业题 | SAW&DB&WB&QCgate | 制程品管部 | Ⅱ级 | 2
单选题 | 4M1E 变更时应（） | B | A. 继续用原管制界限 | B. 重新建立管制界限 | C. 减半样本量 | D. 停止监控 | 否 | 专业题 | SAW&DB&WB&QCgate | 制程品管部 | Ⅱ级 | 2
单选题 | UCL 代表（） | A | A. 管制上限 | B. 管制下限 | C. 规格上限 | D. 规格下限 | 否 | 专业题 | SAW&DB&WB&QCgate | 制程品管部 | Ⅱ级 | 2
单选题 | NCR 异常处理单开立时机不包括（） | D | A. 超出规格 | B. 检验不良 | C. 前站不良 | D. 正常巡检 | 否 | 专业题 | SAW&DB&WB&QCgate | 制程品管部 | Ⅱ级 | 2
单选题 | WS 晶片切割膜拆封后未用完禁止使用时限 | B | A. 20 天 | B. 30 天 | C. 40 天 | D. 60 天 | 否 | 专业题 | SAW&DB&WB&QCgate | 制程品管部 | Ⅱ级 | 2
单选题 | 设备异常维修后恢复生产前需（） | A | A. 品质确认合格 | B. 直接开机 | C. 生产确认 | D. 资材确认 | 否 | 专业题 | SAW&DB&WB&QCgate | 制程品管部 | Ⅱ级 | 2
单选题 | DB 银胶焊产品时效管控遵循原则 | B | A. 后进先出 | B. 先进先出 | C. 随机使用 | D. 优先新批次 | 否 | 专业题 | SAW&DB&WB&QCgate | 制程品管部 | Ⅱ级 | 2
单选题 | WB 推拉力 CPK 要求汽车电子（AU）为 | C | A. ＞1.0 | B. ＞1.33 | C. ＞1.67 | D. ＞2.0 | 否 | 专业题 | SAW&DB&WB&QCgate | 制程品管部 | Ⅱ级 | 2
单选题 | 前段外观判定指导书覆盖工站是 | A | A. WS/DB/WB | B. 只 DB | C. 只 WB | D. 只 WS | 否 | 专业题 | SAW&DB&WB&QCgate | 制程品管部 | Ⅱ级 | 2
单选题 | 试量产阶段制程能力指标是（） | B | A.Cpk | B.Ppk | C.Ca | D.Cmk | 否 | 专业题 | SAW&DB&WB&QCgate | 制程品管部 | Ⅱ级 | 2
单选题 | WS 切割水需添加的表面活性剂是 | A | A. 688-K | B. 788-K | C. 588-K | D. 888-K | 否 | 专业题 | SAW&DB&WB&QCgate | 制程品管部 | Ⅱ级 | 2
单选题 | 量产管制界限计算需至少（）组数据 | C | A.10 | B.20 | C.25 | D.30 | 否 | 专业题 | SAW&DB&WB&QCgate | 制程品管部 | Ⅱ级 | 2
单选题 | WB 等离子清洗水滴角标准 | C | A. ＜90° | B. ＜60° | C. ＜45° | D. ＜30° | 否 | 专业题 | SAW&DB&WB&QCgate | 制程品管部 | Ⅱ级 | 2
单选题 | 原物料异常结案需追踪至少（） | A | A.5 批或 3 个月 | B.3 批或 1 个月 | C.10 批或 6 个月 | D.2 批或 15 天 | 否 | 专业题 | SAW&DB&WB&QCgate | 制程品管部 | Ⅱ级 | 2
单选题 | WS CO2 水电阻值管控范围 | C | A.0.1-0.3MΩ・cm | B.0.2-0.4MΩ・cm | C.0.3-1.3MΩ・cm | D.1.3-2.3MΩ・cm | 否 | 专业题 | SAW&DB&WB&QCgate | 制程品管部 | Ⅱ级 | 2
单选题 | OCAP 全称是（） | C | A. 异常处理单 | B. 矫正措施单 | C. 超出管制应变计划 | D. 材料审查委员会 | 否 | 专业题 | SAW&DB&WB&QCgate | 制程品管部 | Ⅱ级 | 2
单选题 | 下列不属于 DB 设备的是 | D | A. 艾科瑞思 DB 机 | B. 烤箱 | C. 镊子 | D. 焊线机 | 否 | 专业题 | SAW&DB&WB&QCgate | 制程品管部 | Ⅱ级 | 2
单选题 | WB 焊线保护气体氢气比例范围 | A | A. 4%-6% | B. 5%-10% | C. 2%-8% | D. 1%-5% | 否 | 专业题 | SAW&DB&WB&QCgate | 制程品管部 | Ⅱ级 | 2
单选题 | WB 等离子清洗后需在几小时内完成焊接 | B | A.8H | B.10H | C.12H | D.24H | 否 | 专业题 | SAW&DB&WB&QCgate | 制程品管部 | Ⅱ级 | 2
单选题 | 银胶存储运输温度要求全程 | B | A. ≤-20℃ | B. ≤-40℃ | C.≤0℃ | D. ≤-10℃ | 否 | 专业题 | SAW&DB&WB&QCgate | 制程品管部 | Ⅱ级 | 2
单选题 | 晶粒背面顶针痕不允许有 | D | A. 规则针印 | B. 轻微针印 | C. 无针印 | D. 凹坑裂纹 | 否 | 专业题 | SAW&DB&WB&QCgate | 制程品管部 | Ⅱ级 | 2
单选题 | 供应商 D3 报告提交时效为（） | A | A.24H | B.48H | C.5 天 | D.10 天 | 否 | 专业题 | SAW&DB&WB&QCgate | 制程品管部 | Ⅱ级 | 2
单选题 | 可疑品定义为（） | B | A. 确定不合格 | B. 状态未知可能不合格 | C. 合格待确认 | D. 已特采产品 | 否 | 专业题 | SAW&DB&WB&QCgate | 制程品管部 | Ⅱ级 | 2
单选题 | DB 银胶出胶要求 MOS 管需 | D | A. 一面出胶 | B. 两面出胶 | C. 三面出胶 | D. 四面出胶 | 否 | 专业题 | SAW&DB&WB&QCgate | 制程品管部 | Ⅱ级 | 2
单选题 | 管制图判异规则不包括（） | B | A. 一点超界 | B. 连续 3 点递增 | C. 连续 6 点升降 | D. 连续 14 点交替 | 否 | 专业题 | SAW&DB&WB&QCgate | 制程品管部 | Ⅱ级 | 2
单选题 | DB 晶粒黏著看屏幕自检频率为 | C | A. 2 小时一次 | B. 3 小时一次 | C. 1 小时一次 | D. 4 小时一次 | 否 | 专业题 | SAW&DB&WB&QCgate | 制程品管部 | Ⅱ级 | 2
单选题 | 负责量产 SPC 日常监控的部门是（） | A | A. 制程品管部 | B. 研发工程部 | C. 生产部 | D. 工务部 | 否 | 专业题 | SAW&DB&WB&QCgate | 制程品管部 | Ⅱ级 | 2
单选题 | 生产部 SPC 职责是（） | A | A. 按要求送检 | B. 制定管制项目 | C. 计算 Ppk | D. 更新管制界限 | 否 | 专业题 | SAW&DB&WB&QCgate | 制程品管部 | Ⅱ级 | 2
单选题 | F-QC1301 是（） | A | A. 异常处理单 | B. 矫正措施单 | C.SPC 控制程序 | D. 异常品处理程序 | 否 | 专业题 | SAW&DB&WB&QCgate | 制程品管部 | Ⅱ级 | 2
单选题 | 不合格品处置方式不包括（） | D | A. 拒收 | B. 特采 | C. 重工 | D. 直接放行 | 否 | 专业题 | SAW&DB&WB&QCgate | 制程品管部 | Ⅱ级 | 2
单选题 | SPC Control List 中 Stand-off（站高）在哪个站别（） | D | A.WS | B.DB | C.WB | D.TF | 否 | 专业题 | SAW&DB&WB&QCgate | 制程品管部 | Ⅱ级 | 2
单选题 | 试量产分组要求每（）个一组，至少（）组 | B | A.5，20 | B.5，25 | C.10，25 | D.10，30 | 否 | 专业题 | SAW&DB&WB&QCgate | 制程品管部 | Ⅱ级 | 2
单选题 | 试量产 Ppk 最低要求为（） | B | A.≥1.33 | B.≥1.67 | C.≥1.0 | D.≥0.8 | 否 | 专业题 | SAW&DB&WB&QCgate | 制程品管部 | Ⅱ级 | 2
单选题 | 试量产最少样本量为连续生产（） | C | A.50 个 | B.100 个 | C.125 个 | D.200 个 | 否 | 专业题 | SAW&DB&WB&QCgate | 制程品管部 | Ⅱ级 | 2
单选题 | 下列不属于 WS 检验项目的是 | D | A. 崩边 | B. 划伤 | C. 裂片 | D. 爬胶 | 否 | 专业题 | SAW&DB&WB&QCgate | 制程品管部 | Ⅱ级 | 2
单选题 | SPC 中文全称是 | A | A. 统计过程控制 | B. 全面质量管理 | C. 质量体系 | D. 制程检验 | 否 | 专业题 | SAW&DB&WB&QCgate | 制程品管部 | Ⅱ级 | 2
单选题 | 超出管制界限（OOC）触发（），超出规格（OOS）触发（） | A | A.OCAP，NCR | B.NCR，OCAP | C.MRB，NCR | D.OCAP，MRB | 否 | 专业题 | SAW&DB&WB&QCgate | 制程品管部 | Ⅱ级 | 2
单选题 | 异常品追溯需连续（）批正常为止 | B | A.2 | B.3 | C.5 | D.10 | 否 | 专业题 | SAW&DB&WB&QCgate | 制程品管部 | Ⅱ级 | 2
单选题 | WB 线弧高度异常属于 | C | A. 外观不良 | B. 功能不良 | C. 焊线不良 | D. 材料不良 | 否 | 专业题 | SAW&DB&WB&QCgate | 制程品管部 | Ⅱ级 | 2
单选题 | 管制图异常（OOC）应触发（） | A | A.OCAP | B.NCR | C.MRB | D. 特采 | 否 | 专业题 | SAW&DB&WB&QCgate | 制程品管部 | Ⅱ级 | 2
单选题 | 汽车客户（AU）NCR 异常品（除包装）应（） | A | A. 禁出货 | B. 可特采出货 | C. 可重工出货 | D. 可报废出货 | 否 | 专业题 | SAW&DB&WB&QCgate | 制程品管部 | Ⅱ级 | 2
单选题 | 管制图控制界限正常更新周期为（） | B | A. 每季度 | B. 每半年 | C. 每年 | D. 每两年 | 否 | 专业题 | SAW&DB&WB&QCgate | 制程品管部 | Ⅱ级 | 2
单选题 | 管制图计算基础为（） | B | A. 整线平均 | B. 个别机台 / 模刀具 | C. 班次平均 | D. 日平均 | 否 | 专业题 | SAW&DB&WB&QCgate | 制程品管部 | Ⅱ级 | 2
单选题 | DB 银胶焊产品 Void 交收标准为 | B | A. ≤30% 晶粒面积 | B. ≤50% 晶粒面积 | C. ≤70% | D. ≤20% | 否 | 专业题 | SAW&DB&WB&QCgate | 制程品管部 | Ⅱ级 | 2
单选题 | NCR 一般处理时效为（） | A | A.5 天 | B.7 天 | C.10 天 | D.15 天 | 否 | 专业题 | SAW&DB&WB&QCgate | 制程品管部 | Ⅱ级 | 2
单选题 | 一点超出规格界限应触发（） | B | A.OCAP | B.NCR | C.MRB | D.8D | 否 | 专业题 | SAW&DB&WB&QCgate | 制程品管部 | Ⅱ级 | 2
单选题 | 量产阶段制程能力指标是（） | B | A.Ppk | B.Cpk | C.Pp | D.Cm | 否 | 专业题 | SAW&DB&WB&QCgate | 制程品管部 | Ⅱ级 | 2
单选题 | DB 晶粒长边＜0.5mm 优先用 | B | A. 点胶 | B. 蘸胶 | C. 刷胶 | D. 喷胶 | 否 | 专业题 | SAW&DB&WB&QCgate | 制程品管部 | Ⅱ级 | 2
单选题 | 制程品管部职责不包括（） | D | A. 管制图监控 | B.Cpk 统计 | C. 异常跟踪 | D. 设备维修 | 否 | 专业题 | SAW&DB&WB&QCgate | 制程品管部 | Ⅱ级 | 2
单选题 | WB 焊线不可进行 | A | A. 重工 | B. 自检 | C. 推拉力测试 | D. 切片 | 否 | 专业题 | SAW&DB&WB&QCgate | 制程品管部 | Ⅱ级 | 2
单选题 | WS 贴膜重工后需抽检多少区域 | B | A.6 个 | B.9 个 | C.12 个 | D.16 个 | 否 | 专业题 | SAW&DB&WB&QCgate | 制程品管部 | Ⅱ级 | 2
单选题 | 判异准则 “连续 14 点交替上下波动” 是准则（） | D | A.1 | B.2 | C.3 | D.4 | 否 | 专业题 | SAW&DB&WB&QCgate | 制程品管部 | Ⅱ级 | 2
单选题 | 负责试量产 Ppk 制定的部门是（） | B | A. 制程品管部 | B. 研发工程部 | C. 生产部 | D. 工务部 | 否 | 专业题 | SAW&DB&WB&QCgate | 制程品管部 | Ⅱ级 | 2
单选题 | 异常发生后完成隔离追溯的时效是（） | A | A.4H | B.12H | C.24H | D.48H | 否 | 专业题 | SAW&DB&WB&QCgate | 制程品管部 | Ⅱ级 | 2
单选题 | 量产一般产品 Cpk 要求为（） | A | A.≥1.33 | B.≥1.67 | C.≥1.0 | D.≥0.8 | 否 | 专业题 | SAW&DB&WB&QCgate | 制程品管部 | Ⅱ级 | 2
单选题 | DB 晶粒镀层脱落不良标准 | A | A. 单个≥25% | B. 单个≥20% | C. 单个≥30% | D. 单个≥5% | 否 | 专业题 | SAW&DB&WB&QCgate | 制程品管部 | Ⅱ级 | 2
单选题 | 前段防混料要求一机同时生产 | A | A. 一批 | B. 两批 | C. 三批 | D. 无限制 | 否 | 专业题 | SAW&DB&WB&QCgate | 制程品管部 | Ⅱ级 | 2
单选题 | WB 开封铜线使用有效期为 | C | A. 48H | B. 72H | C. 168H | D. 6 个月 | 否 | 专业题 | SAW&DB&WB&QCgate | 制程品管部 | Ⅱ级 | 2
单选题 | 试量产数据需呈（）分布才可计算 Ppk | B | A. 偏态 | B. 正态 | C. 均匀 | D. 随机 | 否 | 专业题 | SAW&DB&WB&QCgate | 制程品管部 | Ⅱ级 | 2
单选题 | WS 贴膜机平台温度标准 | B | A. 30±5℃ | B. 40±5℃ | C. 50±5℃ | D. 60±5℃ | 否 | 专业题 | SAW&DB&WB&QCgate | 制程品管部 | Ⅱ级 | 2
单选题 | 晶片必须存储在 | B | A. 普通柜 | B. 氮气柜 | C. 烤箱 | D. 常温柜 | 否 | 专业题 | SAW&DB&WB&QCgate | 制程品管部 | Ⅱ级 | 2
单选题 | AU 产品量产 Cpk 要求为（） | B | A.≥1.33 | B.≥1.67 | C.≥1.0 | D.≥0.8 | 否 | 专业题 | SAW&DB&WB&QCgate | 制程品管部 | Ⅱ级 | 2
单选题 | 脚架进料检验中，卷式物料外观抽样每卷检验的条数为（） | C | A.5条 | B.8条 | C.10条 | D.15条 | 否 | 专业题 | IQC | 客户质量部 | Ⅱ级 | 2
单选题 | 胶带、胶壳、胶布类表面电阻管控中，体积电阻的合格范围为（） | B | A.10^3Ω—10^10Ω | B.10^4Ω—10^11Ω | C.10^5Ω—10^12Ω | D.10^6Ω—10^13Ω | 否 | 专业题 | IQC | 客户质量部 | Ⅱ级 | 2
单选题 | 脚架进料检验的留样期限为（） | B | A.12个月 | B.24个月 | C.36个月 | D.48个月 | 否 | 专业题 | IQC | 客户质量部 | Ⅱ级 | 2
单选题 | 外购白毛管半成品分层检查，每批次抽样多少颗送 FA 检验（） | B | A.50颗 | B.77颗 | C.100颗 | D.120颗 | 否 | 专业题 | IQC | 客户质量部 | Ⅱ级 | 2
单选题 | 胶带、胶壳、胶布类表面电阻测量，每批次抽样的卷数为（） | B | A.2卷 | B.3卷 | C.5卷 | D.8卷 | 否 | 专业题 | IQC | 客户质量部 | Ⅱ级 | 2
单选题 | 胶带、胶壳、胶布类进料检验中，250mm 长度治具检测月形（弯曲）度，限值为不可≥（） | B | A.0.5mm | B.1mm | C.1.5mm | D.2mm | 否 | 专业题 | IQC | 客户质量部 | Ⅱ级 | 2
单选题 | 银胶进料检验时，收货日期与生产日期间隔超过多久的物料需拒收（） | B | A.3个月 | B.6个月 | C.9个月 | D.12个月 | 否 | 专业题 | IQC | 客户质量部 | Ⅱ级 | 2
单选题 | 外购 & 客供半成品尺寸检验的抽样数量为每批次多少颗（） | B | A.3颗 | B.5颗 | C.7颗 | D.10颗 | 否 | 专业题 | IQC | 客户质量部 | Ⅱ级 | 2
单选题 | 外购 & 客供半成品进料检验中，客供 MD 后半成品笑脸翘曲度要求控制在多少以内（） | C | A.2mm | B.3mm | C.4mm | D.5mm | 否 | 专业题 | IQC | 客户质量部 | Ⅱ级 | 2
单选题 | 银胶进料检验中，品管人员完成检验后对使用的手套处理方式为（） | C | A.重复使用 | B.消毒后使用 | C.丢弃 | D.统一回收 | 否 | 专业题 | IQC | 客户质量部 | Ⅱ级 | 2
单选题 | 晶圆进料检验中，晶粒尺寸＜35mil 时，高倍显微镜目镜的检验倍数为（） | B | A.5倍 | B.10倍 | C.20倍 | D.50倍 | 否 | 专业题 | IQC | 客户质量部 | Ⅱ级 | 2
单选题 | 晶圆进料检验时，检验人员需全程佩戴的手部防护用品是（） | B | A.手套 | B.手指套 | C.橡胶手套 | D.绝缘手套 | 否 | 专业题 | IQC | 客户质量部 | Ⅱ级 | 2
单选题 | 银胶进料检验执行的 MIL-STD-1916 抽样等级为（） | A | A.Ⅰ级 | B.Ⅲ级 | C.Ⅴ级 | D.Ⅵ级 | 否 | 专业题 | IQC | 客户质量部 | Ⅱ级 | 2
单选题 | 卷盘进料检验的检验注意事项中，全程需佩戴手套的目的是（） | B | A.防止割伤 | B.避免材料污染 | C.防止静电 | D.避免沾染有害物质 | 否 | 专业题 | IQC | 客户质量部 | Ⅱ级 | 2
单选题 | 胶带、胶壳、胶布类尺寸检验的抽样数量为每批次多少卷（） | B | A.3卷 | B.5卷 | C.8卷 | D.10卷 | 否 | 专业题 | IQC | 客户质量部 | Ⅱ级 | 2
单选题 | 晶圆进料检验中，厚度检验若每批次片数≥5 片，检验数量为（） | B | A.3片 | B.5片 | C.8片 | D.10片 | 否 | 专业题 | IQC | 客户质量部 | Ⅱ级 | 2
单选题 | 外购 & 客供半成品外观检验，外购白毛管执行的抽样标准为（） | B | A.MIL-STD-1916Ⅰ级 | B.MIL-STD-1916Ⅵ级 | C.每批5% | D.全检 | 否 | 专业题 | IQC | 客户质量部 | Ⅱ级 | 2
单选题 | 内盒及外箱进料检验的尺寸检验方式为（） | B | A.用卡尺测量 | B.与封样比对 | C.用影像测量仪检测 | D.用投影仪测量 | 否 | 专业题 | IQC | 客户质量部 | Ⅱ级 | 2
单选题 | 晶圆进料检验中，批次抽样检验合格后，需在多久内完成包装入氮气柜（） | B | A.1H | B.2H | C.12H | D.24H | 否 | 专业题 | IQC | 客户质量部 | Ⅱ级 | 2
单选题 | 外购白毛管半成品的重量检验，标称重量的公差按照多少执行（） | B | A.-0.5g | B.-1g | C.+0.5g | D.+1g | 否 | 专业题 | IQC | 客户质量部 | Ⅱ级 | 2
单选题 | 晶圆翘曲度检验的判定依据为不超过（） | B | A.1mm | B.2mm | C.3mm | D.4mm | 否 | 专业题 | IQC | 客户质量部 | Ⅱ级 | 2
单选题 | 晶圆进料检验中，离子风扇的要求角度为（） | B | A.45° | B.60° | C.75° | D.90° | 否 | 专业题 | IQC | 客户质量部 | Ⅱ级 | 2
单选题 | 成型胶进料检验时，检验胶锭类全程需佩戴（） | B | A.手指套 | B.手套 | C.护目镜 | D.静电手环 | 否 | 专业题 | IQC | 客户质量部 | Ⅱ级 | 2
单选题 | 外购 & 客供半成品重量检验仅针对哪种物料（） | B | A.客供MD后半成品 | B.外购白毛管半成品 | C.晶圆 | D.脚架 | 否 | 专业题 | IQC | 客户质量部 | Ⅱ级 | 2
单选题 | 键合线材进料检验中，每个供应商抽检的型号数量为（） | A | A.1个 | B.2个 | C.3个 | D.按批次比例 | 否 | 专业题 | IQC | 客户质量部 | Ⅱ级 | 2
单选题 | 脚架进料检验中，拒收收货日期超过生产日期多久的物料（） | B | A.1个月 | B.3个月 | C.6个月 | D.12个月 | 否 | 专业题 | IQC | 客户质量部 | Ⅱ级 | 2
单选题 | 所有进料检验规范中，统一的允收标准为（） | B | A.1收1退 | B.0收1退 | C.0收2退 | D.1收2退 | 否 | 专业题 | IQC | 客户质量部 | Ⅱ级 | 2
单选题 | 晶圆进料检验中，拆包、IQC 检验、入氮气柜的总管控时效为（） | C | A.2H | B.8H | C.12H | D.24H | 否 | 专业题 | IQC | 客户质量部 | Ⅱ级 | 2
单选题 | 银胶进料检验的温度检查，要求温度记录在哪个规格内（） | B | A.-30℃ | B.-40℃ | C.-50℃ | D.-60℃ | 否 | 专业题 | IQC | 客户质量部 | Ⅱ级 | 2
单选题 | 客供 MD 后半成品外观检验，抽样盒数为每批来料盒数的（） | B | A.3% | B.5% | C.10% | D.15% | 否 | 专业题 | IQC | 客户质量部 | Ⅱ级 | 2
单选题 | 焊锡性焊着面积要求？ | C | A≥80% | B≥90% | C≥95% | D 100% | 否 | 专业题 | 信赖性 | 客户质量部 | Ⅰ级 | 2
单选题 | 温度循环汽车品循环数？ | D | A 20 | B 100 | C 500 | D 1000 | 否 | 专业题 | 信赖性 | 客户质量部 | Ⅰ级 | 2
单选题 | SMD 焊锡耐热温度 / 时间？ | A | A 260℃/10s | B 270℃/7s | C 245℃/5s | D 215℃/5s | 否 | 专业题 | 信赖性 | 客户质量部 | Ⅰ级 | 2
单选题 | 热阻 RθJL 是？ | C | A 结到环境 | B 结到外壳 | C 结到引脚 | D 引脚到环境 | 否 | 专业题 | 信赖性 | 客户质量部 | Ⅰ级 | 2
单选题 | 预处理烘烤条件？ | A | A 125℃/24H | B 125℃/168H | C 85℃/24H | D 85℃/168H | 否 | 专业题 | 信赖性 | 客户质量部 | Ⅰ级 | 2
单选题 | 热阻 TA 测点在元件中心下方？ | A | A 25.4mm | B 9.5mm | C 5mm | D 10mm | 否 | 专业题 | 信赖性 | 客户质量部 | Ⅰ级 | 2
单选题 | HTRB 汽车品施加电压？ | C | A 0.5 倍 | B 0.8 倍 | C 100% | D 1.2 倍 | 否 | 专业题 | 信赖性 | 客户质量部 | Ⅰ级 | 2
单选题 | HAST 最大施加电压？ | A | A 42V | B 100V | C 24V | D 5V | 否 | 专业题 | 信赖性 | 客户质量部 | Ⅰ级 | 2
单选题 | 焊锡性浸锡时间？ | A | A 5 秒 | B 10 秒 | C 7 秒 | D 3 秒 | 否 | 专业题 | 信赖性 | 客户质量部 | Ⅰ级 | 2
单选题 | 插件焊锡耐热温度 / 时间？ | B | A 260℃/10s | B 270℃/7s | C 245℃/5s | D 215℃/5s | 否 | 专业题 | 信赖性 | 客户质量部 | Ⅰ级 | 2
单选题 | 温度循环高低温？ | A | A -55℃/150℃ | B -40℃/125℃ | C -20℃/100℃ | D 0℃/85℃ | 否 | 专业题 | 信赖性 | 客户质量部 | Ⅰ级 | 2
单选题 | 压力锅 PCT 温度？ | C | A 85℃ | B 105℃ | C 121℃ | D 140℃ | 否 | 专业题 | 信赖性 | 客户质量部 | Ⅰ级 | 2
单选题 | 热阻测试 Tj 需控制在？ | A | A Tjmax+0/-5℃ | B 随便 | C >Tjmax | D <80℃ | 否 | 专业题 | 信赖性 | 客户质量部 | Ⅰ级 | 2
单选题 | 温度循环普通品循环数？ | A | A 20 | B 100 | C 500 | D 1000 | 否 | 专业题 | 信赖性 | 客户质量部 | Ⅰ级 | 2
单选题 | 热阻测试 K 值目的是测？ | B | A 壳温 | B 结温 Tj | C 环境温 | D 引脚温 | 否 | 专业题 | 信赖性 | 客户质量部 | Ⅰ级 | 2
单选题 | 高温储存常规时间？ | B | A 1000H | B 168H | C 24H | D 96H | 否 | 专业题 | 信赖性 | 客户质量部 | Ⅰ级 | 2
单选题 | 预处理后 IR 允许？ | A | A≤10 倍 | B≤5 倍 | C≤2 倍 | D≤1 倍 | 否 | 专业题 | 信赖性 | 客户质量部 | Ⅰ级 | 2
单选题 | 普通品 HTRB 施加电压？ | B | A 0.5 倍 | B 0.8 倍 | C 100% | D 1.5 倍 | 否 | 专业题 | 信赖性 | 客户质量部 | Ⅰ级 | 2
单选题 | 热阻测试加热电流依据？ | A | A 额定电流 | B 随便设 | C 1mA | D 10mA | 否 | 专业题 | 信赖性 | 客户质量部 | Ⅰ级 | 2
单选题 | 预处理回流焊次数？ | B | A 1 次 | B 3 次 | C 5 次 | D 10 次 | 否 | 专业题 | 信赖性 | 客户质量部 | Ⅰ级 | 2
单选题 | 热阻测试环境必须？ | A | A 无风 | B 微风 | C 强风 | D 空调直吹 | 否 | 专业题 | 信赖性 | 客户质量部 | Ⅰ级 | 2
单选题 | H3TRB 最大施加电压？ | B | A 42V | B 100V | C 24V | D 5V | 否 | 专业题 | 信赖性 | 客户质量部 | Ⅰ级 | 2
单选题 | HTRB 汽车品时间？ | D | A 1000H | B 500H | C 168H | D 1008H | 否 | 专业题 | 信赖性 | 客户质量部 | Ⅰ级 | 2
单选题 | AXIAL 引脚 TL 测点距胶体？ | B | A 5mm | B 9.5mm | C 15mm | D 25.4mm | 否 | 专业题 | 信赖性 | 客户质量部 | Ⅰ级 | 2
单选题 | HTRB 测试前需预热？ | B | A 10min | B 30min | C 60min | D 不需预热 | 否 | 专业题 | 信赖性 | 客户质量部 | Ⅰ级 | 2
单选题 | H3TRB 温湿度条件？ | A | A 85℃/85% RH | B 85℃/60% RH | C 121℃/100% RH | D 125℃/50% RH | 否 | 专业题 | 信赖性 | 客户质量部 | Ⅰ级 | 2
单选题 | 热阻 RθJA 是？ | A | A 结到环境 | B 结到外壳 | C 结到引脚 | D 外壳到环境 | 否 | 专业题 | 信赖性 | 客户质量部 | Ⅰ级 | 2
单选题 | HTRB 普通品时间？ | A | A 1000H | B 500H | C 168H | D 1008H | 否 | 专业题 | 信赖性 | 客户质量部 | Ⅰ级 | 2
单选题 | 预处理后 VF 允许变异？ | A | A±20% | B±30% | C±50% | D 无要求 | 否 | 专业题 | 信赖性 | 客户质量部 | Ⅰ级 | 2
单选题 | HTGB 适用产品？ | C | A 二极管 | B 三极管 | C MOSFET | D 桥堆 | 否 | 专业题 | 信赖性 | 客户质量部 | Ⅰ级 | 2
单选题 | 轨道温度稳定后需？ | A | 锁紧固定螺丝 | 松开固定螺丝 | 无操作 | 断电 | 否 | 专业题 | DB | 工务部 | Ⅰ级 | 2
单选题 | 操作员首自检标记是？ | A | o | T | √ | × | 否 | 专业题 | DB | 工务部 | Ⅰ级 | 2
单选题 | STC800低压气体范围？ | A | 0.15-0.2MPA | 0.35-0.5MPA | 0.5-0.7MPA | 0.2-0.4MPA | 否 | 专业题 | DB | 工务部 | Ⅰ级 | 2
单选题 | 二级异常为？ | A | 局部停机 | 全线停机 | 效率下降 | 预警 | 否 | 专业题 | DB | 工务部 | Ⅰ级 | 2
单选题 | SKW设备吸嘴擦拭频次是？ | A | 40K | 50K | 60K | 30K | 否 | 专业题 | DB | 工务部 | Ⅰ级 | 2
单选题 | 脚架存储应放入？ | A | 氮气柜 | 常温柜 | 冰箱 | 干燥柜 | 否 | 专业题 | DB | 工务部 | Ⅰ级 | 2
单选题 | 艾科瑞思吸嘴擦拭频次是？ | A | 50K | 40K | 60K | 30K | 否 | 专业题 | DB | 工务部 | Ⅰ级 | 2
单选题 | 无尘布头棉签更换频率是？ | A | 6h | 12h | 24h | 8h | 否 | 专业题 | DB | 工务部 | Ⅰ级 | 2
单选题 | Void检测每次保留照片数量是多少？ | A | 5只 | 3只 | 10只 | 8只 | 否 | 专业题 | DB | 工务部 | Ⅰ级 | 2
单选题 | 银胶从冰柜取出放回时间需≤？ | A | 15min | 30min | 1h | 2h | 否 | 专业题 | DB | 工务部 | Ⅰ级 | 2
单选题 | DB程式命名依据？ | A | BD图编号 | 设备编号 | 日期 | 工单编号 | 否 | 专业题 | DB | 工务部 | Ⅰ级 | 2
单选题 | 共晶DB程式含？ | A | 联机号 | 日期 | 班次 | 物料号 | 否 | 专业题 | DB | 工务部 | Ⅰ级 | 2
单选题 | 异常品氮气柜存储不能超过多长时间？ | A | 72h | 48h | 24h | 12h | 否 | 专业题 | DB | 工务部 | Ⅰ级 | 2
单选题 | 轨道加热前需要注意什么事项？ | A | 松开固定螺丝 | 锁紧固定螺丝 | 无操作 | 断电 | 否 | 专业题 | DB | 工务部 | Ⅰ级 | 2
单选题 | 一级异常为？ | A | 全线停机 | 局部停机 | 效率下降 | 预警 | 否 | 专业题 | DB | 工务部 | Ⅰ级 | 2
单选题 | 废晶片切割膜普通产品保存？ | A | 6个月 | 3个月 | 1年 | 2年 | 否 | 专业题 | DB | 工务部 | Ⅰ级 | 2
单选题 | 顶针需位于晶粒？ | A | 中心 | 边缘 | 左上角 | 右下角 | 否 | 专业题 | DB | 工务部 | Ⅰ级 | 2
单选题 | 顶针安装需确保？ | A | 针尖无损伤 | 随意安装 | 可弯曲 | 可松动 | 否 | 专业题 | DB | 工务部 | Ⅰ级 | 2
单选题 | 道尔绝缘胶厚度标准是？ | A | 12~25um | 5~15um | 20~40um | 30~50um | 否 | 专业题 | DB | 工务部 | Ⅰ级 | 2
单选题 | 晶粒长边＜0.5mm优先采用？ | A | 蘸胶 | 点胶 | 印刷 | 喷涂 | 否 | 专业题 | DB | 工务部 | Ⅰ级 | 2
单选题 | HX2100真空范围？ | A | -80~-90Kpa | -50~-95Kpa | -40~-60Kpa | -30~-50Kpa | 否 | 专业题 | DB | 工务部 | Ⅰ级 | 2
单选题 | DB烘箱报警后需降至多少℃以下才可开门？ | A | 80℃ | 100℃ | 120℃ | 150℃ | 否 | 专业题 | DB | 工务部 | Ⅰ级 | 2
单选题 | 晶粒胶层厚度计算方式？ | A | 四角最小值-晶粒厚度 | 四角平均值-晶粒厚度 | 最大值-晶粒厚度 | 直接测量 | 否 | 专业题 | DB | 工务部 | Ⅰ级 | 2
单选题 | 记录修改的方式是什么？ | A | 双杠划掉 | 涂改液 | 修正带 | 直接涂黑 | 否 | 专业题 | DB | 工务部 | Ⅰ级 | 2
单选题 | DB工序中文全称是？ | A | 晶粒黏着 | 金线焊接 | 晶圆切割 | 封装测试 | 否 | 专业题 | DB | 工务部 | Ⅰ级 | 2
单选题 | 技术员首自检标记是？ | B | T | o | √ | × | 否 | 专业题 | DB | 工务部 | Ⅰ级 | 2
单选题 | 取银胶禁止？ | A | 手直接接触管壁 | 戴手套拿取 | 用镊子夹取 | 用工具拿取 | 否 | 专业题 | DB | 工务部 | Ⅰ级 | 2
单选题 | 氢氮混合气含氢比例？ | A | 5% | 10% | 15% | 20% | 否 | 专业题 | DB | 工务部 | Ⅰ级 | 2
单选题 | DFN/SOT脚架运输需要怎么放置？ | A | 正面朝上 | 竖放 | 斜放 | 倒置 | 否 | 专业题 | DB | 工务部 | Ⅰ级 | 2
单选题 | 转班后气体需排放？ | A | 5min | 15min | 30min | 10min | 否 | 专业题 | DB | 工务部 | Ⅰ级 | 2
单选题 | 三级异常为？ | A | 效率下降 | 全线停机 | 局部停机 | 预警 | 否 | 专业题 | DB | 工务部 | Ⅰ级 | 2
单选题 | 设备急停按钮用于？ | A | 紧急停机 | 暂停 | 复位 | 开机 | 否 | 专业题 | DB | 工务部 | Ⅰ级 | 2
单选题 | 吸嘴安装方向是？ | A | 由下至上 | 由上至下 | 横向插入 | 斜向插入 | 否 | 专业题 | DB | 工务部 | Ⅰ级 | 2
单选题 | 银胶运输保温箱温度需全程≤？ | A | -40℃ | -20℃ | 0℃ | 10℃ | 否 | 专业题 | DB | 工务部 | Ⅰ级 | 2
单选题 | STC800真空压力范围？ | A | -50~-95Kpa | -80~-90Kpa | -40~-60Kpa | -30~-50Kpa | 否 | 专业题 | DB | 工务部 | Ⅰ级 | 2
单选题 | 银胶在冰箱内应如何放置？ | A | 垂直 | 横放 | 斜放 | 无要求 | 否 | 专业题 | DB | 工务部 | Ⅰ级 | 2
单选题 | 四级异常为？ | A | 预警 | 全线停机 | 局部停机 | 效率下降 | 否 | 专业题 | DB | 工务部 | Ⅰ级 | 2
单选题 | STC800高压气体范围？ | A | 0.35-0.5MPA | 0.15-0.2MPA | 0.5-0.7MPA | 0.2-0.4MPA | 否 | 专业题 | DB | 工务部 | Ⅰ级 | 2
单选题 | 正常生产外观检验频率？ | A | 1次/小时 | 1次/2小时 | 1次/班 | 1次/天 | 否 | 专业题 | DB | 工务部 | Ⅰ级 | 2
单选题 | 晶粒倾斜判定用？ | A | 四角数据极差 | 平均值 | 最大值 | 最小值 | 否 | 专业题 | DB | 工务部 | Ⅰ级 | 2
单选题 | 设备安全门生产时必须？ | A | 打开 | 关闭 | 半开 | 无要求 | 否 | 专业题 | DB | 工务部 | Ⅰ级 | 2
单选题 | QC人员首自检标记是？ | C | √ | o | T | × | 否 | 专业题 | DB | 工务部 | Ⅰ级 | 2
单选题 | 银胶禁止？ | A | 二次回温 | 一次回温 | 冰箱存储 | 保温箱运输 | 否 | 专业题 | DB | 工务部 | Ⅰ级 | 2
单选题 | STC800设备真空压力要求范围是？ | A | -50kPa至-95kPa | -80kPa至-90kPa | -0.087MPa | -100kPa以上 | 否 | 专业题 | DB | 工务部 | Ⅱ级 | 2
单选题 | HX2100顶针延时标准范围是？ | B | 0-5ms | 5-20ms | 20-50ms | 50-100ms | 否 | 专业题 | DB | 工务部 | Ⅱ级 | 2
单选题 | STC800适用晶圆最大尺寸是？ | B | 6英寸 | 8英寸 | 10英寸 | 12英寸 | 否 | 专业题 | DB | 工务部 | Ⅱ级 | 2
单选题 | MF2700W烘箱恒温阶段氧含量要求低于？ | B | 1000ppm | 2500ppm | 5000ppm | 10000ppm | 否 | 专业题 | DB | 工务部 | Ⅱ级 | 2
单选题 | HX2100漏电保护器要求≥？ | B | 10A | 16A | 20A | 32A | 否 | 专业题 | DB | 工务部 | Ⅱ级 | 2
单选题 | 设备异常分级中最高等级是？ | A | 一级 | 二级 | 三级 | 四级 | 否 | 专业题 | DB | 工务部 | Ⅱ级 | 2
单选题 | HX2100固晶精度XY是？ | B | ±10um | ±38um | ±50um | ±100um | 否 | 专业题 | DB | 工务部 | Ⅱ级 | 2
单选题 | STC800设备功率＜2.5KW用插头是？ | B | 10A | 16A | 20A | 32A | 否 | 专业题 | DB | 工务部 | Ⅱ级 | 2
单选题 | HX2100吸嘴擦拭频率是？ | B | 40K一次 | 50K一次 | 100K一次 | 200K一次 | 否 | 专业题 | DB | 工务部 | Ⅱ级 | 2
单选题 | 厂务维修后气体排放时间STC800要求是？ | A | 5分钟 | 15分钟 | 30分钟 | 60分钟 | 否 | 专业题 | DB | 工务部 | Ⅱ级 | 2
单选题 | HX2100设备工作电压为？ | B | 110V | 220V | 380V | 48V | 否 | 专业题 | DB | 工务部 | Ⅱ级 | 2
单选题 | MF2700W密封圈更换周期是？ | D | 每月 | 每季 | 每半年 | 每年 | 否 | 专业题 | DB | 工务部 | Ⅱ级 | 2
单选题 | DB后异常品氮气柜存储不超？ | C | 24h | 48h | 72h | 96h | 否 | 专业题 | DB | 工务部 | Ⅱ级 | 2
单选题 | STC800 Touch Sensor标准是？ | B | 0.5-0.7 | 0.7-0.9 | 0.9-1.1 | 1.1-1.3 | 否 | 专业题 | DB | 工务部 | Ⅱ级 | 2
单选题 | STC800轨道温度允许偏差是？ | C | ±1℃ | ±3℃ | ±5℃ | ±10℃ | 否 | 专业题 | DB | 工务部 | Ⅱ级 | 2
单选题 | 无尘布头棉签更换频率是？ | C | 2h | 4h | 6h | 8h | 否 | 专业题 | DB | 工务部 | Ⅱ级 | 2
单选题 | MF2700W降温要求降至多少度？ | B | 40℃ | 60℃ | 80℃ | 100℃ | 否 | 专业题 | DB | 工务部 | Ⅱ级 | 2
单选题 | STC800加热器打开前必须？ | B | 锁紧轨道螺丝 | 松开轨道螺丝 | 关闭真空 | 关闭混合气 | 否 | 专业题 | DB | 工务部 | Ⅱ级 | 2
单选题 | STC800焊头Z轴滑块寿命是？ | B | 1年 | 2年 | 3年 | 4年 | 否 | 专业题 | DB | 工务部 | Ⅱ级 | 2
单选题 | STC800吸嘴擦拭频率是？ | A | 40K一次 | 50K一次 | 100K一次 | 200K一次 | 否 | 专业题 | DB | 工务部 | Ⅱ级 | 2
单选题 | STC800设备压缩气入口压力最低要求是？ | B | 0.3MPa | 0.5MPa | 0.6MPa | 1.0MPa | 否 | 专业题 | DB | 工务部 | Ⅱ级 | 2
单选题 | MF2700W氧含量过滤器更换周期是？ | B | 每月 | 每季 | 每半年 | 每年 | 否 | 专业题 | DB | 工务部 | Ⅱ级 | 2
单选题 | 一级异常特征是？ | A | 全线停机 | 局部停机 | 效率下降 | 仅预警 | 否 | 专业题 | DB | 工务部 | Ⅱ级 | 2
单选题 | HX2100三点一线不包含？ | D | 吸嘴中心 | 顶针中心 | 镜头中心 | 框架中心 | 否 | 专业题 | DB | 工务部 | Ⅱ级 | 2
单选题 | STC800设备氢氮混合气比例是？ | A | 5%H₂+95%N₂ | 10%H₂+90%N₂ | 15%H₂+85%N₂ | 20%H₂+80%N₂ | 否 | 专业题 | DB | 工务部 | Ⅱ级 | 2
单选题 | HX2100设备真空压力要求范围是？ | B | -50kPa至-95kPa | -80kPa至-90kPa | -0.087MPa | -100kPa以上 | 否 | 专业题 | DB | 工务部 | Ⅱ级 | 2
单选题 | HX2100顶针寿命是？ | D | 100K | 500K | 1000K | 3000K | 否 | 专业题 | DB | 工务部 | Ⅱ级 | 2
单选题 | 设备开机前气体检查需确认无？ | C | 压力 | 流量 | 脏污、油污、水渍 | 温度 | 否 | 专业题 | DB | 工务部 | Ⅱ级 | 2
单选题 | HX2100下料滚轮皮圈更换周期是？ | A | 每月 | 每季 | 每半年 | 每年 | 否 | 专业题 | DB | 工务部 | Ⅱ级 | 2
单选题 | HX2100设备接地阻值要求＜？ | A | 1Ω | 2Ω | 5Ω | 10Ω | 否 | 专业题 | DB | 工务部 | Ⅱ级 | 2
单选题 | SOT23-28R塑封模具共多少根定位PIN（）cm | C | 2 | 4 | 6 | 8 | 否 | 专业题 | MD&TF | 工务部 | Ⅰ级 | 2
单选题 | 成型工序Plasma清洗后水滴角量测要求（）° | B | ＜40 | ＜50 | ＜60 | ＜70 | 否 | 专业题 | MD&TF | 工务部 | Ⅰ级 | 2
单选题 | 切弯脚工序每班生产前，（）需清洁模具 | B | 作业员 | 技术员 | QC | 工程师 | 否 | 专业题 | MD&TF | 工务部 | Ⅰ级 | 2
单选题 | 切弯脚机月保养需做模具感应针及（）防错验证 | A | 定位针 | 感应针 | 刀具 | 导套 | 否 | 专业题 | MD&TF | 工务部 | Ⅰ级 | 2
单选题 | 成型胶回温完成后可使用时间为（）h | C | 24 | 36 | 48 | 96 | 否 | 专业题 | MD&TF | 工务部 | Ⅰ级 | 2
单选题 | YPM-1180成型机离子风机日点检的方法为（） | A | 目视 | 手触 | 万用表测量 | 测温仪测量 | 否 | 专业题 | MD&TF | 工务部 | Ⅰ级 | 2
单选题 | YPM-1180成型机日点检包含压机润滑油检查，标准为余量在（） | A | 上下限之间 | 上限以上 | 下限以下 | 任意位置 | 否 | 专业题 | MD&TF | 工务部 | Ⅰ级 | 2
单选题 | 切弯脚工序首检QC抽取（）PCS测量关键尺寸 | B | 3 | 5 | 8 | 10 | 否 | 专业题 | MD&TF | 工务部 | Ⅰ级 | 2
单选题 | 成型工序模具作业前上下模温差应≤（）℃ | B | 3 | 5 | 8 | 10 | 否 | 专业题 | MD&TF | 工务部 | Ⅰ级 | 2
单选题 | 切弯脚机日点检刀具确认的标准为（） | B | 无生锈 | 无破损变形断裂 | 无油 | 无松动 | 否 | 专业题 | MD&TF | 工务部 | Ⅰ级 | 2
单选题 | 切弯脚工序机台压机转速规格≤（）SPM | B | 150 | 160 | 170 | 180 | 否 | 专业题 | MD&TF | 工务部 | Ⅰ级 | 2
单选题 | YPM-1180成型机DFN产品设备季保养需更换（）滤芯 | B | 压缩空空气 | 冷却水 | 积尘 | 集尘 | 否 | 专业题 | MD&TF | 工务部 | Ⅰ级 | 2
单选题 | 切弯脚工序卡料处理后，风险料需单独放入小袋并标示（） | B | 不良品 | 风险料 | 待检品 | 报废品 | 否 | 专业题 | MD&TF | 工务部 | Ⅰ级 | 2
单选题 | 成型工序成型胶机台内放置不可超过（）H | C | 8 | 10 | 12 | 24 | 否 | 专业题 | MD&TF | 工务部 | Ⅰ级 | 2
单选题 | 成型工序DFN产品进烘箱前需放置（）压块 | B | 3KG | 5KG | 8KG | 10KG | 否 | 专业题 | MD&TF | 工务部 | Ⅰ级 | 2
单选题 | YPM-1180成型机设备内部滑块保养工具为（） | B | 无尘布 | WD-40 | 酒精 | 注油枪 | 否 | 专业题 | MD&TF | 工务部 | Ⅰ级 | 2
单选题 | 切弯脚机日点检真空负压标准（）Kpa | A | ≤-3 | ≤-5 | ≥-3 | ≥-5 | 否 | 专业题 | MD&TF | 工务部 | Ⅰ级 | 2
单选题 | YPM-1180成型机年保养需更换（）滤芯 | C | 空气 | 冷却水 | 积尘 | 压缩空气 | 否 | 专业题 | MD&TF | 工务部 | Ⅰ级 | 2
单选题 | YPM-1180成型机日点检气压标准为（）Mpa | B | 0.4-0.5 | 0.45-0.6 | 0.5-0.6 | 0.55-0.65 | 否 | 专业题 | MD&TF | 工务部 | Ⅰ级 | 2
单选题 | 成型后烘烤烤箱的温度范围为（）℃ | B | 175±3 | 175±5 | 175±8 | 175±10 | 否 | 专业题 | MD&TF | 工务部 | Ⅰ级 | 2
单选题 | 成型工序清润模后，DFN系列需用Dummy做（）模无芯料 | A | 1 | 2 | 3 | 4 | 否 | 专业题 | MD&TF | 工务部 | Ⅰ级 | 2
单选题 | YPM-1180成型机保养作业前，需在（）中将设备下线 | B | ERP | MES | WMS | SAP | 否 | 专业题 | MD&TF | 工务部 | Ⅰ级 | 2
单选题 | YPM-1180成型机保养时，接触高温部位需佩戴（） | B | 静电手套 | 耐高温手套 | 防砸手套 | 橡胶手套 | 否 | 专业题 | MD&TF | 工务部 | Ⅰ级 | 2
单选题 | YPM-1180成型机出料机械手吸嘴真空值标准（）Kpa | B | ＞-40 | ＞-50 | ＜-40 | ＜-50 | 否 | 专业题 | MD&TF | 工务部 | Ⅰ级 | 2
单选题 | 成型胶回温的环境湿度要求为（） | B | 20%-50% | 30%-65% | 40%-70% | 50%-75% | 否 | 专业题 | MD&TF | 工务部 | Ⅰ级 | 2
单选题 | 切弯脚机设备故障首先需要 | A | 直接维修 | 作业员MES报修 | 放置不管 | 作业员维修 | 否 | 专业题 | MD&TF | 工务部 | Ⅰ级 | 2
单选题 | 成型后烘烤烤箱的设定温度为（）℃ | B | 165 | 175 | 185 | 195 | 否 | 专业题 | MD&TF | 工务部 | Ⅰ级 | 2
单选题 | 切弯脚机日点检压缩空气标准为（）Mpa | C | 0.4-0.5 | 0.45-0.6 | 0.5-0.6 | 0.55-0.65 | 否 | 专业题 | MD&TF | 工务部 | Ⅰ级 | 2
单选题 | YPM-1180成型机月保养包含框架防反功能确认，标准为（） | B | 无报警 | 框架放反报警 | 任意状态 | 框架放正报警 | 否 | 专业题 | MD&TF | 工务部 | Ⅰ级 | 2
单选题 | 急停按钮标准颜色 | A | 红色 | 绿色 | 黄色 | 蓝色 | 否 | 专业题 | MD&TF | 工务部 | Ⅰ级 | 2
单选题 | YPM-1180成型机日点检包含压机润滑油检查，标准为余量在（） | A | 上下限之间 | 上限以上 | 下限以下 | 任意位置 | 否 | 专业题 | MD&TF | 工务部 | Ⅱ级 | 2
单选题 | 切弯脚工序产品装入料筒的高度要求为（） | C | 六成满 | 七成满 | 八成满 | 九成满 | 否 | 专业题 | MD&TF | 工务部 | Ⅱ级 | 2
单选题 | 成型工序模具作业前上下模温差应≤（）℃ | B | 3 | 5 | 8 | 10 | 否 | 专业题 | MD&TF | 工务部 | Ⅱ级 | 2
单选题 | 切弯脚机年保养中，需要更换的部件是？ | A | 模具绝缘脂 | 感应针 | 定位针 | 刀具 | 否 | 专业题 | MD&TF | 工务部 | Ⅱ级 | 2
单选题 | 设备维护保养时，应在MES中将设备状态设置为？ | B | 运行中 | 下线 | 待机 | 维修中 | 否 | 专业题 | MD&TF | 工务部 | Ⅱ级 | 2
单选题 | SOT23-28R塑封模具共多少根定位PIN（）cm | C | 2 | 4 | 6 | 8 | 否 | 专业题 | MD&TF | 工务部 | Ⅱ级 | 2
单选题 | 切弯脚机保养中，模具导套清洁润滑使用的试剂是？ | D | 酒精 | 绝缘脂 | 润滑油 | WD-40 | 否 | 专业题 | MD&TF | 工务部 | Ⅱ级 | 2
单选题 | YPM-1180成型机年保养需更换（）滤芯 | C | 空气 | 冷却水 | 积尘 | 压缩空气 | 否 | 专业题 | MD&TF | 工务部 | Ⅱ级 | 2
单选题 | 成型烤箱烘烤总时间要求是？ | B | 7小时55分钟 | 8小时55分钟 | 9小时55分钟 | 10小时55分钟 | 否 | 专业题 | MD&TF | 工务部 | Ⅱ级 | 2
单选题 | 切弯脚作业中，更换模具后假片试切几刀进行全检？ | A | 一刀 | 两刀 | 三刀 | 四刀 | 否 | 专业题 | MD&TF | 工务部 | Ⅱ级 | 2
单选题 | 成型工序DFN产品进烘箱前需放置（）压块 | B | 3KG | 5KG | 8KG | 10KG | 否 | 专业题 | MD&TF | 工务部 | Ⅱ级 | 2
单选题 | YPM-1180成型机保养时，接触高温部位需佩戴（） | B | 静电手套 | 耐高温手套 | 防砸手套 | 橡胶手套 | 否 | 专业题 | MD&TF | 工务部 | Ⅱ级 | 2
单选题 | YPM-1180成型机设备内部滑块保养工具为（） | B | 无尘布 | WD-40 | 酒精 | 注油枪 | 否 | 专业题 | MD&TF | 工务部 | Ⅱ级 | 2
单选题 | 切弯脚工序的目的不包括以下哪项？ | C | 切除多余废料 | 将脚架引脚弯脚 | 进行电性测试 | 使产品成为单颗材料 | 否 | 专业题 | MD&TF | 工务部 | Ⅱ级 | 2
单选题 | 切弯脚工序卡料处理后，风险料需单独放入小袋并标示（） | B | 不良品 | 风险料 | 待检品 | 报废品 | 否 | 专业题 | MD&TF | 工务部 | Ⅱ级 | 2
单选题 | 成型作业中，突然停电恢复后，模具中取出的未完成成型料条应如何处理？ | B | 继续使用 | 报废 | 重新成型 | 检查后使用 | 否 | 专业题 | MD&TF | 工务部 | Ⅱ级 | 2
单选题 | 成型作业中，Plasma至成型作业需要在多少时间内完成？ | B | 1H | 2H | 3H | 4H | 否 | 专业题 | MD&TF | 工务部 | Ⅱ级 | 2
单选题 | 切弯脚作业中，更换刀具后需要按照什么要求重新检查？ | A | 首件要求 | 巡检要求 | 末件要求 | 抽检要求 | 否 | 专业题 | MD&TF | 工务部 | Ⅱ级 | 2
单选题 | YPM-1180成型机月保养包含框架防反功能确认，标准为（） | B | 无报警 | 框架放反报警 | 任意状态 | 框架放正报警 | 否 | 专业题 | MD&TF | 工务部 | Ⅱ级 | 2
单选题 | 成型胶回温完成后可使用时间为（）h | C | 24 | 36 | 48 | 96 | 否 | 专业题 | MD&TF | 工务部 | Ⅱ级 | 2
单选题 | SOT363切断上下刀的寿命修订为多少次？ | B | 200W次 | 250W次 | 300W | 350W次 | 否 | 专业题 | MD&TF | 工务部 | Ⅱ级 | 2
单选题 | YPM-1180成型机离子风机日点检的方法为（） | A | 目视 | 手触 | 万用表测量 | 测温仪测量 | 否 | 专业题 | MD&TF | 工务部 | Ⅱ级 | 2
单选题 | 成型后烘烤烤箱的温度范围为（）℃ | B | 175±3 | 175±5 | 175±8 | 175±10 | 否 | 专业题 | MD&TF | 工务部 | Ⅱ级 | 2
单选题 | 切弯脚机日点检刀具确认的标准为（） | B | 无生锈 | 无破损变形断裂 | 无油 | 无松动 | 否 | 专业题 | MD&TF | 工务部 | Ⅱ级 | 2
单选题 | 成型作业中，成型胶包装内进水时应？ | C | 晾干后使用 | 继续使用 | 报废 | 退回仓库 | 否 | 专业题 | MD&TF | 工务部 | Ⅱ级 | 2
单选题 | 切弯脚机月保养需做模具感应针及（）防错验证 | A | 定位针 | 感应针 | 刀具 | 导套 | 否 | 专业题 | MD&TF | 工务部 | Ⅱ级 | 2
单选题 | 成型工序成型胶机台内放置不可超过（）H | C | 8 | 10 | 12 | 24 | 否 | 专业题 | MD&TF | 工务部 | Ⅱ级 | 2
单选题 | 切弯脚工序每班生产前，（）需清洁模具 | B | 作业员 | 技术员 | QC | 工程师 | 否 | 专业题 | MD&TF | 工务部 | Ⅱ级 | 2
单选题 | 切弯脚机的电源要求是？ | B | AC 220V/50Hz | AC 3x380V/50Hz | DC 24V | AC 3x220V/50Hz | 否 | 专业题 | MD&TF | 工务部 | Ⅱ级 | 2
单选题 | 半年保养需更换？ | A | 钢带 | 喷嘴 | 传感器 | 加热器 | 否 | 专业题 | Plating | 工务部 | Ⅰ级 | 2
单选题 | 日点检清洁高压水滤袋频率是？ | A | 每日 | 每周 | 每月 | 每季 | 否 | 专业题 | Plating | 工务部 | Ⅰ级 | 2
单选题 | 真空管道的标准压力范围是（） | C | 0.07-0.09Mpa | ﹣0.05~﹣0.07Mpa | ﹣0.07~﹣0.09Mpa | ﹣0.09~﹣0.11Mpa | 否 | 专业题 | Plating | 工务部 | Ⅰ级 | 2
单选题 | 卡料报警处置完成后，需要（）解除报警 | B | 重启设备 | 界面报警复位 | 关闭总电源 | 更换传感器 | 否 | 专业题 | Plating | 工务部 | Ⅰ级 | 2
单选题 | 纯水压力的标准范围是（） | B | 0.2-0.4Mpa | 0.3-0.5Mpa | 0.4-0.6Mpa | 0.5-0.7Mpa | 否 | 专业题 | Plating | 工务部 | Ⅰ级 | 2
单选题 | BPS2400-ED电镀线压缩空气的标准压力范围是（） | B | 0.3-0.5Mpa | 0.5-0.7Mpa | 0.7-0.9Mpa | 0.1-0.3Mpa | 否 | 专业题 | Plating | 工务部 | Ⅰ级 | 2
单选题 | 锡球的纯度要求是（） | B | 0.9990000000000001 | 0.9998999999999999 | 0.9999899999999999 | 0.995 | 否 | 专业题 | Plating | 工务部 | Ⅰ级 | 2
单选题 | 日点检导电线标准是？ | A | 无腐蚀老化 | 无松动 | 无灰尘 | 无变形 | 否 | 专业题 | Plating | 工务部 | Ⅰ级 | 2
单选题 | 设备停电跳电时，未配备UPS的设备需立即按下（） | C | 启动按钮 | 停止按钮 | 紧急开关 | 复位按钮 | 否 | 专业题 | Plating | 工务部 | Ⅰ级 | 2
单选题 | 电镀后产品需在几小时内退火？ | A | 24 | 12 | 48 | 72 | 否 | 专业题 | Plating | 工务部 | Ⅰ级 | 2
单选题 | 上下料传感器检查的方法是（） | B | 用抹布擦拭 | 用气枪吹净+擦机布清洁 | 用清水冲洗 | 用酒精擦拭 | 否 | 专业题 | Plating | 工务部 | Ⅰ级 | 2
单选题 | 镀层厚度的标准范围是（） | B | 5-10μm | 8-16μm | 10-20μm | 15-25μm | 否 | 专业题 | Plating | 工务部 | Ⅰ级 | 2
单选题 | 烤箱每层最多放几批？ | A | 10 | 5 | 15 | 20 | 否 | 专业题 | Plating | 工务部 | Ⅰ级 | 2
单选题 | 完成保养后，需要将（）记录在MES系统中 | D | 保养时间 | 保养内容 | 保养人员 | 以上都是 | 否 | 专业题 | Plating | 工务部 | Ⅰ级 | 2
单选题 | 半年保养更换高压泵头机油？ | A | 是 | 否 | 月 | 年 | 否 | 专业题 | Plating | 工务部 | Ⅰ级 | 2
单选题 | 化学品堆高不得超过（）层 | B | 1 | 2 | 3 | 4 | 否 | 专业题 | Plating | 工务部 | Ⅰ级 | 2
单选题 | 退火烤箱每层最多放（）批产品 | B | 8 | 10 | 12 | 15 | 否 | 专业题 | Plating | 工务部 | Ⅰ级 | 2
单选题 | 退火烤箱的恒温温度设定为（） | B | 140±5℃ | 150±5℃ | 160±5℃ | 170±5℃ | 否 | 专业题 | Plating | 工务部 | Ⅰ级 | 2
单选题 | 季保养需更换？ | A | 钢夹 | 钢带 | 滤芯 | 传感器 | 否 | 专业题 | Plating | 工务部 | Ⅰ级 | 2
单选题 | 电镀站环境温度管制范围是（） | B | 10~20℃ | 16~28℃ | 20~30℃ | 25~35℃ | 否 | 专业题 | Plating | 工务部 | Ⅰ级 | 2
单选题 | 月保养更换高压泵滤芯规格？ | A | 10 寸 5um | 20 寸 5um | 30 寸 5um | 5 寸 10um | 否 | 专业题 | Plating | 工务部 | Ⅰ级 | 2
单选题 | 年保养需更换？ | A | 减速机机油 | 滤芯 | 钢带 | 传感器 | 否 | 专业题 | Plating | 工务部 | Ⅰ级 | 2
单选题 | 设备内部清洁使用的工具是（） | B | 气枪+抹布 | 吸尘器+擦机布 | 毛刷+抹布 | 高压水枪 | 否 | 专业题 | Plating | 工务部 | Ⅰ级 | 2
单选题 | 电镀后产品需要在（）小时内进行退火烘烤 | B | 12 | 24 | 36 | 48 | 否 | 专业题 | Plating | 工务部 | Ⅰ级 | 2
单选题 | 无 UPS 设备停电先按？ | A | 急停 | 停止 | 关机 | 复位 | 否 | 专业题 | Plating | 工务部 | Ⅰ级 | 2
单选题 | 月保养中电镀槽滤芯的更换标准是（） | B | 5寸 3um线绕滤芯 | 10寸 5um线绕滤芯 | 10寸 10um线绕滤芯 | 20寸 5um线绕滤芯 | 否 | 专业题 | Plating | 工务部 | Ⅰ级 | 2
单选题 | 月保养需检查急停开关？ | A | 是 | 否 | 季度 | 半年 | 否 | 专业题 | Plating | 工务部 | Ⅰ级 | 2
单选题 | 锡球堆放高度不得超过（）层 | B | 2 | 3 | 4 | 5 | 否 | 专业题 | Plating | 工务部 | Ⅰ级 | 2
单选题 | 高压水箱滤芯的更换标准是（） | C | 10寸/5um/PP滤芯 | 20寸/5um/带骨架/PP滤芯 | 30寸/5um/带骨架/PP滤芯 | 40寸/5um/带骨架/PP滤芯 | 否 | 专业题 | Plating | 工务部 | Ⅰ级 | 2
单选题 | 设备软件版本号的标准是（） | B | AS106_20220819 | AS106_20220919 | AS107_20220919 | AS106_20221019 | 否 | 专业题 | Plating | 工务部 | Ⅰ级 | 2
单选题 | 首检每封装做几条？ | A | 10 | 5 | 15 | 20 | 否 | 专业题 | Plating | 工务部 | Ⅰ级 | 2
单选题 | 电镀站环境湿度管制范围是（） | B | 20%~60% | 30%~70% | 40%~80% | 50%~90% | 否 | 专业题 | Plating | 工务部 | Ⅰ级 | 2
单选题 | 化学品溅眼需冲洗多久？ | A | 15 分钟以上 | 5 分钟 | 10 分钟 | 3 分钟 | 否 | 专业题 | Plating | 工务部 | Ⅰ级 | 2
单选题 | 不同批次间假片数量是？ | A | 1 | 3 | 5 | 10 | 否 | 专业题 | Plating | 工务部 | Ⅰ级 | 2
单选题 | 异常品处理依据？ | A | OCAP | MES | SOP | PMP | 否 | 专业题 | Plating | 工务部 | Ⅰ级 | 2
单选题 | 电镀线保养作业时，机台必须处于（）状态 | B | 运行 | 停止 | 待机 | 低速运行 | 否 | 专业题 | Plating | 工务部 | Ⅰ级 | 2
单选题 | 月保养检查上下料气缸？ | A | 是 | 否 | 季度 | 半年 | 否 | 专业题 | Plating | 工务部 | Ⅰ级 | 2
单选题 | 各槽温度量测的工具是（） | B | 红外测温仪 | 水银温度计 | 电子温度计 | 热电偶温度计 | 否 | 专业题 | Plating | 工务部 | Ⅰ级 | 2
单选题 | 掉料后空缺前后几条需返工？ | A | 10 | 5 | 3 | 1 | 否 | 专业题 | Plating | 工务部 | Ⅰ级 | 2
单选题 | 电镀线工艺中，高压水刀的英文缩写是（） | A | HPWJ | HPAJ | HPBJ | HPCJ | 否 | 专业题 | Plating | 工务部 | Ⅰ级 | 2
单选题 | 锡膜作业中添加锡球时，锡球高度低于钛篮口多少时需要添加？ | B | 1cm | 2cm | 3cm | 4cm | 否 | 专业题 | Plating | 工务部 | Ⅱ级 | 2
单选题 | BPS2400-ED电镀线日点检中压缩空气的标准压力范围是多少？ | B | 0.3~0.5Mpa | 0.5~0.7Mpa | -0.07~-0.09Mpa | 0.2~0.4Mpa | 否 | 专业题 | Plating | 工务部 | Ⅱ级 | 2
单选题 | 锡膜作业中作业人员坐着作业时必须连接？ | A | 静电手环 | 防护手套 | 防护鞋 | 活性炭口罩 | 否 | 专业题 | Plating | 工务部 | Ⅱ级 | 2
单选题 | BPS2400-ED电镀线月保养中导电块/拉簧的检查标准是？ | B | 无变形 | 无损坏老化 | 无松动 | 无腐蚀 | 否 | 专业题 | Plating | 工务部 | Ⅱ级 | 2
单选题 | BPS2400-ED电镀线保养作业时，身体接触化学液体后严重者需？ | B | 自行处理 | 及时就医 | 用碱水清洗 | 用酒精消毒 | 否 | 专业题 | Plating | 工务部 | Ⅱ级 | 2
单选题 | BPS2400-ED电镀线季保养中更换钢夹的标准是？ | A | 无翘起、无断脚 | 无变形、无生锈 | 无松动、无破损 | 无腐蚀、无老化 | 否 | 专业题 | Plating | 工务部 | Ⅱ级 | 2
单选题 | 锡膜作业中退火烤箱的降温时间设定为？ | B | 20分钟 | 30分钟 | 40分钟 | 50分钟 | 否 | 专业题 | Plating | 工务部 | Ⅱ级 | 2
单选题 | BPS2400-ED电镀线日点检中纯水压力的标准范围是多少？ | A | 0.3~0.5Mpa | 0.5~0.7Mpa | -0.07~-0.09Mpa | 0.1~0.3Mpa | 否 | 专业题 | Plating | 工务部 | Ⅱ级 | 2
单选题 | BPS2400-ED电镀线日点检中喷嘴的检查标准是？ | B | 无变形 | 无堵塞 | 无破损 | 无松动 | 否 | 专业题 | Plating | 工务部 | Ⅱ级 | 2
单选题 | BPS2400-ED电镀线半年保养中各槽温度量测的方法是？ | B | 红外测温仪 | 水银温度计 | 电子温度计 | 热电偶 | 否 | 专业题 | Plating | 工务部 | Ⅱ级 | 2
单选题 | BPS2400-ED电镀线的设备说明是将待电镀半成品夹持在什么上进行作业？ | B | 夹具 | 钢带 | 料盒 | 轨道 | 否 | 专业题 | Plating | 工务部 | Ⅱ级 | 2
单选题 | 锡膜作业中退火烤箱的恒温时间设定为？ | B | 30分钟 | 60分钟 | 90分钟 | 120分钟 | 否 | 专业题 | Plating | 工务部 | Ⅱ级 | 2
单选题 | 锡膜作业中批与批之间需要放置几片假片作区隔？ | A | 至少1片 | 2片 | 3片 | 4片 | 否 | 专业题 | Plating | 工务部 | Ⅱ级 | 2
单选题 | BPS2400-ED电镀线日点检中钢带的检查方法是？ | B | 仪器检测 | 目视检查 | 手摸检查 | 压力检测 | 否 | 专业题 | Plating | 工务部 | Ⅱ级 | 2
单选题 | BPS2400-ED电镀线月保养中更换电镀槽滤芯的标准是？ | B | 5寸 3um线绕滤芯 | 10寸 5um线绕滤芯 | 30寸 5um PP滤芯 | 10寸 3um PP滤芯 | 否 | 专业题 | Plating | 工务部 | Ⅱ级 | 2
单选题 | BPS2400-ED电镀线日点检中导电线的检查标准是？ | B | 无变形 | 无腐蚀老化 | 无破损 | 无松动 | 否 | 专业题 | Plating | 工务部 | Ⅱ级 | 2
单选题 | BPS2400-ED电镀线季保养中丝杠润滑使用的是？ | B | 机油 | 润滑油 | 黄油 | 齿轮油 | 否 | 专业题 | Plating | 工务部 | Ⅱ级 | 2
单选题 | BPS2400-ED电镀线月保养中上下料传感器的清洁工具是？ | B | 抹布 | 气枪+擦机布 | 无尘布 | 毛刷 | 否 | 专业题 | Plating | 工务部 | Ⅱ级 | 2
单选题 | BPS2400-ED电镀线月保养中上下料气缸的检查标准是？ | B | 无变形 | 动作正常 | 无生锈 | 无漏气 | 否 | 专业题 | Plating | 工务部 | Ⅱ级 | 2
单选题 | BPS2400-ED电镀线日点检中清洁高压水滤袋的方法是？ | B | 机器清洁 | 手动取出清洁 | 超声波清洁 | 高压水冲洗 | 否 | 专业题 | Plating | 工务部 | Ⅱ级 | 2
单选题 | 锡膜作业中退火烤箱的恒温温度设定为？ | B | 140±5℃ | 150±5℃ | 160±5℃ | 170±5℃ | 否 | 专业题 | Plating | 工务部 | Ⅱ级 | 2
单选题 | 锡膜作业中锡球堆放的高度不得超过几层？ | B | 2层 | 3层 | 4层 | 5层 | 否 | 专业题 | Plating | 工务部 | Ⅱ级 | 2
单选题 | BPS2400-ED电镀线月保养中急停开关的标准是？ | B | 按下设备报警 | 按下设备停止运行 | 旋转设备停止 | 拔起设备停止 | 否 | 专业题 | Plating | 工务部 | Ⅱ级 | 2
单选题 | 锡膜作业中退火烤箱的升温时间设定为？ | C | 90分钟 | 100分钟 | 115分钟 | 120分钟 | 否 | 专业题 | Plating | 工务部 | Ⅱ级 | 2
单选题 | 锡膜作业中电镀后产品需要在多少小时内进行烘烤？ | B | 12小时 | 24小时 | 36小时 | 48小时 | 否 | 专业题 | Plating | 工务部 | Ⅱ级 | 2
单选题 | 锡膜作业中假片使用前的要求是？ | B | 直接使用 | 退镀后使用 | 清洗后使用 | 打磨后使用 | 否 | 专业题 | Plating | 工务部 | Ⅱ级 | 2
单选题 | BPS2400-ED电镀线半年保养中钢带更换时，钢带两头对接使用什么固定？ | B | 螺丝 | 铆钉 | 卡扣 | 焊接 | 否 | 专业题 | Plating | 工务部 | Ⅱ级 | 2
单选题 | BPS2400-ED电镀线月保养中更换高压水箱滤芯的标准是？ | C | 5寸 3um线绕滤芯 | 10寸 5um线绕滤芯 | 30寸/5um/带骨架/PP滤芯 | 10寸 3um PP滤芯 | 否 | 专业题 | Plating | 工务部 | Ⅱ级 | 2
单选题 | BPS2400-ED电镀线半年保养中各槽温度量测的标准是？ | A | 符合OI文件设定值 | 常温 | 100℃以下 | 50℃以下 | 否 | 专业题 | Plating | 工务部 | Ⅱ级 | 2
单选题 | BPS2400-ED电镀线的适用型号是？ | A | 艾杰斯 BPS2400-ED | 艾杰斯 BPS2300-ED | 艾杰斯 BPS2500-ED | 艾杰斯 BPS2600-ED | 否 | 专业题 | Plating | 工务部 | Ⅱ级 | 2
单选题 | 锡膜作业中退火烤箱烘烤结束后，先空冷多少分钟再全开舱门？ | B | 10分钟 | 20分钟 | 30分钟 | 40分钟 | 否 | 专业题 | Plating | 工务部 | Ⅱ级 | 2
单选题 | BPS2400-ED电镀线保养作业中接触化学液体后应立即？ | B | 用酒精清洗 | 用清水冲洗 | 用碱水清洗 | 用酸水清洗 | 否 | 专业题 | Plating | 工务部 | Ⅱ级 | 2
单选题 | BPS2400-ED电镀线日点检中水箱液位的检查方法是？ | B | 仪器检测 | 目视检查 | 手摸检查 | 压力检测 | 否 | 专业题 | Plating | 工务部 | Ⅱ级 | 2
单选题 | 锡膜作业中电镀产品首检时，每封装需自检多少条？ | C | 5条 | 8条 | 10条 | 12条 | 否 | 专业题 | Plating | 工务部 | Ⅱ级 | 2
单选题 | BPS2400-ED电镀线紧急情况时应立即按下？ | B | 停止按钮 | 紧急停止按钮 | 电源按钮 | 报警按钮 | 否 | 专业题 | Plating | 工务部 | Ⅱ级 | 2
单选题 | BPS2400-ED电镀线日点检中真空的标准范围是多少？ | C | 0.3~0.5Mpa | 0.5~0.7Mpa | -0.07~-0.09Mpa | -0.05~-0.07Mpa | 否 | 专业题 | Plating | 工务部 | Ⅱ级 | 2
单选题 | BPS2400-ED电镀线日点检中清洁高压水滤袋的频率是？ | B | 每周一次 | 每日清洁 | 每月一次 | 每季度一次 | 否 | 专业题 | Plating | 工务部 | Ⅱ级 | 2
单选题 | BPS2400-ED电镀线半年保养中需要更换的是？ | B | 急停开关 | 钢带 | 液位传感器 | 压缩空气管 | 否 | 专业题 | Plating | 工务部 | Ⅱ级 | 2
单选题 | 锡膜作业中镀层厚度的标准范围是？ | B | 5-10μm | 8-16μm | 10-20μm | 15-25μm | 否 | 专业题 | Plating | 工务部 | Ⅱ级 | 2
单选题 | BPS2400-ED电镀线年保养中需要确认的设备软件版本号是？ | A | AS106_20220919 | AS106_20230919 | AG106_20220919 | AG106_20230919 | 否 | 专业题 | Plating | 工务部 | Ⅱ级 | 2
单选题 | BPS2400-ED电镀线月保养中设备内部清洁的工具是？ | B | 气枪 | 吸尘器+擦机布 | 抹布 | 毛刷 | 否 | 专业题 | Plating | 工务部 | Ⅱ级 | 2
单选题 | 背蹦允许接受的范围是当芯片厚度≤100um时，背蹦 | A | ≤30um | ≤35um | ≤40um | ≤50um | 否 | 专业题 | SAW | 工务部 | Ⅰ级 | 2
单选题 | DS9200&DS9100开机顺序为 | A | 气→水→电 | 水→气→电 | 电→气→水 | 电→水→气 | 否 | 专业题 | SAW | 工务部 | Ⅰ级 | 2
单选题 | 晶片贴膜机贴膜时的温度是 | C | 30±5℃ | 35±5℃ | 40±5℃ | 45±5℃ | 否 | 专业题 | SAW | 工务部 | Ⅰ级 | 2
单选题 | 晶片切割烤箱烘烤的温度是 | B | 90±5℃ | 95±5℃ | 60±5℃ | 80±5℃ | 否 | 专业题 | SAW | 工务部 | Ⅰ级 | 2
单选题 | DS9200&DS9100冷却水的流量为 | C | 1.0-1.5L/min | 1.0-1.7L/min | 1.0-2.0L/min | 1.5-2.0L/min | 否 | 专业题 | SAW | 工务部 | Ⅰ级 | 2
单选题 | Diamaflow加药机药液与纯水预混和的比例为 | C | 1:2000 | 1:3000 | 1:3 | 1:4 | 否 | 专业题 | SAW | 工务部 | Ⅰ级 | 2
单选题 | DS9200&DS9100正常工作，要求电压 | A | 220V | 240V | 360V | 380V | 否 | 专业题 | SAW | 工务部 | Ⅰ级 | 2
单选题 | 切割产品时Diamaflow的浓度比例为 | B | 1:2000 | 1:3000 | 1:3 | 1:4 | 否 | 专业题 | SAW | 工务部 | Ⅰ级 | 2
单选题 | BBD调节的范围是 | A | 7%-14% | 3%-10% | 10%-20% | 5%-15% | 否 | 专业题 | SAW | 工务部 | Ⅰ级 | 2
单选题 | 塑封体贴膜机贴膜时温度最低要求 | A | 30℃ | 35℃ | 40℃ | 45℃ | 否 | 专业题 | SAW | 工务部 | Ⅰ级 | 2
单选题 | 塑封体贴膜机贴膜时的温度是 | B | 30±5℃ | 35±5℃ | 40±5℃ | 45±5℃ | 否 | 专业题 | SAW | 工务部 | Ⅰ级 | 2
单选题 | DS9200&DS9101关机顺序为 | A | 主机→UPS→总电 | 主机→总电→UPS | UPS→总电 | 总电→UPS | 否 | 专业题 | SAW | 工务部 | Ⅰ级 | 2
单选题 | 二氧化碳电阻率报警值为 | A | 0.4-1.2Ω.cm | 0.4-1.3Ω.cm | 0.3-1.2Ω.cm | 0.3-1.3Ω.cm | 否 | 专业题 | SAW | 工务部 | Ⅰ级 | 2
单选题 | 目前我们公司用的蓝膜型号为 | A | SPV-224SRB | UV-170 | 6360-15 | 4131510 | 否 | 专业题 | SAW | 工务部 | Ⅰ级 | 2
单选题 | 二氧化碳电阻率实时值要求为 | D | 0.4-1.2Ω.cm | 0.4-1.3Ω.cm | 0.3-1.2Ω.cm | 0.3-1.3Ω.cm | 否 | 专业题 | SAW | 工务部 | Ⅰ级 | 2
单选题 | 塑封体清洗机清洗设置转速是 | A | 1200转/分钟 | 1500转/分钟 | 1300转/分钟 | 1000转/分钟 | 否 | 专业题 | SAW | 工务部 | Ⅱ级 | 2
单选题 | 塑封体清洗机清洗时间是 | C | 175S | 240S | 100S | 75S | 否 | 专业题 | SAW | 工务部 | Ⅱ级 | 2
单选题 | 塑封体切割刀刃保护余量是 | C | 0.45mm | 0.5mm | 0.55mm | 1mm | 否 | 专业题 | SAW | 工务部 | Ⅱ级 | 2
单选题 | 设备接地阻值开机状态下应为 | B | ≤1Ω | ≤10Ω | ≤1MΩ | ≤10MΩ | 否 | 专业题 | SAW | 工务部 | Ⅱ级 | 2
单选题 | 超声波清洗机酒精更换时间为 | B | 24H | 48H | 72H | 96H | 否 | 专业题 | SAW | 工务部 | Ⅱ级 | 2
单选题 | 塑封体清洗机的清洗压力是 | B | ≥0.2Mpa | ≥0.3Mpa | ≥0.4Mpa | ≥0.6Mpa | 否 | 专业题 | SAW | 工务部 | Ⅱ级 | 2
单选题 | 目前使用的UV膜的型号是 | C | SPV-224SRB | UV-170 | 6360-15 | 3115601A | 否 | 专业题 | SAW | 工务部 | Ⅱ级 | 2
单选题 | 晶圆清洗机清洗气压是 | B | ≥0.2Mpa | ≥0.3Mpa | ≥0.4Mpa | ≥0.6Mpa | 否 | 专业题 | SAW | 工务部 | Ⅱ级 | 2
单选题 | Pak saw自动对准参数中对准配置是 | B | 寻边+高倍 | 低倍+高倍 | 仅高倍 | 仅低倍 | 否 | 专业题 | SAW | 工务部 | Ⅱ级 | 2
单选题 | 设备防错管理准则中刀片寿命确认验证频次是 | C | 每班 | 每日 | 每月 | 每季 | 否 | 专业题 | SAW | 工务部 | Ⅱ级 | 2
单选题 | 晶片清洗机的水流量大于 | B | 80L/min | 60L/min | 100L/min | 120L/min | 否 | 专业题 | SAW | 工务部 | Ⅱ级 | 2
单选题 | M82贴膜机工作气压要求为 | A | 0.3Mpa-0.5Mpa | 0.3Mpa-0.6Mpa | 0.4Mpa-0.5Mpa | 0.4Mpa-0.6Mpa | 否 | 专业题 | SAW | 工务部 | Ⅱ级 | 2
单选题 | 晶片清洗机清洗时间是 | C | 340S | 100S | 240S | 75S | 否 | 专业题 | SAW | 工务部 | Ⅱ级 | 2
单选题 | 塑封体切割主轴转速设置范围是 | B | 18000r/min-25000r/min | 18000r/min-35000r/min | 20000r/min-35000r/min | 23000r/min-35000r/min | 否 | 专业题 | SAW | 工务部 | Ⅱ级 | 2
单选题 | UV灯光的寿命是 | C | 1000H | 3000H | 4500H | 10000H | 否 | 专业题 | SAW | 工务部 | Ⅱ级 | 2
单选题 | NCS电压正常范围是 | C | 4.7V-5.1V | 4.8V-5.3V | 4.9V-5.1V | 4.9V-5.3V | 否 | 专业题 | SAW | 工务部 | Ⅱ级 | 2
单选题 | 自动对准参数偏心量报警设定值是 | B | 0.025mm | 0.003mm | 0.035mm | 0.004mm | 否 | 专业题 | SAW | 工务部 | Ⅱ级 | 2
单选题 | 晶片切割主轴转速设置范围是 | B | 10000r/min-50000r/min | 15000r/min-55000r/min | 18000r/min-50000r/min | 23000r/min-55000r/min | 否 | 专业题 | SAW | 工务部 | Ⅱ级 | 2
单选题 | 晶片切割刃出量单次最大损耗值为 | B | 5um | 10um | 15um | 20um | 否 | 专业题 | SAW | 工务部 | Ⅱ级 | 2
单选题 | 剥料机离子风除静电消除时间应小于 | C | 2S | 3S | 5S | 6S | 否 | 专业题 | SAW | 工务部 | Ⅱ级 | 2
单选题 | 晶圆清洗机的甩干压力是 | A | ≥0.2Mpa | ≥0.3Mpa | ≥0.4Mpa | ≥0.6Mpa | 否 | 专业题 | SAW | 工务部 | Ⅱ级 | 2
单选题 | 晶片清洗机甩干转速设置 | B | 1200转/分钟 | 1500转/分钟 | 1300转/分钟 | 1000转/分钟 | 否 | 专业题 | SAW | 工务部 | Ⅱ级 | 2
单选题 | 晶片切割烘烤阶段时间是 | C | 10min | 15min | 20min | 25min | 否 | 专业题 | SAW | 工务部 | Ⅱ级 | 2
单选题 | 晶片清洗机清洗设置转速是 | A | 1200转/分钟 | 1500转/分钟 | 1300转/分钟 | 1000转/分钟 | 否 | 专业题 | SAW | 工务部 | Ⅱ级 | 2
单选题 | Pkg Saw已切割完成之产品，需要_______内完成UV解胶 | C | 30min | 6H | 12H | 24H | 否 | 专业题 | SAW | 工务部 | Ⅱ级 | 2
单选题 | NT-F1850 设备进料站吸笔下压间隙 | A | 0.1-0.2mm | 0.05-0.08mm | 0.2-0.3mm | 0.3-0.4mm | 否 | 专业题 | TMTT | 工务部 | Ⅰ级 | 2
单选题 | NT-F1850 设备吸笔导向轴套更换周期 | C | 月保养 | 季保养 | 年保养 | 日保养 | 否 | 专业题 | TMTT | 工务部 | Ⅰ级 | 2
单选题 | 设备停电无 UPS 需按下 | A | 紧急开关 | 启动键 | 停止键 | 复位键 | 否 | 专业题 | TMTT | 工务部 | Ⅰ级 | 2
单选题 | XI810 设备二级保养周期为 | B | 1 个月 | 3 个月 | 6 个月 | 12 个月 | 否 | 专业题 | TMTT | 工务部 | Ⅰ级 | 2
单选题 | SRM Z206 设备镭射转盘润滑油禁止涂在 | A | 气孔内 | 外表面 | 内表面 | 轴承 | 否 | 专业题 | TMTT | 工务部 | Ⅰ级 | 2
单选题 | SOT363站高标准是多少 | B | 0.015-0.1 | 0.03-0.1 | 0.03-0.05 | 0.3-0.8 | 否 | 专业题 | TMTT | 工务部 | Ⅰ级 | 2
单选题 | SRM Z206 设备保养记录填写表单为 | A | F-RM09C6 | F-RM09F2 | F-RM09E9 | F-RM09F5 | 否 | 专业题 | TMTT | 工务部 | Ⅰ级 | 2
单选题 | NT-F1850 设备旋转定位吸笔下压间隙 | B | 0.1-0.2mm | 0.05-0.08mm | 0.2-0.3mm | 0.3-0.4mm | 否 | 专业题 | TMTT | 工务部 | Ⅰ级 | 2
单选题 | SRM Z206 设备压缩空气过滤器装回需按 | A | 箭头方向 | 随意方向 | 反向 | 横向 | 否 | 专业题 | TMTT | 工务部 | Ⅰ级 | 2
单选题 | NT-F1850 设备吸笔真空吸力需小于 | A | -40KPa | -30KPa | -20KPa | -10KPa | 否 | 专业题 | TMTT | 工务部 | Ⅰ级 | 2
单选题 | NT-F1850 设备测试片使用约多少需翻面 | A | 1KK | 2KK | 3KK | 4KK | 否 | 专业题 | TMTT | 工务部 | Ⅰ级 | 2
单选题 | NT-HP0007 设备走带机构针轮松动用 | C | 一字螺丝刀 | 十字螺丝刀 | 内六角螺丝刀 | 活动扳手 | 否 | 专业题 | TMTT | 工务部 | Ⅰ级 | 2
单选题 | NT-HP0007 设备贴尾带轨道清洁用 | B | 清水 | 酒精 | 洗洁精 | 汽油 | 否 | 专业题 | TMTT | 工务部 | Ⅰ级 | 2
单选题 | NT-F1850 设备编带下压电机力矩阀值 | B | 160-200 | 260-400 | 400-500 | 500-600 | 否 | 专业题 | TMTT | 工务部 | Ⅰ级 | 2
单选题 | 设备保养及维修管理准则为 | A | W-RM0901 | P-QC1301 | F-RM09C6 | 无 | 否 | 专业题 | TMTT | 工务部 | Ⅰ级 | 2
单选题 | NT-F1850 设备视觉不良样品有效期 | B | 3 个月 | 6 个月 | 12 个月 | 1 个月 | 否 | 专业题 | TMTT | 工务部 | Ⅰ级 | 2
单选题 | SER-710N 回流焊炉高温油脂耐温需大于 | D | 200℃ | 250℃ | 300℃ | 350℃ | 否 | 专业题 | TMTT | 工务部 | Ⅰ级 | 2
单选题 | 设备异常产品处置依据文件 | A | P-QC1301 | W-RM0901 | F-RM09C6 | 无 | 否 | 专业题 | TMTT | 工务部 | Ⅰ级 | 2
单选题 | SER-710N 回流焊炉冷水机散热器清洁用 | A | 毛刷 + 吸尘器 | 湿布 | 干布 | 纸巾 | 否 | 专业题 | TMTT | 工务部 | Ⅰ级 | 2
单选题 | SER-710N 回流焊炉炉膛清洁禁用 | A | 干粉灭火器 | 二氧化碳灭火器 | 水 | 抹布 | 否 | 专业题 | TMTT | 工务部 | Ⅰ级 | 2
单选题 | NT-F1850 设备编带吸笔下压间隙 | C | 0.1-0.2mm | 0.05-0.08mm | 0.2-0.3mm | 0.3-0.4mm | 否 | 专业题 | TMTT | 工务部 | Ⅰ级 | 2
单选题 | 设备无需停机的异常为 | D | 一级 | 二级 | 三级 | 四级 | 否 | 专业题 | TMTT | 工务部 | Ⅰ级 | 2
单选题 | SRM Z206 设备工控机保养需检查 | A | 散热风扇 | 加热模块 | 镭射模块 | 封合模块 | 否 | 专业题 | TMTT | 工务部 | Ⅰ级 | 2
单选题 | XI810 设备保养完成后需执行 | A | 自检 | 直接生产 | 断电 | 清洁 | 否 | 专业题 | TMTT | 工务部 | Ⅰ级 | 2
单选题 | SRM Z206 设备月保养轨道真空吸力设置范围为 | A | ±30 | ±20 | ±10 | ±40 | 否 | 专业题 | TMTT | 工务部 | Ⅰ级 | 2
单选题 | NT-F1850 设备吸嘴高度误差允许范围 | A | 0.01-0.05mm | 0.1-0.2mm | 0.05-0.08mm | 0.2-0.3mm | 否 | 专业题 | TMTT | 工务部 | Ⅰ级 | 2
单选题 | 设备最高级别异常为 | A | 一级 | 二级 | 三级 | 四级 | 否 | 专业题 | TMTT | 工务部 | Ⅰ级 | 2
单选题 | SER-710N 回流焊炉保养防护含 | D | 护膝 | 墨镜 | 耳机 | 口罩 | 否 | 专业题 | TMTT | 工务部 | Ⅱ级 | 2
单选题 | 设备保养记录核心表单为 | D | F-RM09C7 | F-RM09F2 | F-RM09E9 | F-RM09C6 | 否 | 专业题 | TMTT | 工务部 | Ⅱ级 | 2
单选题 | NT-F1850 设备保养工具含 | A | 酒精 | 汽油 | 香蕉水 | 天那水 | 否 | 专业题 | TMTT | 工务部 | Ⅱ级 | 2
单选题 | NT-F1850 设备影像检测像素误差 | A | ±0.0124mm | ±0.02mm | ±0.03mm | ±0.04mm | 否 | 专业题 | TMTT | 工务部 | Ⅱ级 | 2
单选题 | 设备跳电关机先按 | A | 停止键 | 紧急开关 | 启动键 | 复位键 | 否 | 专业题 | TMTT | 工务部 | Ⅱ级 | 2
单选题 | SER-710N 回流焊炉保养前需 | A | 冷却降温 | 开机 | 加热 | 运行 | 否 | 专业题 | TMTT | 工务部 | Ⅱ级 | 2
单选题 | NT-HP0007 设备尾胶轨道清洁用 | A | 无尘棉棒 | 毛刷 | 纸巾 | 钢丝球 | 否 | 专业题 | TMTT | 工务部 | Ⅱ级 | 2
单选题 | SER-710N 回流焊炉冷却水防冻液比例 | A | 0.044444444444444446 | 0.04305555555555556 | 0.043750000000000004 | 0.04513888888888889 | 否 | 专业题 | TMTT | 工务部 | Ⅱ级 | 2
单选题 | NT-F1850 设备季度测试板清洗用 | A | 超声波 | 气枪 | 毛刷 | 湿布 | 否 | 专业题 | TMTT | 工务部 | Ⅱ级 | 2
单选题 | XI810 设备 Relay Check 在软件 | A | 工具 - 诊断 | 文件 - 保存 | 系统 - 设置 | 帮助 - 关于 | 否 | 专业题 | TMTT | 工务部 | Ⅱ级 | 2
单选题 | 设备保养需检查传感器是否 | A | 正常工作 | 松动 | 脱落 | 变色 | 否 | 专业题 | TMTT | 工务部 | Ⅱ级 | 2
单选题 | 四级异常为 | B | 停机信号 | 预警信号 | 故障信号 | 报警信号 | 否 | 专业题 | TMTT | 工务部 | Ⅱ级 | 2
单选题 | XI810 设备三级保养周期为 | C | 3 个月 | 6 个月 | 1 年 | 2 年 | 否 | 专业题 | TMTT | 工务部 | Ⅱ级 | 2
单选题 | 设备保养需检查气管有无 | A | 泄漏 | 变长 | 变短 | 变色 | 否 | 专业题 | TMTT | 工务部 | Ⅱ级 | 2
单选题 | SRM Z206 设备主转塔模块保养含 | A | 吸嘴压杆 | 剪带机构 | 收卷机构 | 缓存机构 | 否 | 专业题 | TMTT | 工务部 | Ⅱ级 | 2
单选题 | SRM Z206 设备吸嘴检查重点为 | A | 堵塞、磨损 | 颜色 | 大小 | 重量 | 否 | 专业题 | TMTT | 工务部 | Ⅱ级 | 2
单选题 | SRM Z206 设备旋转定位模块保养含 | A | 定位夹子 | 切刀 | 导轨 | 风扇 | 否 | 专业题 | TMTT | 工务部 | Ⅱ级 | 2
单选题 | SRM Z206 设备保养工具不含 | B | 内六角 | 锤子 | 螺丝刀 | 万用表 | 否 | 专业题 | TMTT | 工务部 | Ⅱ级 | 2
单选题 | NT-HP0007 设备剪带机构切断口正常为 | A | 无毛边 | 有毛边 | 不规则 | 缺口 | 否 | 专业题 | TMTT | 工务部 | Ⅱ级 | 2
单选题 | NT-F1850 设备测试模组保养用 | A | 磨砂橡皮 | 砂纸 | 刀片 | 钢丝刷 | 否 | 专业题 | TMTT | 工务部 | Ⅱ级 | 2
单选题 | 设备保养需检查接地线是否 | A | 良好 | 松动 | 脱落 | 生锈 | 否 | 专业题 | TMTT | 工务部 | Ⅱ级 | 2
单选题 | XI810 设备电脑保养需删除 | A | 垃圾文件 | 系统文件 | 驱动文件 | 配置文件 | 否 | 专业题 | TMTT | 工务部 | Ⅱ级 | 2
单选题 | NT-F1850 设备编带吸真空电磁阀寿命 | C | 100KK | 200KK | 300KK | 400KK | 否 | 专业题 | TMTT | 工务部 | Ⅱ级 | 2
单选题 | SRM Z206 设备月保养需清洁 | A | 封合轨道 | 工控机 | 镭射盘 | 吸嘴 | 否 | 专业题 | TMTT | 工务部 | Ⅱ级 | 2
单选题 | 二级异常设备需设为 | A | 故障状态 | 运行状态 | 待机状态 | 维修状态 | 否 | 专业题 | TMTT | 工务部 | Ⅱ级 | 2
单选题 | XI810 设备保养工具不含 | A | 润滑油 | 毛刷 | 万用表 | 螺丝刀 | 否 | 专业题 | TMTT | 工务部 | Ⅱ级 | 2
单选题 | SRM Z206 设备真空头清洁用 | A | 气枪 | 湿布 | 纸巾 | 毛刷 | 否 | 专业题 | TMTT | 工务部 | Ⅱ级 | 2
单选题 | 设备保养需紧固所有 | A | 螺丝 | 气管 | 电线 | 传感器 | 否 | 专业题 | TMTT | 工务部 | Ⅱ级 | 2
单选题 | NT-HP0007 设备载带缓存轮需 | A | 自由滑动 | 固定 | 卡顿 | 手动转动 | 否 | 专业题 | TMTT | 工务部 | Ⅱ级 | 2
单选题 | SER-710N 回流焊炉调宽丝杆润滑用 | A | 高温油脂 | 普通润滑油 | 机油 | 黄油 | 否 | 专业题 | TMTT | 工务部 | Ⅱ级 | 2
单选题 | 三级异常设备可 | A | 继续生产 | 立即停机 | 报废 | 返厂 | 否 | 专业题 | TMTT | 工务部 | Ⅱ级 | 2
单选题 | SKW 线夹寿命 | C | 1 年 | 2 年 | 3 年 | 4 年 | 否 | 专业题 | WB | 工务部 | Ⅰ级 | 2
单选题 | 焊点需与什么一致 | B | 经验 | BD 图 | 照片 | 估算 | 否 | 专业题 | WB | 工务部 | Ⅰ级 | 2
单选题 | Window clamper 高度差 | C | 10μm | 20μm | 30μm | 50μm | 否 | 专业题 | WB | 工务部 | Ⅰ级 | 2
单选题 | 打火杆材质 | B | 铁 | 铂金 | 铜 | 铝 | 否 | 专业题 | WB | 工务部 | Ⅰ级 | 2
单选题 | KNS 线夹张开缝隙 | B | 1-2 格 | 2-4 格 | 4-6 格 | 6-8 格 | 否 | 专业题 | WB | 工务部 | Ⅰ级 | 2
单选题 | PIN 针露出量 | B | 1mm | 2mm | 3mm | 4mm | 否 | 专业题 | WB | 工务部 | Ⅰ级 | 2
单选题 | 加热块操作需 | B | 徒手 | 戴手套 | 用抹布 | 直接碰 | 否 | 专业题 | WB | 工务部 | Ⅰ级 | 2
单选题 | 线弧线夹压力值 | C | 10—20 | 20-30 | 30-50 | 50-80 | 否 | 专业题 | WB | 工务部 | Ⅰ级 | 2
单选题 | KNS 劈刀螺丝循环 | B | 30 | 60 | 90 | 120 | 否 | 专业题 | WB | 工务部 | Ⅰ级 | 2
单选题 | 压板压合标准 | B | 可晃动 | 框架无晃动 | 轻微晃动 | 随便 | 否 | 专业题 | WB | 工务部 | Ⅰ级 | 2
单选题 | UPS 电池寿命不超 | B | 1 年 | 2 年 | 3 年 | 4 年 | 否 | 专业题 | WB | 工务部 | Ⅰ级 | 2
单选题 | KNS 陶瓷管清洗时间 | C | 5min | 10min | 15min | 20min | 否 | 专业题 | WB | 工务部 | Ⅰ级 | 2
单选题 | 料盒橡胶标准 | B | 可变形 | 无变形 | 可松动 | 随便 | 否 | 专业题 | WB | 工务部 | Ⅰ级 | 2
单选题 | Heater block 高度 | A | 790±30μm | 800±50 | 900±50 | 1000±50 | 否 | 专业题 | WB | 工务部 | Ⅰ级 | 2
单选题 | Air Tensioner 流量 | B | 3—8 | 14-16 | 20-30 | 30-50 | 否 | 专业题 | WB | 工务部 | Ⅰ级 | 2
单选题 | UPS 灯闪需 | B | 继续用 | 换电池 | 重启 | 忽略 | 否 | 专业题 | WB | 工务部 | Ⅰ级 | 2
单选题 | 保养后抽检产品数量 | C | 1 | 3 | 5 | 10 | 否 | 专业题 | WB | 工务部 | Ⅰ级 | 2
单选题 | 线夹清洁使用 | A | 砂纸 + 酒精 | 干布 | 纸巾 | 清水 | 否 | 专业题 | WB | 工务部 | Ⅰ级 | 2
单选题 | 设备内部清洁 | B | 保留残丝 | 清除残丝杂物 | 只擦表面 | 不处理 | 否 | 专业题 | WB | 工务部 | Ⅰ级 | 2
单选题 | 切刀更换寿命大于 | C | 1000 万 | 2000 万 | 3000 万 | 5000 万 | 否 | 专业题 | WB | 工务部 | Ⅰ级 | 2
单选题 | KNS 陶瓷嘴寿命 | B | 1 月 | 3 月 | 6 月 | 12 月 | 否 | 专业题 | WB | 工务部 | Ⅰ级 | 2
单选题 | 设备保养前必须执行 | B | 直接开机 | 查无产品 + 挂牌 | 只清洁 | 只润滑 | 否 | 专业题 | WB | 工务部 | Ⅰ级 | 2
单选题 | Wire Tensioner 流量 | A | 3-8L/min | 10—20 | 20-30 | 30-50 | 否 | 专业题 | WB | 工务部 | Ⅰ级 | 2
单选题 | SKW 打火线寿命 | B | 1 年 | 2 年 | 3 年 | 4 年 | 否 | 专业题 | WB | 工务部 | Ⅰ级 | 2
单选题 | 加热块清洁用 | B | 清水 | 酒精 + 超声波 | 干布 | 纸巾 | 否 | 专业题 | WB | 工务部 | Ⅰ级 | 2
单选题 | KNS EFO 高度 | B | 200±5 | 220±5 | 250±5 | 280±5 | 否 | 专业题 | WB | 工务部 | Ⅰ级 | 2
单选题 | 螺丝松动应 | C | 拧紧即可 | 忽略 | 及时更换 | 下次处理 | 否 | 专业题 | WB | 工务部 | Ⅰ级 | 2
单选题 | 轨道高度标准 | C | 1000±10 | 1200±10 | 1400±10 | 1600±10 | 否 | 专业题 | WB | 工务部 | Ⅰ级 | 2
单选题 | Chamber 清洁标准 | B | 允许残留 | 无电腐蚀异物 | 随便 | 少量可 | 否 | 专业题 | WB | 工务部 | Ⅰ级 | 2
单选题 | Heater block 温度误差 | B | ±1℃ | ±5℃ | ±10℃ | ±15℃ | 否 | 专业题 | WB | 工务部 | Ⅰ级 | 2
单选题 | 打火杆安装用 | B | 手 | 治具 | 钳子 | 扳手 | 否 | 专业题 | WB | 工务部 | Ⅱ级 | 2
单选题 | PIN 针调整要求 | B | 可偏移 | 居中无跳动 | 可跳动 | 随便 | 否 | 专业题 | WB | 工务部 | Ⅱ级 | 2
单选题 | 滤芯清洁步骤 | B | 先拆 | 先关进气阀 | 先开机 | 先加油 | 否 | 专业题 | WB | 工务部 | Ⅱ级 | 2
单选题 | 轨道高度确认周期为 | B | 日 | 月 | 季 | 年 | 否 | 专业题 | WB | 工务部 | Ⅱ级 | 2
单选题 | 气体异常处置 | B | 继续生产 | 停机排查 | 降速 | 忽略 | 否 | 专业题 | WB | 工务部 | Ⅱ级 | 2
单选题 | 线夹无动作查 | B | 电机 | 保险丝 F10 | 轨道 | 皮带 | 否 | 专业题 | WB | 工务部 | Ⅱ级 | 2
单选题 | 打火线异常应 | B | 继续用 | 立即更换 | 维修 | 忽略 | 否 | 专业题 | WB | 工务部 | Ⅱ级 | 2
单选题 | 焊点检查顺序 | B | 先高倍后低倍 | 先低倍后高倍 | 只低倍 | 只高倍 | 否 | 专业题 | WB | 工务部 | Ⅱ级 | 2
单选题 | Config 覆盖后校正 | B | 温度 | Bond Force | 轨道 | 气压 | 否 | 专业题 | WB | 工务部 | Ⅱ级 | 2
单选题 | KNS Bond Force 规范是多少 | C | 5—8 | 3—5 | 6—8 | 5—10 | 否 | 专业题 | WB | 工务部 | Ⅱ级 | 2
单选题 | 压板清洁用 | B | 酒精 | 研磨膏 | 清水 | 干布 | 否 | 专业题 | WB | 工务部 | Ⅱ级 | 2
单选题 | XY Table 润滑后运动次数 | B | 5 | 10 | 15 | 20 | 否 | 专业题 | WB | 工务部 | Ⅱ级 | 2
单选题 | SKW 线夹寿命 | C | 1 年 | 2 年 | 3 年 | 4 年 | 否 | 专业题 | WB | 工务部 | Ⅱ级 | 2
单选题 | 线夹压力属于 | A | 日点检 | 周保养 | 月保养 | 年保养 | 否 | 专业题 | WB | 工务部 | Ⅱ级 | 2
单选题 | KNS 线夹张开缝隙 | B | 1-2 格 | 2-4 格 | 4-6 格 | 6-8 格 | 否 | 专业题 | WB | 工务部 | Ⅱ级 | 2
单选题 | 加热块量测点数 | C | 2 | 3 | 5 | 6 | 否 | 专业题 | WB | 工务部 | Ⅱ级 | 2
单选题 | 打火杆清洁用 | B | 酒精 | 研磨膏 | 清水 | 干布 | 否 | 专业题 | WB | 工务部 | Ⅱ级 | 2
单选题 | UPS 故障处理 | B | 只换电池 | 仍报警换整机 | 重启 | 忽略 | 否 | 专业题 | WB | 工务部 | Ⅱ级 | 2
单选题 | 加热块凹坑应 | B | 继续用 | 立即更换 | 维修 | 忽略 | 否 | 专业题 | WB | 工务部 | Ⅱ级 | 2
单选题 | 切刀确认周期为 | B | 日 | 年 | 月 | 季 | 否 | 专业题 | WB | 工务部 | Ⅱ级 | 2
单选题 | 送线清洁需 | B | 徒手 | 戴手指套 | 手套 | 不防护 | 否 | 专业题 | WB | 工务部 | Ⅱ级 | 2
单选题 | 张力器清洗时间 | B | 5 | 15 | 20 | 30 | 否 | 专业题 | WB | 工务部 | Ⅱ级 | 2
单选题 | XY Table 润滑确认周期为 | B | 日 | 月 | 季 | 年 | 否 | 专业题 | WB | 工务部 | Ⅱ级 | 2
单选题 | Heater block 温度误差 | B | ±1℃ | ±5℃ | ±10℃ | ±15℃ | 否 | 专业题 | WB | 工务部 | Ⅱ级 | 2
单选题 | KNS 劈刀螺丝循环 | B | 30 | 60 | 90 | 120 | 否 | 专业题 | WB | 工务部 | Ⅱ级 | 2
单选题 | 压合检查确认 | A | 无晃动 | 中间无晃动，两边晃动 | 轻微晃动 | 随便 | 否 | 专业题 | WB | 工务部 | Ⅱ级 | 2
单选题 | 镀层脱落应 | B | 继续用 | 返厂重镀 | 擦干净 | 忽略 | 否 | 专业题 | WB | 工务部 | Ⅱ级 | 2
单选题 | 轨道螺丝状态 | C | 全松 | 一松一半锁 | 全锁 | 随便 | 否 | 专业题 | WB | 工务部 | Ⅱ级 | 2
单选题 | Air Tensioner 流量 | B | 3—8 | 14-16 | 20-30 | 30-50 | 否 | 专业题 | WB | 工务部 | Ⅱ级 | 2
单选题 | Chamber 清洁保养周期为 | B | 日 | 月 | 季 | 年 | 否 | 专业题 | WB | 工务部 | Ⅱ级 | 2
单选题 | 化学开封机参数设置中，PULSE MIX N:S代表（） | B | 蚀刻温度 | 硫酸硝酸比例 | 蚀刻时间 | 冲洗时间 | 否 | 专业题 | FA | 工程研发部 | Ⅱ级 | 2
单选题 | 扫描电子显微镜（SEM）相较于光学显微镜（OM）的主要优势在于？（ ） | B | 可观察颜色 | 更大的景深和更高的分辨率 | 可进行成分分析 | 样品制备简单 | 否 | 专业题 | FA | 工程研发部 | Ⅱ级 | 2
单选题 | 弹坑实验后观察需用（） | A | 高倍显微镜 | 肉眼 | 低倍显微镜 | X-Ray | 否 | 专业题 | FA | 工程研发部 | Ⅱ级 | 2
单选题 | CSAM 设备 **Gain (db)** 用于调节（） | A | 信号强度 | 扫描速度 | 分辨率 | 水位 | 否 | 专业题 | FA | 工程研发部 | Ⅱ级 | 2
单选题 | 失效分析 OPEN（焊接不良）需执行（） | A | 切片分析 | 弹坑实验 | 去线 | 烘烤 | 否 | 专业题 | FA | 工程研发部 | Ⅱ级 | 2
单选题 | 金铝键合点（Au-Al Intermetallic）失效后，在SEM下可能观察到哪种特征颜色？（ ） | A | 紫色 | 白色 | 黑色 | 红色 | 否 | 专业题 | FA | 工程研发部 | Ⅱ级 | 2
单选题 | 下列分析设备中，主要用于进行元素成分定性分析的是？（ ） | C | SEM | X-Ray | EDS | SAM | 否 | 专业题 | FA | 工程研发部 | Ⅱ级 | 2
单选题 | 用于精确测量芯片上特定点电压或波形的微区电性测量工具是？（ ） | C | 万用表 | 示波器 | 原子力探针（AF Probe） | 电源 | 否 | 专业题 | FA | 工程研发部 | Ⅱ级 | 2
单选题 | 化学开封机腐刻头清洁禁止（） | A | 手直接接触 | 镊子夹布 | 酒精擦拭 | 断电操作 | 否 | 专业题 | FA | 工程研发部 | Ⅱ级 | 2
单选题 | 研磨机抛光时，绒布湿润后需甩水（）再喷抛光剂 | A | 10 秒 | 30 秒 | 60 秒 | 120 秒 | 否 | 专业题 | FA | 工程研发部 | Ⅱ级 | 2
单选题 | 化学开封机蚀刻时间单位是（） | A | 秒 | 分钟 | 小时 | 毫秒 | 否 | 专业题 | FA | 工程研发部 | Ⅱ级 | 2
单选题 | 失效分析样品去黑胶，铜合金线用（） | A | 硫酸：硝酸 = 1:3 混合液 | KOH | 盐酸 | 氢氟酸 | 否 | 专业题 | FA | 工程研发部 | Ⅱ级 | 2
单选题 | 紧急冲淋器阀门老化会导致（） | A | 漏水 | 不出水 | 水流小 | 表面脏污 | 否 | 专业题 | FA | 工程研发部 | Ⅱ级 | 2
单选题 | 金线键合第二焊点（楔形焊）拉力测试失效，断裂在焊点颈部（Neck），主要原因是？（ ） | C | 焊盘污染 | 打火时间不足 | 过烧（Over Burn） | 推力不足 | 否 | 专业题 | FA | 工程研发部 | Ⅱ级 | 2
单选题 | 晶体管测试仪散热风扇异常会导致（） | A | 设备过热 | 测试不准 | 电源故障 | 光标失灵 | 否 | 专业题 | FA | 工程研发部 | Ⅱ级 | 2
单选题 | 金相显微镜环境湿度异常会导致（） | A | 镜头发霉 | 电机损坏 | 电源故障 | 载物台卡顿 | 否 | 专业题 | FA | 工程研发部 | Ⅱ级 | 2
单选题 | CSAM 无图像输出，优先检查（） | A | Gate 设置 | 电源 | 纯水 | 探头 | 否 | 专业题 | FA | 工程研发部 | Ⅱ级 | 2
单选题 | “失效树分析（FTA）”在FA中的作用是？（ ） | B | 一种电性测量工具 | 一种系统性的逻辑推导方法，用于列举所有可能原因 | 一种样品制备方法 | 一种显微镜成像模式 | 否 | 专业题 | FA | 工程研发部 | Ⅱ级 | 2
单选题 | CSAM 设备参数设置中，Layout需选择（） | A | Single Channel A | Singlehannel B | 双通道 | 随机通道 | 否 | 专业题 | FA | 工程研发部 | Ⅱ级 | 2
单选题 | 失效分析中，IR 偏高需执行（） | B | 切片分析 | 150℃烘烤 2 小时 | 弹坑实验 | 去黑胶 | 否 | 专业题 | FA | 工程研发部 | Ⅱ级 | 2
单选题 | 弹坑实验铝层去除后需用（）清洗 | A | 超声波 + 清水 | 酒精 | 丙酮 | 硝酸 | 否 | 专业题 | FA | 工程研发部 | Ⅱ级 | 2
单选题 | 对于失效现象为漏电流（Leakage）增大的芯片，首选的电性定位工具是？（ ） | B | X-Ray | EMMI | SAM | 红外显微镜 | 否 | 专业题 | FA | 工程研发部 | Ⅱ级 | 2
单选题 | CSAM 设备FSF设置不佳会导致（） | A | 图像丢失 | 无信号 | 扫描慢 | 探头损坏 | 否 | 专业题 | FA | 工程研发部 | Ⅱ级 | 2
单选题 | 化学开封机蚀刻温度单位是（） | A | ℃ | ℉ | K | ° | 否 | 专业题 | FA | 工程研发部 | Ⅱ级 | 2
单选题 | “电性失效定位”的常用工具不包括？（ ） | C | EMMI（微光显微镜） | OBIRCH（光学光束诱导电阻变化） | C-SAM | TIVA（热诱导电压变化） | 否 | 专业题 | FA | 工程研发部 | Ⅱ级 | 2
单选题 | 发现芯片表面有腐蚀痕迹，怀疑为卤素离子污染，应使用哪种设备进行确认？（ ） | B | SEM-EDS | TOF-SIMS | X-Ray | Curve Tracer | 否 | 专业题 | FA | 工程研发部 | Ⅱ级 | 2
单选题 | 失效分析工程验证产品需（）内完成 | A | 7 工作日 | 24 小时 | 3 工作日 | 5 工作日 | 否 | 专业题 | FA | 工程研发部 | Ⅱ级 | 2
单选题 | CSAM 扫描速度慢，可通过（）改善 | A | 降低分辨率 | 提高电压 | 更换探头 | 增加纯水 | 否 | 专业题 | FA | 工程研发部 | Ⅱ级 | 2
单选题 | 下列哪种失效与“热”的关系最不直接？（ ） | D | 热载流子退化 | 闩锁效应 | 金属电迁移 | 栅氧击穿（与面积相关） | 否 | 专业题 | FA | 工程研发部 | Ⅱ级 | 2
单选题 | 失效分析 SEM 分析前样品需（） | A | 溅镀金 | 烘干 | 清洗 | 切割 | 否 | 专业题 | FA | 工程研发部 | Ⅱ级 | 2
单选题 | 在FIB（聚焦离子束）系统中，沉积铂（Pt）金属主要用于？（ ） | B | 切割样品 | 保护样品表面和连接电路 | 清洁样品 | 成像 | 否 | 专业题 | FA | 工程研发部 | Ⅱ级 | 2
单选题 | 晶体管测试仪测试结果不符，优先排查（） | A | 样品清洁 | 电源 | 软件 | 风扇 | 否 | 专业题 | FA | 工程研发部 | Ⅱ级 | 2
单选题 | 研磨机保险管断路会导致（） | A | 电源无显示 | 电机不转 | 排水不畅 | 转速不稳 | 否 | 专业题 | FA | 工程研发部 | Ⅱ级 | 2
单选题 | 通风柜风机异常会导致（） | A | 有害气体残留 | 防护门卡顿 | 柜体脏污 | 照明不亮 | 否 | 专业题 | FA | 工程研发部 | Ⅱ级 | 2
单选题 | 发现芯片表面有异常微粒，需要分析其元素组成，首先应使用？（ ） | B | FIB（聚焦离子束） | EDS（能谱仪） | FTIR（傅里叶变换红外光谱） | Decap（开封） | 否 | 专业题 | FA | 工程研发部 | Ⅱ级 | 2
单选题 | 化学开封机待机模式会（） | A | 抽出酸液、关闭加热器 | 关机 | 重启 | 保持蚀刻 | 否 | 专业题 | FA | 工程研发部 | Ⅱ级 | 2
单选题 | 研磨机皮带张紧异常会导致（） | A | 磨抛盘动力不足 | 电机损坏 | 电源故障 | 排水不畅 | 否 | 专业题 | FA | 工程研发部 | Ⅱ级 | 2
单选题 | 化学开封机换瓶时，出酸口需安装（） | A | 垫圈 + 白色压盖 | 仅垫圈 | 仅压盖 | 无需安装 | 否 | 专业题 | FA | 工程研发部 | Ⅱ级 | 2
单选题 | CSAM 探头清洁需用（） | A | 无尘布蘸酒精 | 清水 | 砂纸 | 纸巾 | 否 | 专业题 | FA | 工程研发部 | Ⅱ级 | 2
单选题 | 晶体管测试仪CONFIGURATION用于设置（） | A | 通断路状态 | 电压 | 电流 | 光标 | 否 | 专业题 | FA | 工程研发部 | Ⅱ级 | 2
单选题 | 失效分析电性低良产品需（）内完成开封 + 弹坑 | A | 24 小时 | 7 工作日 | 48 小时 | 3 工作日 | 否 | 专业题 | FA | 工程研发部 | Ⅱ级 | 2
单选题 | 化学开封机年保养核心是（） | B | 外部清洁 | 机械部件紧固 | 酸管更换 | 探头校准 | 否 | 专业题 | FA | 工程研发部 | Ⅱ级 | 2
单选题 | 导致芯片表面钝化层开裂的常见应力来源是？（ ） | B | 电应力过载 | 封装体热膨胀系数（CTE）不匹配 | 静电放电 | 信号串扰 | 否 | 专业题 | FA | 工程研发部 | Ⅱ级 | 2
单选题 | 红外热像仪（IR Camera）在FA中主要用于？（ ） | B | 观察芯片内部结构 | 检测芯片表面的热点（Hot Spot） | 分析元素成分 | 测量层厚 | 否 | 专业题 | FA | 工程研发部 | Ⅱ级 | 2
单选题 | 以下哪种失效模式最有可能由封装内部潮湿引起？（ ） | C | 电迁移 | 闩锁效应 | 爆米花效应 | 热载流子注入 | 否 | 专业题 | FA | 工程研发部 | Ⅱ级 | 2
单选题 | 操作员自检时需在多少倍显微镜下目视检查？ | B | 10倍 | ≥50倍 | 100倍以上 | 肉眼即可 | 否 | 专业题 | DB | 生产部 | Ⅰ级 | 2
单选题 | 银胶回温后，从仓库冰柜取出再次放回冰箱时间应控制在？ | B | 10分钟内 | 15分钟内 | 30分钟内 | 无要求 | 否 | 专业题 | DB | 生产部 | Ⅰ级 | 2
单选题 | 关于银胶存储，冰箱内银胶应如何放置？ | B | 可以横放节省空间 | 垂直放置，分类整齐，不允许放置杂物 | 可堆叠任意摆放 | 无需区分导电和绝缘胶 | 否 | 专业题 | DB | 生产部 | Ⅰ级 | 2
单选题 | 操作员交接班时，关于产品交接必须确认？ | B | 仅核对晶粒数量 | 确认产品名称、批号、数量及未装晶粒区域标识 | 只查看设备运行状态 | 无需确认，直接接班 | 否 | 专业题 | DB | 生产部 | Ⅰ级 | 2
单选题 | 下列哪种情况操作员需进行首件检验？ | B | 交接班时机器正常生产且无产品更换 | 更换吸嘴/顶针后 | 正常生产中每2小时 | 仅品质人员要求时 | 否 | 专业题 | DB | 生产部 | Ⅰ级 | 2
单选题 | 晶粒黏著作业时，离子风机应对准哪个位置？ | B | 晶粒盒 | 吸晶粒位置 | 脚架料盒 | 操作员手部 | 否 | 专业题 | DB | 生产部 | Ⅰ级 | 2
单选题 | 交接班时产品交接需要确认什么？ | B | 仅产量 | 晶粒数量与流程卡一致且标识已装区域 | 仅设备参数 | 只确认脚架 | 否 | 专业题 | DB | 生产部 | Ⅰ级 | 2
单选题 | 下列哪种情况必须做首件检验？ | B | 交接班机器正常生产 | 更换吸嘴后 | 机台暂停10分钟 | 吃饭回来 | 否 | 专业题 | DB | 生产部 | Ⅰ级 | 2
单选题 | 银胶标签中“过期时间”如何确定？ | B | 回温时间+24h | 启用时间+有效期 | 随意填写 | 领用人决定 | 否 | 专业题 | DB | 生产部 | Ⅰ级 | 2
单选题 | 银胶回温后，物料员在胶筒上做余量警戒线标识的高度是？ | B | 1cm | 0.5cm | 0.2cm | 2cm | 否 | 专业题 | DB | 生产部 | Ⅰ级 | 2
单选题 | 对于银胶胶厚判断，导电胶的胶层厚度标准范围是多少？ | C | 7um～25um | 12um～25um | 3um～20um | 10um～30um | 否 | 专业题 | DB | 生产部 | Ⅰ级 | 2
单选题 | 脚架拆封后，DFN系列产品最多允许有几包已拆封脚架在上料区？ | C | 2包 | 3包 | 1包 | 无限制 | 否 | 专业题 | DB | 生产部 | Ⅰ级 | 2
单选题 | 脚架存放要求正确的是？ | B | 裸露在空气中 | 拆包后需放在氮气柜 | 可随意堆放 | 无需防氧化 | 否 | 专业题 | DB | 生产部 | Ⅰ级 | 2
单选题 | 关于晶粒搬运，以下正确的是？ | B | 单手拿取wafer | 搬运前检查片环框挡针是否挡好 | 可重叠放置wafer框 | 无需使用小车 | 否 | 专业题 | DB | 生产部 | Ⅰ级 | 2
单选题 | 关于银胶领用原则，以下正确的是？ | B | 任意拿取 | 先进先出 | 可二次回温 | 不必贴标签 | 否 | 专业题 | DB | 生产部 | Ⅰ级 | 2
单选题 | 每张晶片结束后，操作员需在晶片切割膜上记录什么？ | B | 机台编号 | 生产数量和签名 | 银胶批号 | BD图版本 | 否 | 专业题 | DB | 生产部 | Ⅰ级 | 2
单选题 | 导电胶84-1L在室温下的有效期是多久？ | B | 24小时 | 48小时 | 7天 | 12小时 | 否 | 专业题 | DB | 生产部 | Ⅰ级 | 2
单选题 | 无尘布头棉签现场使用要求每多少小时更换一次？ | C | 2小时 | 4小时 | 6小时 | 12小时 | 否 | 专业题 | DB | 生产部 | Ⅰ级 | 2
单选题 | 晶粒黏著后废晶片切割膜无特殊要求需保存多久？ | B | 3个月 | 6个月 | 1年 | 永久 | 否 | 专业题 | DB | 生产部 | Ⅰ级 | 2
单选题 | 吸嘴出现哪种情况需要更换？ | B | 表面光亮 | 有银胶沾污或破损 | 使用不到寿命 | 型号匹配 | 否 | 专业题 | DB | 生产部 | Ⅰ级 | 2
单选题 | 操作员发现晶粒背面有顶针印异常时首先应？ | B | 继续生产 | 通知领班并追溯 | 自行调整顶针 | 更换银胶 | 否 | 专业题 | DB | 生产部 | Ⅰ级 | 2
单选题 | 关于顶针存储，以下正确是？ | B | 顶针针尖朝上 | 插入泡沫中以防受损 | 不需要标签 | 可重复无限使用 | 否 | 专业题 | DB | 生产部 | Ⅰ级 | 2
单选题 | 以下哪种吸嘴外观属于正常可使用？ | C | 吸嘴有裂纹 | 吸嘴沾污严重 | 吸嘴无缺损无沾污 | 吸嘴表面有凹坑 | 否 | 专业题 | DB | 生产部 | Ⅰ级 | 2
单选题 | 每班开班，操作员需核对吸嘴寿命，吸嘴寿命一般以多少次为参考？ | B | 50K | 100K或150K | 500K | 1KK | 否 | 专业题 | DB | 生产部 | Ⅰ级 | 2
单选题 | 晶粒黏著作业时，操作员必须佩戴什么？ | B | 棉手套 | 防静电手套及静电环 | 普通手套 | 无需佩戴 | 否 | 专业题 | DB | 生产部 | Ⅰ级 | 2
单选题 | 操作员在上料晶片前需要核对什么？ | A | 晶粒批号与流程卡一致 | 晶粒颜色 | 烘箱温度 | 顶针寿命 | 否 | 专业题 | DB | 生产部 | Ⅰ级 | 2
单选题 | 晶粒黏著设备正常生产状态指示牌应翻到？ | C | 停机 | 维修 | 运行 | 待料 | 否 | 专业题 | DB | 生产部 | Ⅰ级 | 2
单选题 | 下列哪种行为符合5S要求？ | C | 冰箱内放置杂物 | 胶管横放 | 银胶分类摆放整齐 | 工具乱放 | 否 | 专业题 | DB | 生产部 | Ⅰ级 | 2
单选题 | 晶粒黏著设备离子风装置指示灯亮什么颜色表示正常工作？ | C | 红灯 | 黄灯 | 绿灯 | 蓝灯 | 否 | 专业题 | DB | 生产部 | Ⅰ级 | 2
单选题 | 机器上料时，最多可放置几包已拆封脚架（常规SOT）？ | B | 1包 | 2包 | 3包 | 不限 | 否 | 专业题 | DB | 生产部 | Ⅰ级 | 2
单选题 | 操作员更换吸嘴前需要在显微镜下确认？ | B | 吸嘴颜色 | 吸嘴有无缺损沾污 | 吸嘴重量 | 吸嘴材质 | 否 | 专业题 | DB | 生产部 | Ⅰ级 | 2
单选题 | 晶粒黏著后自检时发现产品侧过45°观察爬胶高度，应使用什么工具？ | B | 电脑屏幕 | 光学显微镜 | 测力仪 | X-RAY | 否 | 专业题 | DB | 生产部 | Ⅰ级 | 2
单选题 | 关于晶粒黏著后产品烘烤，下列说法错误的是？ | D | 不同型号银胶不能放在同一烘箱烘烤 | 烘箱超温报警设置值为最高温度+5℃ | 烤箱每层最多摆放8盒料盒 | 烘烤过程中可以随时打开烘箱门检查 | 否 | 专业题 | DB | 生产部 | Ⅰ级 | 2
单选题 | 操作员首检标记方法中，作业员的标记符号是？ | B | T | O | √ | ● | 否 | 专业题 | DB | 生产部 | Ⅰ级 | 2
单选题 | 下列哪种物料存放时需要放置在氮气柜中？ | B | 未拆封银胶 | 拆封后的脚架 | 吸嘴 | 镊子 | 否 | 专业题 | DB | 生产部 | Ⅰ级 | 2
单选题 | 操作员自检时发现晶粒位置略有偏移但仍在标准范围内，应如何处理？ | B | 继续生产 | 及时停机调整 | 不理会 | 直接报废 | 否 | 专业题 | DB | 生产部 | Ⅰ级 | 2
单选题 | 晶粒黏著作业时，吸嘴达到使用寿命后应如何处理？ | B | 继续使用至出现不良 | 以旧换新，并做品质确认 | 清洗后继续使用 | 仅由技术员决定是否更换 | 否 | 专业题 | DB | 生产部 | Ⅰ级 | 2
单选题 | 关于导电胶点胶头清洗频率，按照作业指导书应为？ | B | 每天一次 | 每4天一次 | 每7天一次 | 每10天一次 | 否 | 专业题 | DB | 生产部 | Ⅱ级 | 2
单选题 | 晶粒黏著机台三点一直线检查不包括以下哪项？ | D | 吸嘴 | 顶针 | 摄像头中心 | 点胶头 | 否 | 专业题 | DB | 生产部 | Ⅱ级 | 2
单选题 | 共晶焊晶粒上芯率要求为？ | C | ≥99.5% | ≥99.8% | ≥99.95% | ≥100% | 否 | 专业题 | DB | 生产部 | Ⅱ级 | 2
单选题 | MAP方式作业需同时开启什么功能？ | B | 胶量检测 | 墨点识别功能 | 温度补偿 | 真空检测 | 否 | 专业题 | DB | 生产部 | Ⅱ级 | 2
单选题 | 绝缘胶84-3J胶层厚度标准范围？ | A | 7~25um | 12~25um | 3~20um | 5~15um | 否 | 专业题 | DB | 生产部 | Ⅱ级 | 2
单选题 | 操作员暂停休息超过10分钟再次生产前必须？ | B | 直接开启生产 | 用干净脚架隔层纸擦拭点胶头并挤胶3次 | 更换银胶 | 重新开机 | 否 | 专业题 | DB | 生产部 | Ⅱ级 | 2
单选题 | SKW设备吸嘴擦拭频次为？ | B | 20K一次 | 40K一次 | 50K一次 | 100K一次 | 否 | 专业题 | DB | 生产部 | Ⅱ级 | 2
单选题 | 银胶焊晶片上芯率要求至少为多少？ | B | 0.995 | 0.998 | 0.9995 | 0.999 | 否 | 专业题 | DB | 生产部 | Ⅱ级 | 2
单选题 | 操作员自检时发现晶粒位置略有偏移但未超出标准，应该怎么做？ | B | 不理会继续生产 | 及时通知技术员调整机台 | 记录但不用停机 | 等到换班再处理 | 否 | 专业题 | DB | 生产部 | Ⅱ级 | 2
单选题 | 现场使用的无尘布头棉签更换周期？ | C | 每2小时 | 每4小时 | 每6小时 | 每天 | 否 | 专业题 | DB | 生产部 | Ⅱ级 | 2
单选题 | DFN产品首检时，应使用什么方式进行？ | A | 使用调机料左右蘸胶各焊片一列 | 连续生产10条再检验 | 无需首检 | 仅检验外观即可 | 否 | 专业题 | DB | 生产部 | Ⅱ级 | 2
单选题 | 晶粒黏著后，脚架传送方向的右上角用mark笔做标记，作业员标记符号是？ | C | √ | T | o | ★ | 否 | 专业题 | DB | 生产部 | Ⅱ级 | 2
单选题 | 银胶焊晶粒上芯率要求为？ | B | ≥99.5% | ≥99.8% | ≥99.95% | ≥100% | 否 | 专业题 | DB | 生产部 | Ⅱ级 | 2
单选题 | 导电胶晶丰5002BG-6点胶有效期为？ | B | 24h | 48h | 7天 | 12h | 否 | 专业题 | DB | 生产部 | Ⅱ级 | 2
单选题 | 蘸胶晶粒黏著时，胶盘内银胶量不足时应如何处理？ | B | 继续生产至用完 | 立即添加回温好的银胶 | 用过期银胶补充 | 停机等待工程师 | 否 | 专业题 | DB | 生产部 | Ⅱ级 | 2
单选题 | 在正常生产中，操作员需使用无尘布头棉签擦拭蘸胶针的频率？ | B | 1次/小时 | 1次/2小时 | 1次/4小时 | 1次/班 | 否 | 专业题 | DB | 生产部 | Ⅱ级 | 2
单选题 | 烤箱超温报警设定值应为对应烘烤程式最高温度加多少？ | B | 3℃ | 5℃ | 10℃ | 15℃ | 否 | 专业题 | DB | 生产部 | Ⅱ级 | 2
单选题 | 晶粒黏著后，每个子批结束需在流程卡上填写哪些信息？ | B | 仅日期 | 日期、数量、条数、盒号 | 仅操作员姓名 | 设备编号 | 否 | 专业题 | DB | 生产部 | Ⅱ级 | 2
单选题 | 关于物料堆放高度，料盒放置时要求不超过几层？ | C | 2层 | 3层 | 4层 | 5层 | 否 | 专业题 | DB | 生产部 | Ⅱ级 | 2
单选题 | DFN产品首检合格后生产的第一条产品需要做什么？ | B | 直接流片 | 做外观检验 | 做推晶测试 | 真空包装 | 否 | 专业题 | DB | 生产部 | Ⅱ级 | 2
单选题 | 晶粒黏著使用的吸嘴型号依据什么选择？ | B | 操作员经验 | 装配图(BD图)指定型号 | 银胶类型 | 设备默认 | 否 | 专业题 | DB | 生产部 | Ⅱ级 | 2
单选题 | 顶针寿命到期后，机台会如何反应？ | B | 继续运行 | 自动停机并报警 | 黄灯闪烁 | 产量清零 | 否 | 专业题 | DB | 生产部 | Ⅱ级 | 2
单选题 | 晶粒黏著过程若机器停止大于8小时后重新生产，需要？ | A | 试生产一条并按首检要求检验 | 直接连续生产 | 更换全部吸嘴 | 清理机台即可 | 否 | 专业题 | DB | 生产部 | Ⅱ级 | 2
单选题 | 烘箱氮气流量幂帆烤箱要求不小于？ | C | 40L/min | 60L/min | 80L/min | 100L/min | 否 | 专业题 | DB | 生产部 | Ⅱ级 | 2
单选题 | 对于镀银脚架拆包后的有效期管控是？ | B | 7天 | 15天 | 30天 | 60天 | 否 | 专业题 | DB | 生产部 | Ⅱ级 | 2
单选题 | 晶粒黏著后，脚架穿越机台时椭圆孔应朝？ | B | 朝下 | 朝上 | 无要求 | 朝左 | 否 | 专业题 | DB | 生产部 | Ⅱ级 | 2
单选题 | 操作员在机台上料区最多可放置已拆封脚架数量（除DFN外）？ | B | 1包 | 2包 | 3包 | 不限 | 否 | 专业题 | DB | 生产部 | Ⅱ级 | 2
单选题 | 关于SKW设备使用无尘布头棉签擦拭吸嘴的频率？ | B | 20K一次 | 40K一次 | 50K一次 | 100K一次 | 否 | 专业题 | DB | 生产部 | Ⅱ级 | 2
单选题 | 银胶回温后启用前需要粘贴？ | B | 防潮标签 | 回温标签 | 电压标签 | 设备标签 | 否 | 专业题 | DB | 生产部 | Ⅱ级 | 2
单选题 | 下列哪项OCAP触发标准是0收1退？ | A | 吸嘴印 | 回带 | 飞芯 | 位置不良 | 否 | 专业题 | DB | 生产部 | Ⅱ级 | 2
单选题 | 镀银脚架拆包后有效期为？ | B | 7天 | 15天 | 30天 | 12个月 | 否 | 专业题 | DB | 生产部 | Ⅱ级 | 2
单选题 | 吸嘴标签不需要填写哪一项？ | C | A. 吸嘴型号 | B. 使用寿命 | C. 银胶型号 | D. 领用日期 | 否 | 专业题 | DW | 生产部 | Ⅰ级 | 2
单选题 | 操作员自检时需在多少倍显微镜下目视检查？ | B | 10倍 | ≥50倍 | 100倍以上 | 肉眼即可 | 否 | 专业题 | DW | 生产部 | Ⅰ级 | 2
单选题 | 操作员首检/自检应在什么倍数显微镜下进行？ | B | A. ≥20倍 | B. ≥50倍 | C. ≥100倍 | D. ≥200倍 | 否 | 专业题 | DW | 生产部 | Ⅰ级 | 2
单选题 | 关于脚架拆封后有效期，镀银脚架拆包后必须在多少天内用完？ | B | A.7天 | B.15天 | C.30天 | D.90天 | 否 | 专业题 | DW | 生产部 | Ⅰ级 | 2
单选题 | 正常生产中，OP需要多久检查一次屏幕外观？ | B | A. 0.5小时 | B. 1小时 | C. 2小时 | D. 4小时 | 否 | 专业题 | DW | 生产部 | Ⅰ级 | 2
单选题 | 晶粒表面划伤判定：压伤或划伤造成铝线损伤宽度大于原宽度的多少为不良？ | B | A. 30% | B. 50% | C. 70% | D. 90% | 否 | 专业题 | DW | 生产部 | Ⅰ级 | 2
单选题 | 共晶焊产品首检：使用调机料焊片几列？ | C | A. 一列 | B. 两列 | C. 三列 | D. 四列 | 否 | 专业题 | DW | 生产部 | Ⅰ级 | 2
单选题 | 共晶焊产品，晶片上芯率要求≥？ | C | A. 99.8% | B. 99.9% | C. 99.95% | D. 99.99% | 否 | 专业题 | DW | 生产部 | Ⅰ级 | 2
单选题 | 吸嘴使用寿命到达多少K必须更换？ | C | A.50K | B.80K | C.100K | D.150K | 否 | 专业题 | DW | 生产部 | Ⅰ级 | 2
单选题 | DB工序中，银胶回温标签必须贴在何处？ | B | A. 流程卡上 | B. 银胶外壳上 | C. 设备面板上 | D. 物料柜门上 | 否 | 专业题 | DW | 生产部 | Ⅰ级 | 2
单选题 | 导电银胶在室温下的有效期(开封后)是多久？(如汉高84-1L) | C | A. 12h | B. 24h | C. 48h | D. 72h | 否 | 专业题 | DW | 生产部 | Ⅰ级 | 2
单选题 | DFN1006银胶产品WB后是否需要烘烤？ | B | A. 不需要 | B. 需要，仅DFN1006银胶 | C. 所有DFN都需要 | D. 仅共晶需要 | 否 | 专业题 | DW | 生产部 | Ⅰ级 | 2
单选题 | 银胶回温标签不需要填写哪项？ | D | A. 银胶型号 | B. 设备号 | C. 过期时间 | D. 烘烤温度 | 否 | 专业题 | DW | 生产部 | Ⅰ级 | 2
单选题 | SOT23银胶焊产品自检频率为？ | B | A.1次/2h | B.1次/4h | C.1次/班 | D.1次/天 | 否 | 专业题 | DW | 生产部 | Ⅰ级 | 2
单选题 | WB换型号时，技术员调取程式依据是什么？ | B | A.BD图编号+版本号 | B.流程卡程式名条形码 | C.机器默认程序 | D. 上次生产记录 | 否 | 专业题 | DW | 生产部 | Ⅰ级 | 2
单选题 | 共晶焊产品自检频率为？ | B | A. 1H/次 | B. 2H/次 | C. 3H/次 | D. 4H/次 | 否 | 专业题 | DW | 生产部 | Ⅰ级 | 2
单选题 | 每张晶片结束后，操作员需在晶片切割膜上记录什么？ | B | 机台编号 | 生产数量和签名 | 银胶批号 | BD图版本 | 否 | 专业题 | DW | 生产部 | Ⅰ级 | 2
单选题 | 晶粒黏著时，确认吸嘴和顶针型号依据是？ | B | A.经验 | B.装配图BD | C.物料员指示 | D.设备默认 | 否 | 专业题 | DW | 生产部 | Ⅰ级 | 2
单选题 | 操作员首检标记方法中，作业员的标记符号是？ | B | T | O | √ | ● | 否 | 专业题 | DW | 生产部 | Ⅰ级 | 2
单选题 | 操作员在上料晶片前需要核对什么？ | A | 晶粒批号与流程卡一致 | 晶粒颜色 | 烘箱温度 | 顶针寿命 | 否 | 专业题 | DW | 生产部 | Ⅰ级 | 2
单选题 | 晶粒背面顶针痕检查时机不包括？ | D | A. 开机 | B. 更换顶针 | C. 每张晶片结束 | D. 每盒结束 | 否 | 专业题 | DW | 生产部 | Ⅰ级 | 2
单选题 | 下列哪种线材开封后寿命为6个月？ | C | A.铜线 | B.金钯铜线 | C.金线 | D. 银线 | 否 | 专业题 | DW | 生产部 | Ⅰ级 | 2
单选题 | 晶粒黏著自检时机不包括？ | B | A. 正常作业抽检 | B. 交接班 | C. 品质首检后 | D. 换吸嘴后 | 否 | 专业题 | DW | 生产部 | Ⅰ级 | 2
单选题 | WB设备状态牌红色代表什么状态 | A | A.维修 | B. 保养 | C. 停机 | D. 待料 | 否 | 专业题 | DW | 生产部 | Ⅰ级 | 2
单选题 | 下列哪种情况操作员需进行首件检验？ | B | 交接班时机器正常生产且无产品更换 | 更换吸嘴/顶针后 | 正常生产中每2小时 | 仅品质人员要求时 | 否 | 专业题 | DW | 生产部 | Ⅰ级 | 2
单选题 | 铜线(含金钯铜线)开封后在线使用时效不得超过？ | C | A. 72H | B. 120H | C. 168H | D. 240H | 否 | 专业题 | DW | 生产部 | Ⅰ级 | 2
单选题 | 劈刀寿命极限后应？ | B | A. 可继续使用5K | B. 立即停机更换 | C. 由技术员决定 | D. 继续使用到下班 | 否 | 专业题 | DW | 生产部 | Ⅰ级 | 2
单选题 | 铜线开封后最长可使用多少小时？ | C | A.72h | B.24h | C.168h | D.336H | 否 | 专业题 | DW | 生产部 | Ⅰ级 | 2
单选题 | 操作员更换吸嘴前需要在显微镜下确认？ | B | 吸嘴颜色 | 吸嘴有无缺损沾污 | 吸嘴重量 | 吸嘴材质 | 否 | 专业题 | DW | 生产部 | Ⅰ级 | 2
单选题 | DB晶粒黏著首检时机不包括？ | C | A. 交接班 | B. 换型号 | C. 每4小时 | D. 修机后 | 否 | 专业题 | DW | 生产部 | Ⅱ级 | 2
单选题 | WB焊线弧度SOT封装产品要求弧高小于多少？ | C | A. 280um | B. 350um | C. 450um | D. 550um | 否 | 专业题 | DW | 生产部 | Ⅱ级 | 2
单选题 | WB自检合格后，作业员在脚架上的标记是？ | C | A. T | B. √ | C. O | D. X | 否 | 专业题 | DW | 生产部 | Ⅱ级 | 2
单选题 | DB银胶存储运输必须？ | B | A. 横放 | B. 垂直放置 | C. 随意 | D. 倒置 | 否 | 专业题 | DW | 生产部 | Ⅱ级 | 2
单选题 | 共晶焊正常生产自检频率：银胶焊产品每几小时一次？ | C | A. 1H | B. 2H | C. 4H | D. 6H | 否 | 专业题 | DW | 生产部 | Ⅱ级 | 2
单选题 | WB线弧高度：DFN1006线径≤1.0mil弧高应＜？ | B | A. 200um | B. 280um | C. 350um | D. 450um | 否 | 专业题 | DW | 生产部 | Ⅱ级 | 2
单选题 | 以下哪种不良属于操作员自检必须拦截的？ | A | A.焊线错误 | B. 轻微球氧化 | C. 线弧偏高但未超 | D. 第二焊点偏移一点点 | 否 | 专业题 | DW | 生产部 | Ⅱ级 | 2
单选题 | 等离子清洗腔体及极板擦拭频率？ | B | A. 每天 | B. 每周 | C. 每班 | D. 每月 | 否 | 专业题 | DW | 生产部 | Ⅱ级 | 2
单选题 | 一点不粘OCAP触发标准？ | A | A. 每批次大于0.05% | B. 0收1退 | C. 每批次大于0.08% | D. 随意 | 否 | 专业题 | DW | 生产部 | Ⅱ级 | 2
单选题 | DB导电胶的气管塞、连接器、点胶头与绝缘胶的相应部件？ | B | A. 可以混用 | B. 严禁混用 | C. 清洗后混用 | D. 无所谓 | 否 | 专业题 | DW | 生产部 | Ⅱ级 | 2
单选题 | 顶针(Ejector pin)寿命到期后，机台会？ | B | A. 继续生产 | B. 自动停机并报警 | C. 仅闪灯提示 | D. 降速运行 | 否 | 专业题 | DW | 生产部 | Ⅱ级 | 2
单选题 | 操作员在作业中如需从料盒中抽检产品，应使用什么工具？ | B | A.手指直接拿 | B.镊子平行取出 | C.吸笔 | D.倾倒 | 否 | 专业题 | DW | 生产部 | Ⅱ级 | 2
单选题 | WB程序上传服务器前需要谁确认签字？ | B | A.操作员 | B. 工艺工程师+设备工程师 | C. 品质 | D. 领班 | 否 | 专业题 | DW | 生产部 | Ⅱ级 | 2
单选题 | DB工序中，已拆封的镀银脚架有效期是？ | B | A. 7天 | B. 15天 | C. 30天 | D. 60天 | 否 | 专业题 | DW | 生产部 | Ⅱ级 | 2
单选题 | Plasma清洗后水滴角量测标准应小于？ | B | A. 30° | B. 45° | C. 60° | D. 75° | 否 | 专业题 | DW | 生产部 | Ⅱ级 | 2
单选题 | 银胶焊正常生产多久自检一次？ | D | A. 4H | B. 6H | C. 8H | D.2H | 否 | 专业题 | DW | 生产部 | Ⅱ级 | 2
单选题 | DB使用无尘布头棉签现场更换频率？ | C | A. 每2h | B. 每4h | C. 每6h | D. 每8h | 否 | 专业题 | DW | 生产部 | Ⅱ级 | 2
单选题 | 机台暂停休息大于10分钟，正确的处理是？ | B | A.直接生产 | B.手动擦试点胶头并挤胶3次 | C.更换胶筒 | D.重新开机 | 否 | 专业题 | DW | 生产部 | Ⅱ级 | 2
单选题 | DB工序暂停休息，机台停止时间大于多少分钟后，必须擦拭点胶头并挤胶3次？ | B | A. 5分钟 | B. 10分钟 | C. 20分钟 | D. 30分钟 | 否 | 专业题 | DW | 生产部 | Ⅱ级 | 2
单选题 | DB银胶焊产品，晶粒上芯率(取芯率)要求不低于多少？ | B | A. 99.5% | B. 99.8% | C. 99.95% | D. 98% | 否 | 专业题 | DW | 生产部 | Ⅱ级 | 2
单选题 | DB正常生产过程中，料盒放置时不超过几层？ | B | A. 2层 | B. 4层 | C. 6层 | D. 8层 | 否 | 专业题 | DW | 生产部 | Ⅱ级 | 2
单选题 | 晶粒黏著时若吸嘴沾污或硅屑，正确的做法是？ | B | A.用气枪吹 | B.更换吸嘴并通报 | C.继续生产 | D.用酒精擦试继续使用 | 否 | 专业题 | DW | 生产部 | Ⅱ级 | 2
单选题 | DB烘箱出现报警时，需降温至多少℃以下才能打开烘箱门？ | B | A.100℃ | B.80℃ | C.60℃ | D.120℃ | 否 | 专业题 | DW | 生产部 | Ⅱ级 | 2
单选题 | IMC铜线检验标准？ | B | A. 大于70 | B. 大于80 | C. 大于85 | D.大于60 | 否 | 专业题 | DW | 生产部 | Ⅱ级 | 2
单选题 | 设备运行状态？ | A | A. 绿色 | B. 红色 | C. 黄色 | D.灰色 | 否 | 专业题 | DW | 生产部 | Ⅱ级 | 2
单选题 | 焊球偏移OCAP触发标准？ | A | A. 0收1退 | B. 每批次大于0.05% | C. 每批次大于0.08% | D. 随意 | 否 | 专业题 | DW | 生产部 | Ⅱ级 | 2
单选题 | 关于第二焊点偏移，当偏移超出脚架引脚区域小于等于1/2时，应如何处理？ | B | A.直接拒收 | B.做2nd拉力测试 | C.调整程序 | D.报废 | 否 | 专业题 | DW | 生产部 | Ⅱ级 | 2
单选题 | 铜线开封使用时限168H，金线开封后不超过？ | B | A. 3个月 | B. 6个月 | C. 12个月 | D. 1个月 | 否 | 专业题 | DW | 生产部 | Ⅱ级 | 2
单选题 | 操作员发现线间距不足，以下描述正确的是？ | C | A.线间距小于2倍线经可接受 | B.线间距小于1.5倍线经可接受 | C.不接受线间距小于2倍线经 | D.仅金线有要求 | 否 | 专业题 | DW | 生产部 | Ⅱ级 | 2
单选题 | DB晶粒黏著记录填写要求：修改时应当？ | B | A. 涂改液 | B. 两杠划掉并签名日期 | C. 直接涂黑 | D. 撕掉重写 | 否 | 专业题 | DW | 生产部 | Ⅱ级 | 2
单选题 | 下列哪个封装在成型前必须经过Plasma清洗？ | B | SOT363 20R eutectic | DFN1006 | SOT23 3L eutectic | 以上全部 | 否 | 专业题 | MD | 生产部 | Ⅱ级 | 2
单选题 | 成型机模具钢印规则与什么对应？ | A | 模具编号 | 封装型号 | 操作员编号 | 生产日期 | 否 | 专业题 | MD | 生产部 | Ⅱ级 | 2
单选题 | 成型胶KHG500回温后使用寿命为？ | B | 48h | (72-回温时间)h | 338h | 12h | 否 | 专业题 | MD | 生产部 | Ⅱ级 | 2
单选题 | Plasma超时效（银胶焊）OCAP触发后NCR开立标准？ | A | Epoxy＞0.5%/批 | ＞0.06%/批 | 连续两批＞0.03% | 发现一次 | 否 | 专业题 | MD | 生产部 | Ⅱ级 | 2
单选题 | DFN2510成型胶型号及单颗克重规范？ | B | GR640HV-L1 7.2g | EME-G770HCD 6.8±0.2g | KHG500 7.6g | SRC-3200 4.0g | 否 | 专业题 | MD | 生产部 | Ⅱ级 | 2
单选题 | SOT23 28R清润模总清润模次(shot)为？ | C | 7 | 8 | 9 | 10 | 否 | 专业题 | MD | 生产部 | Ⅱ级 | 2
单选题 | 成型过程中出现溢胶超标＞10ke/条需执行？ | A | OCAP-MD-010 | OCAP-MD-005 | 停线通知 | 报废 | 否 | 专业题 | MD | 生产部 | Ⅱ级 | 2
单选题 | 设备月/季/年保养后，作业员清模完需在TCM备注？ | B | 正常生产 | 设备保养 | 模具清洗 | 参数确认 | 否 | 专业题 | MD | 生产部 | Ⅱ级 | 2
单选题 | 成型站异常断电处理，手动开模前需保证固化时间？ | B | 60秒 | 80秒 | 100秒 | 120秒 | 否 | 专业题 | MD | 生产部 | Ⅱ级 | 2
单选题 | 下列异常项目中NCR开立标准为“0收1退”的是？ | B | 脚架变形 | 胶体破裂 | 冲丝超标 | 气孔 | 否 | 专业题 | MD | 生产部 | Ⅱ级 | 2
单选题 | SOT23 6L-1清润模频率？ | A | 12小时 | 160模或6小时 | 6小时 | 每班一次 | 否 | 专业题 | MD | 生产部 | Ⅱ级 | 2
单选题 | DFN系列产品每小时自检使用工具？ | B | 显微镜 | 放大灯 | X-Ray | 影像仪 | 否 | 专业题 | MD | 生产部 | Ⅱ级 | 2
单选题 | MD程序登记表需哪些人员签字确认？ | B | 作业员 | 工艺工程师+设备工程师 | 品保 | 班长 | 否 | 专业题 | MD | 生产部 | Ⅱ级 | 2
单选题 | 成型胶回温后机台内允许放置时限内超时处理方式？ | C | 通知工程师 | 继续使用 | 整批报废胶条 | 退回冷库 | 否 | 专业题 | MD | 生产部 | Ⅱ级 | 2
单选题 | 成型后烘烤中烤箱风门要求？ | B | 常开 | 常闭 | 根据温度调节 | 打开30% | 否 | 专业题 | MD | 生产部 | Ⅱ级 | 2
单选题 | 错位偏位异常OCAP-MD-004，低良开立标准？ | A | >0.03%/批 | >0.06%/批 | 连续两批>0.03% | 发现一次 | 否 | 专业题 | MD | 生产部 | Ⅱ级 | 2
单选题 | 回温后相同规格成型胶用完需执行清机动作并记录在？ | A | TCM本 | 流程卡 | MES | 设备履历 | 否 | 专业题 | MD | 生产部 | Ⅱ级 | 2
单选题 | 清润模完成后若发现表面脏污需用何物清洁DFN模具？ | B | 铜针直接刮 | 无尘布包裹铜片 | 铜刷 | 钨钢笔 | 否 | 专业题 | MD | 生产部 | Ⅱ级 | 2
单选题 | AU产品回流焊作业前需确认什么？ | A | 程序名与流程卡一致及最高温度 | 产品数量 | 烘烤时间 | 压块重量 | 否 | 专业题 | MD | 生产部 | Ⅱ级 | 2
单选题 | X-Ray检查范围是料条四周与中间各检查几排？ | B | 2排 | 3排 | 4排 | 5排 | 否 | 专业题 | MD | 生产部 | Ⅱ级 | 2
单选题 | 以下哪项属于成型后必须送实验室扫描确认分层的时机？ | B | 每班首模 | 每周或改机首模 | 每批末模 | 每6小时 | 否 | 专业题 | MD | 生产部 | Ⅱ级 | 2
单选题 | DFN产品弹夹内每条产品之间用什么隔离？ | B | 无尘布 | 防静电环保纸 | 铜片 | 不锈钢片 | 否 | 专业题 | MD | 生产部 | Ⅱ级 | 2
单选题 | MSL产品分层扫描频率及取样时机？ | A | 每周或改机后首模 | 每批次 | 每6小时 | 每月 | 否 | 专业题 | MD | 生产部 | Ⅱ级 | 2
单选题 | 成型胶回温柜内放置限制层数？ | A | ≤2层 | ≤3层 | ≤1层 | 无限制 | 否 | 专业题 | MD | 生产部 | Ⅱ级 | 2
单选题 | 成型机参数非关键参数更改是否需要更新程序名？ | B | 需要 | 不需要 | 工程师决定 | 必须改 | 否 | 专业题 | MD | 生产部 | Ⅱ级 | 2
单选题 | 成型机改机后核对程序时机和方法？ | B | 不需核对 | 需核对流程卡和程序名是否一致 | 仅核对版本号 | 班长核对即可 | 否 | 专业题 | MD | 生产部 | Ⅱ级 | 2
单选题 | MSL产品脚架来料必须为双数片，单数片需补上？ | A | Dummy | 正常框架 | 胶条 | 垫片 | 否 | 专业题 | MD | 生产部 | Ⅱ级 | 2
单选题 | SOT363 20R 清润模颗粒250FE的尺寸重量？ | B | 16*8.0g | 13*3.0g | 13*4.0g | 16*6.6g | 否 | 专业题 | MD | 生产部 | Ⅱ级 | 2
单选题 | 引脚压伤超标OCAP-MD-020，低良开立标准？ | A | ＞0.03%/批 | ＞0.06%/批 | 发现一次 | ＞0.5%/批 | 否 | 专业题 | MD | 生产部 | Ⅱ级 | 2
单选题 | 未知异常(Unknown Abnormality)对应的OCAP编号及触发标准？ | A | OCAP-MD-018,发现一次 | OCAP-MD-019,发现一次 | OCAP-MD-020,＞0.03%/批 | OCAP-MD-015,发现一次 | 否 | 专业题 | MD | 生产部 | Ⅱ级 | 2
单选题 | ZR工单使用流程卡的颜色（ ） | C | 黄色 | 红色 | 白色 | 褐色 | 否 | 专业题 | PACK | 生产部 | Ⅰ级 | 2
单选题 | 包装温度范围（ ） | A | 16-28 | 18-25 | 20-25 | N/A | 否 | 专业题 | PACK | 生产部 | Ⅰ级 | 2
单选题 | 自检印字时使用的工具（ ） | A | 手持放大镜 | 目检机 | 手机灯光 | 无 | 否 | 专业题 | PACK | 生产部 | Ⅰ级 | 2
单选题 | 仁宝客户标签第二季度颜色为（ ） | B | 白 | 蓝 | 黄 | N/A | 否 | 专业题 | PACK | 生产部 | Ⅰ级 | 2
单选题 | 目前DFN产品的周期码为（ ）码 | B | 0 | 1 | 2 | 3 | 否 | 专业题 | PACK | 生产部 | Ⅰ级 | 2
单选题 | 和硕圆盘贴无卤专用标签（ ） | A | HF | ROHS | HF ROHS | N/A | 否 | 专业题 | PACK | 生产部 | Ⅰ级 | 2
单选题 | 外箱标签尺寸是多少（ ）mm | A | 100*90 | 90*60 | 100*60 | 100*40 | 否 | 专业题 | PACK | 生产部 | Ⅰ级 | 2
单选题 | 入库MMDT3906_R1_00501产品有80盘，需要放（ ）静电袋 | A | 0 | 40 | 80 | 10 | 否 | 专业题 | PACK | 生产部 | Ⅰ级 | 2
单选题 | 急单使用流程卡的颜色 | C | 黄色 | 淡紫色 | 橘色 | 褐色 | 否 | 专业题 | PACK | 生产部 | Ⅰ级 | 2
单选题 | 圆盘标签尺寸是多少（ ）mm | A | 80*45 | 70*50 | 85*40 | 10*10 | 否 | 专业题 | PACK | 生产部 | Ⅰ级 | 2
单选题 | 一般情况下，母工单可以合批的料号有（ ） | C | MMBT3904-AU_R1_005A1 | PEC3205M1Q-AU_R1_005A1 | 2N7002K_R1_00501 | 2N7002K-AU_R1_00501 | 否 | 专业题 | PACK | 生产部 | Ⅰ级 | 2
单选题 | 汽车品（AU）产品使用的 | B | 黄色 | 淡蓝色 | 橘色 | 褐色 | 否 | 专业题 | PACK | 生产部 | Ⅰ级 | 2
单选题 | 仁宝客户标签第一季度颜色为（ ） | A | 白 | 蓝 | 黄 | N/A | 否 | 专业题 | PACK | 生产部 | Ⅰ级 | 2
单选题 | 华硕内合标签粘贴位置（ ） | A | 左右 | 上下 | 前后 | N/A | 否 | 专业题 | PACK | 生产部 | Ⅰ级 | 2
单选题 | ZB工单使用流程卡的颜色（ ) | B | 黄色 | 淡紫色 | 白色 | 褐色 | 否 | 专业题 | PACK | 生产部 | Ⅰ级 | 2
单选题 | 满箱产品有多少盘（ ） | C | 40 | 60 | 80 | 0 | 否 | 专业题 | PACK | 生产部 | Ⅰ级 | 2
单选题 | 一个内盒最多可以装（ ）盘产品 | C | 1 | 5 | 10 | 20 | 否 | 专业题 | PACK | 生产部 | Ⅰ级 | 2
单选题 | 和硕内合标签粘贴位置（ ） | A | 左右 | 上下 | 前后 | N/A | 否 | 专业题 | PACK | 生产部 | Ⅰ级 | 2
单选题 | LOT号51074K0AW中W代表（ ） | A | 徐州厂 | 无卤 | 流水码 | N/A | 否 | 专业题 | PACK | 生产部 | Ⅰ级 | 2
单选题 | DFN产品满卷（ ）颗 | C | 3000 | 50000 | 10000 | 20000 | 否 | 专业题 | PACK | 生产部 | Ⅰ级 | 2
单选题 | 入库母工单不可以合批的料号（ ） | A | MMBT3904-AU_R1_005A1 | PEC3205M1Q_R1_005A1 | 2N7002K_R1_00501 | N/A | 否 | 专业题 | PACK | 生产部 | Ⅱ级 | 2
单选题 | 内盒标签需要左右粘贴的客户有（ ） | C | 仁宝 | 微星 | 华硕 | N/A | 否 | 专业题 | PACK | 生产部 | Ⅱ级 | 2
单选题 | 在入库列印强茂标签时，哪些工单需要输入原始批号( ) | A | ZD | ZB | ZA | N/A | 否 | 专业题 | PACK | 生产部 | Ⅱ级 | 2
单选题 | 文晔客户标签DC:2607,26代表含义（ ） | A | 2026年 | 26号 | 流水码 | N/A | 否 | 专业题 | PACK | 生产部 | Ⅱ级 | 2
单选题 | 入库母工单可以合批的料号（ ） | C | MMBT3904-AU_R1_005A1 | PEC3205M1Q-AU_R1_005A1 | 2N7002K_R1_00501 | N/A | 否 | 专业题 | PACK | 生产部 | Ⅱ级 | 2
单选题 | 流程卡的颜色没有（ ） | C | 黄 | 淡紫色 | 褐色 | N/A | 否 | 专业题 | PACK | 生产部 | Ⅱ级 | 2
单选题 | 和硕与华硕内合标签粘贴位置（ ） | A | 左右 | 上下 | 前后 | N/A | 否 | 专业题 | PACK | 生产部 | Ⅱ级 | 2
单选题 | 返台产品外箱最多可以贴（ ）张外箱标签 | B | 4 | 8 | 12 | N/A | 否 | 专业题 | PACK | 生产部 | Ⅱ级 | 2
单选题 | 仁宝客户标签有( )种颜色 | C | 2 | 3 | 4 | N/A | 否 | 专业题 | PACK | 生产部 | Ⅱ级 | 2
单选题 | 海尔月份标签有( )种颜色 | B | 4 | 6 | 12 | N/A | 否 | 专业题 | PACK | 生产部 | Ⅱ级 | 2
单选题 | DFN产品每箱入库不能大于（ ）颗 | C | 10000 | 240000 | 800000 | N/A | 否 | 专业题 | PACK | 生产部 | Ⅱ级 | 2
单选题 | 文晔客户标签DC:2607,07代表含义（ ） | C | 07号 | 07月 | 07周 | N/A | 否 | 专业题 | PACK | 生产部 | Ⅱ级 | 2
单选题 | 料号PAC500001是（ ） | A | 塑胶圆盘 | 胶带 | 胶壳 | N/A | 否 | 专业题 | PACK | 生产部 | Ⅱ级 | 2
单选题 | 在入库列印强茂标签时，哪些工单不需要输入原始批号( ) | C | ZD | ZY | ZA | N/A | 否 | 专业题 | PACK | 生产部 | Ⅱ级 | 2
单选题 | 尾胶长度为（ ） | B | 10±2 | 15±2 | 20±2 | N/A | 否 | 专业题 | PACK | 生产部 | Ⅱ级 | 2
单选题 | 下面哪些包规不需要加贴客户标签（ ） | C | W-QA1515 | W-QA1540 | W-QC10B8 | N/A | 否 | 专业题 | PACK | 生产部 | Ⅱ级 | 2
单选题 | 仁宝外箱客户标签与强茂外箱标签粘贴位置（ ） | A | 左右 | 上下 | 前后 | N/A | 否 | 专业题 | PACK | 生产部 | Ⅱ级 | 2
单选题 | 载带分为2mm与（ ）mm | B | 3 | 4 | 5 | N/A | 否 | 专业题 | PACK | 生产部 | Ⅱ级 | 2
单选题 | 下面（ ）型号的产品可以使用淡蓝色流程卡 | A | MMBT3904-AU_R1_005A1 | PEC3205M1Q_R1_005A1 | 2N7002K_R1_00501 | N/A | 否 | 专业题 | PACK | 生产部 | Ⅱ级 | 2
单选题 | 包装温度范围（ ） | A | 16-28 | 18-25 | 20-25 | N/A | 否 | 专业题 | PACK | 生产部 | Ⅱ级 | 2
单选题 | 电镀下料设备自动扫描料盒号码，不匹配时设备会？ | B | A) 自动跳过 | B) 报警需更正 | C) 继续生产 | D) 记录异常 | 否 | 专业题 | Plating | 生产部 | Ⅱ级 | 2
单选题 | 电镀后处理槽掉料后产品需？ | B | A) 直接报废 | B) 退镀后重新生产 | C) 纯水清洗后使用 | D) 无需处理 | 否 | 专业题 | Plating | 生产部 | Ⅱ级 | 2
单选题 | 锡膜电镀上料前必须准备相同宽度的什么？ | B | A) 锡球 | B) 假片 | C) 料盒 | D) 流程卡 | 否 | 专业题 | Plating | 生产部 | Ⅱ级 | 2
单选题 | 设备故障导致产品浸泡时间到而无法自动取出时应？ | B | A) 等待维修 | B) 手工吊出放在水洗槽 | C) 增加浸泡时间 | D) 直接报废 | 否 | 专业题 | Plating | 生产部 | Ⅱ级 | 2
单选题 | 电镀槽停机超过300秒时，电镀槽内产品应如何处理？ | B | A) 不做处理继续生产 | B) 退镀返工 | C) 水洗后继续 | D) 直接报废 | 否 | 专业题 | Plating | 生产部 | Ⅱ级 | 2
单选题 | 浸泡软化程序版本号升级顺序为？ | B | A) 1,2,3 | B) A,B,C,D | C) I,II,III | D) 无规则 | 否 | 专业题 | Plating | 生产部 | Ⅱ级 | 2
单选题 | 电镀塑封体破损的NCR开立标准为？ | B | A) >0.05%/批 | B) >0.1%/批或连续两批>0.05% | C) 发现1pcs | D) 5pcs/条 | 否 | 专业题 | Plating | 生产部 | Ⅱ级 | 2
单选题 | 未知异常OCAP文件编号是？ | B | A) OCAP-ST-018 | B) OCAP-ST-019 | C) OCAP-ST-016 | D) OCAP-ST-003 | 否 | 专业题 | Plating | 生产部 | Ⅱ级 | 2
单选题 | 电镀结合力测试每天频率为？ | A | A) 1次 | B) 2次 | C) 每批 | D) 每班 | 否 | 专业题 | Plating | 生产部 | Ⅱ级 | 2
单选题 | 锡膜线行车急停可以按什么键？ | B | A) 复位键 | B) 急停键或安全绳 | C) 暂停键 | D) 电源键 | 否 | 专业题 | Plating | 生产部 | Ⅱ级 | 2
单选题 | 产品电镀后超过24小时未烘烤，应如何处理？ | B | A) 直接报废 | B) 立即烘烤并检查镀层外观 | C) 退回浸泡 | D) 特采使用 | 否 | 专业题 | Plating | 生产部 | Ⅱ级 | 2
单选题 | 烤箱烘烤结束取产品时需佩戴？ | B | A) 一次性手套 | B) 耐高温手套 | C) 防静电手环 | D) 活性炭口罩 | 否 | 专业题 | Plating | 生产部 | Ⅱ级 | 2
单选题 | 浸泡槽开槽时原液倒入至什么液位？ | B | A) 低液位 | B) 工作液位 | C) 最高液位 | D) 溢流口 | 否 | 专业题 | Plating | 生产部 | Ⅱ级 | 2
单选题 | 电镀掉料空缺处前后多少条需退镀返工？ | B | A) 前5后5 | B) 前10后10 | C) 前1后1 | D) 前2后2 | 否 | 专业题 | Plating | 生产部 | Ⅱ级 | 2
单选题 | 浸泡软化设备水洗3流量确认时机？ | B | A) 每槽生产前 | B) 设备就绪后点检 | C) 每周 | D) 换液时 | 否 | 专业题 | Plating | 生产部 | Ⅱ级 | 2
单选题 | 电镀添加剂浓度异常时通知哪个角色？ | B | A) 领班 | B) PE | C) 技术员 | D) 品管 | 否 | 专业题 | Plating | 生产部 | Ⅱ级 | 2
单选题 | 锡膜电镀线发生掉料后，空缺产品取出后的正确流程？ | B | A) 直接放回料盒 | B) 退镀返工 | C) 显微镜检查OK继续 | D) 做记号隔离 | 否 | 专业题 | Plating | 生产部 | Ⅱ级 | 2
单选题 | 以下哪种异常当发现1pcs/条就需要开立OCAP？ | C | A) 镀层擦伤 | B) 本体异色 | C) 镀层鼓泡 | D) 熔锡 | 否 | 专业题 | Plating | 生产部 | Ⅱ级 | 2
单选题 | 电镀出现引脚漏铜的OCAP开立标准？ | B | A) 5pcs/条 | B) 1pcs/条 | C) 3pcs/条 | D) 10pcs/条 | 否 | 专业题 | Plating | 生产部 | Ⅱ级 | 2
单选题 | 电镀前处理槽停机超过300秒，对去氧化槽产品处理方式？ | A | A) 纯水冲洗后PE确认浓度 | B) 直接退镀 | C) 继续浸泡 | D) 不做处理 | 否 | 专业题 | Plating | 生产部 | Ⅱ级 | 2
单选题 | 浸泡软化时产品若出现溢胶严重，软化总时间不得超过正常时间的？ | B | A) 1.5倍 | B) 2倍 | C) 2.5倍 | D) 3倍 | 否 | 专业题 | Plating | 生产部 | Ⅱ级 | 2
单选题 | 去溢料溶液沉降后补加比例？ | B | A) 100%新液 | B) 50%沉降液+50%新液 | C) 30%沉降液 | D) 70%新液 | 否 | 专业题 | Plating | 生产部 | Ⅱ级 | 2
单选题 | 锡膜程序调取参照的文件是？ | B | A) 《后段外观判定指导书》 | B) 《表面处理参数控制规范》 | C) 《危险化学品泄漏应急预案》 | D) 《浸泡设备检查记录表》 | 否 | 专业题 | Plating | 生产部 | Ⅱ级 | 2
单选题 | 高温抗变色剂所在工位检查频率？ | B | A) 每班 | B) 每22小时 | C) 改机时 | D) 首检 | 否 | 专业题 | Plating | 生产部 | Ⅱ级 | 2
单选题 | 防毒面具滤毒盒拆封后有效期写在？ | B | A) 滤毒盒上 | B) 包装袋上写拆封日期 | C) 设备点检表 | D) 记录本 | 否 | 专业题 | Plating | 生产部 | Ⅱ级 | 2
单选题 | 退火阶段恒温过程温度波动超过多少会报警停机？ | B | A) 150±3℃ | B) 150±5℃ | C) 150±8℃ | D) 150±10℃ | 否 | 专业题 | Plating | 生产部 | Ⅱ级 | 2
单选题 | 以下哪个表单用于记录电镀改机首件确认？ | B | A) 表面处理生产记录 | B) 表面处理镀锡改机表 | C) 锡膜过程检查记录表 | D) 退火烤箱过程检查记录表 | 否 | 专业题 | Plating | 生产部 | Ⅱ级 | 2
单选题 | 锡膜站每天每封装需送样做什么试验？ | B | A) 分层扫描 | B) 蒸汽老化 | C) 可焊性 | D) 结合力 | 否 | 专业题 | Plating | 生产部 | Ⅱ级 | 2
单选题 | 电镀后产品退火MES操作为？ | A | A) 锡膜出站+退火入站 | B) 直接退火出站 | C) 不扫MES | D) 锡膜入站 | 否 | 专业题 | Plating | 生产部 | Ⅱ级 | 2
单选题 | 电镀线水电阻率属于哪类点检？ | B | A) 溶液浓度 | B) 设备点检 | C) 首检外观 | D) 退火温度 | 否 | 专业题 | Plating | 生产部 | Ⅱ级 | 2
单选题 | 以下哪个不属于电镀站首检检验项目？ | C | A) 镀层厚度 | B) 可焊性 | C) 锡球高度 | D) 外观 | 否 | 专业题 | Plating | 生产部 | Ⅱ级 | 2
单选题 | 锡球添加时避免掉入子槽，如有掉入需？ | B | A) 不用取出 | B) 使用专用工具取出 | C) 继续添加 | D) 停止生产 | 否 | 专业题 | Plating | 生产部 | Ⅱ级 | 2
单选题 | 切割完成的产品如不立即清洗，应如何处理？ | B | A. 放置在氮气柜外 | B. 放在切割机中打开切割水冲洗表面 | C. 直接放入料盒 | D. 用IPA擦拭 | 否 | 专业题 | SAW | 生产部 | Ⅰ级 | 2
单选题 | 贴膜前确认等离子风扇状态为？ | B | A. 常关 | B. 常开 | C. 仅在静电超标时开 | D. 每月开一次 | 否 | 专业题 | SAW | 生产部 | Ⅰ级 | 2
单选题 | 烘烤后的晶片料盒档杆必须？ | B | A. 打开 | B. 关闭 | C. 任意 | D. 拆除 | 否 | 专业题 | SAW | 生产部 | Ⅰ级 | 2
单选题 | WS站抽检时需使用显微镜倍数至少为？ | C | A. 20X | B. 30X | C. 50X | D. 100X | 否 | 专业题 | SAW | 生产部 | Ⅰ级 | 2
单选题 | 刀痕宽度异常时，谁可以处理刀痕检测报警？ | A | A. 作业员 | B. 工艺工程师 | C. 设备工程师 | D. 品管 | 否 | 专业题 | SAW | 生产部 | Ⅰ级 | 2
单选题 | 清洗机清洗切割后产品需要在多少分钟内完成？ | B | A. 5分钟 | B. 10分钟 | C. 20分钟 | D. 30分钟 | 否 | 专业题 | SAW | 生产部 | Ⅰ级 | 2
单选题 | 晶片切割膜上书写晶片刻号等信息时，不可使用？ | C | A. 油性马克笔 | B. 无卤素笔 | C. 普通圆珠笔 | D. 专用标签 | 否 | 专业题 | SAW | 生产部 | Ⅰ级 | 2
单选题 | 晶片贴膜平台温度标准为？ | B | A. 30±5℃ | B. 40±5℃ | C. 50±5℃ | D. 35±2℃ | 否 | 专业题 | SAW | 生产部 | Ⅰ级 | 2
单选题 | 晶片必须储存在什么柜中？ | C | A. 普通货架 | B. 防潮柜 | C. 氮气柜 | D. 烤箱 | 否 | 专业题 | SAW | 生产部 | Ⅰ级 | 2
单选题 | 切割前铁环缺口对准定位销，其目的是？ | B | A. 美观 | B. 防止偏移 | C. 便于清洗 | D. 防静电 | 否 | 专业题 | SAW | 生产部 | Ⅰ级 | 2
单选题 | 晶片切割膜型号防错在哪个系统中管控？ | B | A. SAP | B. MES | C. ERP | D. EAP | 否 | 专业题 | SAW | 生产部 | Ⅰ级 | 2
单选题 | 铁圈变形规范晶片切割站要求≤？ | B | A. 1.0mm | B. 1.5mm | C. 2.0mm | D. 0.5mm | 否 | 专业题 | SAW | 生产部 | Ⅰ级 | 2
单选题 | 切割刀暴露量/露出量限定量为多少时必须更换？ | B | A. 正数 | B. 零或负数 | C. 大于0.5mm | D. 小于0.1mm | 否 | 专业题 | SAW | 生产部 | Ⅰ级 | 2
单选题 | 塑封体贴膜前需用何种液体清洁背面？ | B | A. 纯水 | B. 酒精 | C. 丙酮 | D. 洗洁精 | 否 | 专业题 | SAW | 生产部 | Ⅰ级 | 2
单选题 | 贴膜时，铁圈放置方向要求锐角在？ | C | A. 上 | B. 下 | C. 左 | D. 右 | 否 | 专业题 | SAW | 生产部 | Ⅰ级 | 2
单选题 | 自检发现晶粒未切穿，应执行？ | B | A. 继续作业 | B. 停机并通知技术员 | C. 忽略 | D. 仅记录 | 否 | 专业题 | SAW | 生产部 | Ⅰ级 | 2
单选题 | 贴膜机环形刀寿命达到多少次要更换？ | B | A. 15000 | B. 19000 | C. 20000 | D. 25000 | 否 | 专业题 | SAW | 生产部 | Ⅰ级 | 2
单选题 | WS站检验规范中，对于AU品自检要求是什么？ | B | A. 每批抽首枚 | B. 每片抽检 | C. 隔三抽一 | D. 全检 | 否 | 专业题 | SAW | 生产部 | Ⅰ级 | 2
单选题 | 晶片切割膜领用后物料员每多少小时确认有无排产计划？ | B | A. 24h | B. 48h | C. 72h | D. 12h | 否 | 专业题 | SAW | 生产部 | Ⅰ级 | 2
单选题 | 共晶产品贴膜时晶粒方向与铁圈缺口关系？ | A | A. 焊线图第一颗晶粒方向即为铁圈缺口方向 | B. 缺口朝上任意 | C. 平边朝左 | D. 无要求 | 否 | 专业题 | SAW | 生产部 | Ⅰ级 | 2
单选题 | 晶片切割膜拆封上机后，未使用完的剩余部分最长允许使用多久？ | B | A. 15天 | B. 30天 | C. 45天 | D. 60天 | 否 | 专业题 | SAW | 生产部 | Ⅰ级 | 2
单选题 | 塑封体切割膜（UV膜）拆封后未使用完报废期限为？ | C | A. 15天 | B. 30天 | C. 28天预警，一个月报废 | D. 60天 | 否 | 专业题 | SAW | 生产部 | Ⅰ级 | 2
单选题 | 晶片切割设备DS9200Plus在开机暖机时需打开主轴和水暖机至少多少分钟以上？ | C | A. 20分钟 | B. 30分钟 | C. 40分钟 | D. 60分钟 | 否 | 专业题 | SAW | 生产部 | Ⅰ级 | 2
单选题 | 塑封体切割膜（UV膜）如24h不使用需储存于？ | B | A. 常温货架 | B. 氮气柜避光 | C. 冰柜 | D. 真空箱 | 否 | 专业题 | SAW | 生产部 | Ⅰ级 | 2
单选题 | 操作员自检频率，子工单数量≥3枚时抽检规则为？ | B | A. 隔一抽一 | B. 隔三抽一 | C. 全检 | D. 首尾各一 | 否 | 专业题 | SAW | 生产部 | Ⅰ级 | 2
单选题 | DS9100/9200切割前需确认切割水泡沫产生，表面活性剂不足时谁负责添加？ | B | A. 作业员 | B. 技术员 | C. 领班 | D. 品管 | 否 | 专业题 | SAW | 生产部 | Ⅰ级 | 2
单选题 | 晶片切割站氮气柜湿度点检频率？ | A | A. 每班一次 | B. 每日一次 | C. 每周一次 | D. 每月一次 | 否 | 专业题 | SAW | 生产部 | Ⅰ级 | 2
单选题 | 操作工拿取晶片时应接触哪个部位？ | C | A. 晶片表面 | B. 晶片背面 | C. 铁环卡环位置 | D. 切割道 | 否 | 专业题 | SAW | 生产部 | Ⅰ级 | 2
单选题 | 量产机台内只能存储几个当前作业产品程式？ | B | A. 最多2个 | B. 只能1个 | C. 最多3个 | D. 不限制 | 否 | 专业题 | SAW | 生产部 | Ⅱ级 | 2
单选题 | 以下哪个是共晶产品晶粒方向要求？ | B | A.平边朝上 | B.焊线图第一颗晶粒方向即为铁圈缺口方向 | C.缺口朝左 | D.任意方向 | 否 | 专业题 | SAW | 生产部 | Ⅱ级 | 2
单选题 | 切割程序旧版本应如何处理？ | B | A. 删除 | B. 单独存储 | C. 覆盖 | D. 任意存放 | 否 | 专业题 | SAW | 生产部 | Ⅱ级 | 2
单选题 | 对于贴膜后晶片偏位区域，判定标准为？ | A | A. 拒收偏位晶片 | B. 轻微偏位可接受 | C. 偏位<5°允收 | D. 偏位≤10° | 否 | 专业题 | SAW | 生产部 | Ⅱ级 | 2
单选题 | 晶片切割膜领用后未排产计划，WS员工需将晶片切割膜拆下放置于？ | B | A. 真空箱 | B. 氮气柜 | C. 防潮箱常温 | D. 冰柜 | 否 | 专业题 | SAW | 生产部 | Ⅱ级 | 2
单选题 | WS站崩边标准中切割道＞70um，正面崩边距离安全线至少多少μm？ | C | A. 1um | B. 2um | C. 3um | D. 5um | 否 | 专业题 | SAW | 生产部 | Ⅱ级 | 2
单选题 | 新切割刀切割不同背材产品前需使用光板至少磨多少刀？ | C | A. 20刀 | B. 30刀 | C. 50刀 | D. 100刀 | 否 | 专业题 | SAW | 生产部 | Ⅱ级 | 2
单选题 | 更换新刀后磨刀时刀痕宽度必须在刀盒提供宽度±多少μm范围内？ | C | A. ±2um | B. ±3um | C. ±4um | D. ±5um | 否 | 专业题 | SAW | 生产部 | Ⅱ级 | 2
单选题 | 晶片切割站换型号定义仅包含？ | B | A. 更换切割刀 | B. 更换切割程序 | C. 更换贴膜平台 | D. 更换铁圈 | 否 | 专业题 | SAW | 生产部 | Ⅱ级 | 2
单选题 | 晶片贴膜平台需保证无破损无异物才能作业，由谁确认？ | B | A. 作业员 | B. 技术员/工艺 | C. 品管 | D. 领班 | 否 | 专业题 | SAW | 生产部 | Ⅱ级 | 2
单选题 | WS产品切割完成后需要在多少分钟内放入清洗机？ | B | A. 5min | B. 10min | C. 15min | D. 20min | 否 | 专业题 | SAW | 生产部 | Ⅱ级 | 2
单选题 | 贴膜机环形刀寿命管控20000次，技术员在多少次数时需要更换？ | B | A. 18000 | B. 19000 | C. 19500 | D. 20000 | 否 | 专业题 | SAW | 生产部 | Ⅱ级 | 2
单选题 | 塑封体切割DFN1006-2L切割刀型号为？ | A | A. M1A8-SD600-C80-S15 58×0.2×40 | B. HQ0B-SDC280 58*0.31*40 | C. ZH05-SD4000-N1-50 | D. SP-45-O-50-BB | 否 | 专业题 | SAW | 生产部 | Ⅱ级 | 2
单选题 | 晶片切割站单批卡控良率标准为？ | B | A. 99.0% | B. 99.6% | C. 98.5% | D. 99.9% | 否 | 专业题 | SAW | 生产部 | Ⅱ级 | 2
单选题 | 晶片切割程序版本升级每次更新参数都需要进行版本升级，以什么序列管理？ | B | A. 数字序列 | B. A B C序列 | C. 日期序列 | D. 流水号 | 否 | 专业题 | SAW | 生产部 | Ⅱ级 | 2
单选题 | 切割刀类型确认时集中度不一致是否可以使用？ | B | A. 可以使用 | B. 不可使用 | C. 经工艺确认可用 | D. 仅限AU品 | 否 | 专业题 | SAW | 生产部 | Ⅱ级 | 2
单选题 | 晶片切割设备磨刀后必须进行什么动作？ | B | A. 清洁主轴 | B. 测高 | C. 更换冷却液 | D. 校正基准线 | 否 | 专业题 | SAW | 生产部 | Ⅱ级 | 2
单选题 | 晶片切割程序存储在哪个位置？ | B | A. 设备本地硬盘 | B. 服务器并与所有机台连接 | C. U盘 | D. MES系统 | 否 | 专业题 | SAW | 生产部 | Ⅱ级 | 2
单选题 | 塑封体切割膜（UV膜）解胶后，UV膜产线需保留至少多久？ | B | A. 一周 | B. 半个月 | C. 一个月 | D. 三个月 | 否 | 专业题 | SAW | 生产部 | Ⅱ级 | 2
单选题 | 切割过程中BBD报警表示什么？ | A | A. 切割刀破损或异物 | B. 真空异常 | C. 水温过高 | D. 程序错误 | 否 | 专业题 | SAW | 生产部 | Ⅱ级 | 2
单选题 | 晶片切割膜超过72h不作业需放置氮气柜，但重新上机前需要？ | B | A. 重新贴膜 | B. 确认膜无异常 | C. 烘烤2小时 | D. 直接使用 | 否 | 专业题 | SAW | 生产部 | Ⅱ级 | 2
单选题 | 塑封体切割刀更换后，最长切割长度预警值为多少米？ | C | A. 2000m | B. 2500m | C. 3000m | D. 3500m | 否 | 专业题 | SAW | 生产部 | Ⅱ级 | 2
单选题 | 针对刀痕浅目视不能确认的情况，需要使用什么工具对整片晶片背面确认？ | B | A. 高倍显微镜 | B. 光学显微镜 | C. 扫描电镜 | D. 三坐标 | 否 | 专业题 | SAW | 生产部 | Ⅱ级 | 2
单选题 | 设备维修停机大于12H需转移其他设备手动切割，该片产品需进行？ | B | A. 正常流转 | B. 全检并通知IPQC复检 | C. 仅IPQC检验 | D. 直接报废 | 否 | 专业题 | SAW | 生产部 | Ⅱ级 | 2
单选题 | 晶粒缺角正面X方向不延伸至有效区，Z方向≤多少晶粒厚度？ | B | A. 1/3 | B. 1/2 | C. 2/3 | D. 整个厚度 | 否 | 专业题 | SAW | 生产部 | Ⅱ级 | 2
单选题 | 晶片切割膜领用后物料员确认无排产计划时需通知WS员工拆下膜存放氮气柜，领用时间每多少小时确认一次？ | B | A. 24h | B. 48h | C. 72h | D. 12h | 否 | 专业题 | SAW | 生产部 | Ⅱ级 | 2
单选题 | 切割程序上传前必须核对程序名、参数锁定，并由谁签字登记？ | B | A. 作业员 | B. 工艺工程师+设备工程师 | C. 品管 | D. 领班 | 否 | 专业题 | SAW | 生产部 | Ⅱ级 | 2
单选题 | AU品禁止使用什么状态的切割刀？ | B | A. 新刀 | B. 二次上机切割刀 | C. 磨刀超过10次的刀 | D. 任何刀 | 否 | 专业题 | SAW | 生产部 | Ⅱ级 | 2
单选题 | 晶片切割程序命名规则中字母“D”代表什么方向？ | C | A. 缺口朝上 | B. 缺口朝左 | C. 缺口朝下 | D. 缺口朝右 | 否 | 专业题 | SAW | 生产部 | Ⅱ级 | 2
单选题 | IPQC每月全尺寸测量每封装取样多少颗？ | B | 5颗 | 10颗 | 15颗 | 20颗 | 否 | 专业题 | TF | 生产部 | Ⅰ级 | 2
单选题 | 脚架变形等不良品应在何时剔除？ | A | 投入机台前 | 生产中 | 生产后 | 下工序 | 否 | 专业题 | TF | 生产部 | Ⅰ级 | 2
单选题 | QC首检需抽取多少颗产品测量关键尺寸？ | B | 3PCS | 5PCS | 10PCS | 15PCS | 否 | 专业题 | TF | 生产部 | Ⅰ级 | 2
单选题 | 每班生产前模具清洁由谁执行？ | B | 操作员 | 设备技术员 | QC | 领班 | 否 | 专业题 | TF | 生产部 | Ⅰ级 | 2
单选题 | 切弯脚后废脚架需按什么分类返至仓库？ | B | 尺寸 | 材质 | 型号 | 颜色 | 否 | 专业题 | TF | 生产部 | Ⅰ级 | 2
单选题 | 每批产品生产完成后需记录在？ | A | T/F生产记录表 | 设备保养表 | 检验记录表 | 改机申请表 | 否 | 专业题 | TF | 生产部 | Ⅰ级 | 2
单选题 | 作业前试机需使用什么试机？ | C | 良品 | 不良品 | 假片 | 废料 | 否 | 专业题 | TF | 生产部 | Ⅰ级 | 2
单选题 | 切弯脚机台压机转速规格要求是？ | A | ≤160SPM | ≤200SPM | ≤120SPM | ≤180SPM | 否 | 专业题 | TF | 生产部 | Ⅰ级 | 2
单选题 | 突然停电恢复后需对设备进行？ | B | 重启 | 重置 | 维修 | 保养 | 否 | 专业题 | TF | 生产部 | Ⅰ级 | 2
单选题 | 切弯脚工序的目的是？ | A | 将镀锡脚架半成品多余废料切除并弯脚 | 对产品进行电性测试 | 对产品进行外观清洗 | 对产品进行重新镀锡 | 否 | 专业题 | TF | 生产部 | Ⅰ级 | 2
单选题 | 修机或更换材料时设备必须处于什么状态？ | B | 运行 | 停机 | 暂停 | 手动 | 否 | 专业题 | TF | 生产部 | Ⅰ级 | 2
单选题 | 异常比例（不良率）基准是？ | B | 0.001 | 0.003 | 0.005 | 0.01 | 否 | 专业题 | TF | 生产部 | Ⅰ级 | 2
单选题 | 首件检查利用什么确认产品外形？ | B | 肉眼 | 显微镜 | 投影机 | 卡尺 | 否 | 专业题 | TF | 生产部 | Ⅰ级 | 2
单选题 | 操作员一次可作业几批产品？ | A | 一批 | 两批 | 三批 | 无限制 | 否 | 专业题 | TF | 生产部 | Ⅰ级 | 2
单选题 | 发现产品外观不符合规定时应？ | B | 继续生产 | 停机反馈工程师 | 自行调整 | 流入下工序 | 否 | 专业题 | TF | 生产部 | Ⅰ级 | 2
单选题 | 操作员作业时需佩戴什么防静电用品？ | B | 静电手环 | 静电手套 | 静电环+静电手套 | 无需佩戴 | 否 | 专业题 | TF | 生产部 | Ⅰ级 | 2
单选题 | 使用胶带时必须？ | B | 佩戴静电手套 | 脱下静电手套 | 戴口罩 | 戴护目镜 | 否 | 专业题 | TF | 生产部 | Ⅰ级 | 2
单选题 | 操作员生产中自检频率是？ | B | 每1小时一次 | 每2小时一次 | 每4小时一次 | 每天一次 | 否 | 专业题 | TF | 生产部 | Ⅰ级 | 2
单选题 | 周转箱堆放产品高度要求不超过几层？ | B | 1层 | 2层 | 3层 | 4层 | 否 | 专业题 | TF | 生产部 | Ⅰ级 | 2
单选题 | 一个工位可放置几批料和流程卡？ | A | 一批 | 两批 | 三批 | 无限制 | 否 | 专业题 | TF | 生产部 | Ⅰ级 | 2
单选题 | 风险料需单独放入小袋并标明？ | C | 良品 | 不良品 | 风险料 | 待检料 | 否 | 专业题 | TF | 生产部 | Ⅰ级 | 2
单选题 | 本切弯脚作业指导书适用产品不包括以下哪种？ | D | SOT-23 | SOT363 | SOT-236L-1 | SOT-89 | 否 | 专业题 | TF | 生产部 | Ⅰ级 | 2
单选题 | 开班首检首批产品不低于多少送至QC检验？ | B | 半刀 | 一刀 | 两刀 | 五刀 | 否 | 专业题 | TF | 生产部 | Ⅰ级 | 2
单选题 | 改变产品模具须请谁进行变更？ | B | 操作员 | 工务 | QC | 领班 | 否 | 专业题 | TF | 生产部 | Ⅰ级 | 2
单选题 | 清洁模具应使用什么工具轻吹表面？ | B | 刷子 | 气枪 | 抹布 | 纸巾 | 否 | 专业题 | TF | 生产部 | Ⅰ级 | 2
单选题 | SOT363切断上下刀寿命修订为多少次？ | C | 100W次 | 200W次 | 250W次 | 300W次 | 否 | 专业题 | TF | 生产部 | Ⅰ级 | 2
单选题 | 更换模具后假片试切后需送QC取样几颗测量关键尺寸？ | B | 3颗 | 5颗 | 8颗 | 10颗 | 否 | 专业题 | TF | 生产部 | Ⅰ级 | 2
单选题 | 设备卡料时首先应？ | B | 直接抽取脚架 | 清空成品料盒 | 通知工务 | 重启设备 | 否 | 专业题 | TF | 生产部 | Ⅰ级 | 2
单选题 | 切弯脚后材料装入料筒最多允许装多少？ | B | 五分满 | 八分满 | 九分满 | 全满 | 否 | 专业题 | TF | 生产部 | Ⅰ级 | 2
单选题 | 一个切弯脚机台允许几人同时操作？ | A | 1人 | 2人 | 3人 | 无限制 | 否 | 专业题 | TF | 生产部 | Ⅰ级 | 2
单选题 | 更换刀具后，需额外测量的关键项目是？（） | B | 产品重量 | Gate残留长度 | 产品颜色 | 脚架材质 | 否 | 专业题 | TF | 生产部 | Ⅱ级 | 2
单选题 | 外观异常判定标准依据哪个文件？ | B | MUXTF-OI001 | MUXGE-OI002 | F-PE0955 | F-PE0956 | 否 | 专业题 | TF | 生产部 | Ⅱ级 | 2
单选题 | 操作员发现设备卡料时，第一步应做的是？（） | B | 强行抽取卡料产品 | 停机 | 通知下工序 | 继续生产 | 否 | 专业题 | TF | 生产部 | Ⅱ级 | 2
单选题 | 一个切弯脚机台的操作规范是？（） | A | 一人一机 | 两人协同操作 | 可随意安排人员 | 仅技术员操作 | 否 | 专业题 | TF | 生产部 | Ⅱ级 | 2
单选题 | 异常比例不良率的管控基准是？（） | B | 0.001 | 0.003 | 0.005 | 0.01 | 否 | 专业题 | TF | 生产部 | Ⅱ级 | 2
单选题 | 每班生产前，设备技术员对模具的操作是？（） | B | 拆上下模 | 清洁模具（气枪+刷子） | 更换刀具 | 测量尺寸 | 否 | 专业题 | TF | 生产部 | Ⅱ级 | 2
单选题 | 切弯脚后，风险料的处理方式是？（） | B | 与良品混装 | 单独标识并全检 | 直接报废 | 放回原料区 | 否 | 专业题 | TF | 生产部 | Ⅱ级 | 2
单选题 | 修机或更换材料时，设备必须处于哪种状态？（） | B | 开机待命 | 停机 | 低速运行 | 断电 | 否 | 专业题 | TF | 生产部 | Ⅱ级 | 2
单选题 | 更换刀具后需进行什么测试？ | A | 分层测试 | 电性测试 | 耐压测试 | 绝缘测试 | 否 | 专业题 | TF | 生产部 | Ⅱ级 | 2
单选题 | 更换切弯脚模具后，首要执行的操作是？ | B | 直接批量生产 | 假片试切并显微镜确认 | 仅清理模具 | 通知QC直接检验 | 否 | 专业题 | TF | 生产部 | Ⅱ级 | 2
单选题 | 生产记录表中无需登记的内容是？（） | D | 产量 | 异常情况 | 操作员姓名 | 客户信息 | 否 | 专业题 | TF | 生产部 | Ⅱ级 | 2
单选题 | 生产中操作员自检的频率要求是？（） | B | 每1小时一次 | 每2小时一次 | 每班次一次 | 每日一次 | 否 | 专业题 | TF | 生产部 | Ⅱ级 | 2
单选题 | 料筒装料的正确要求是？（） | B | 装满为止 | 八分满且不可敲击 | 六分满 | 可随意敲击压实 | 否 | 专业题 | TF | 生产部 | Ⅱ级 | 2
单选题 | 全尺寸测量的执行频率是？（） | C | 每日一次 | 每周一次 | 每月一次 | 每季度一次 | 否 | 专业题 | TF | 生产部 | Ⅱ级 | 2
单选题 | 来料检验时，操作员需确认流程卡与实际产品的哪项信息一致？（） | B | 生产厂家 | 产品型号 封装类型 | 生产时间 | 存放位置 | 否 | 专业题 | TF | 生产部 | Ⅱ级 | 2
单选题 | 刀片断裂更换后，需执行的后续操作是？（） | B | 直接生产 | 按首件要求重新检查 | 仅清理废料 | 通知仓管 | 否 | 专业题 | TF | 生产部 | Ⅱ级 | 2
单选题 | 机台/工作桌上禁止摆放的物品是？（） | C | 流程卡 | 料筒 | 胶带 | 点检表 | 否 | 专业题 | TF | 生产部 | Ⅱ级 | 2
单选题 | 外观异常判定需依据的文件是？（） | A | MUXGE-OI002《后段外观判定指导书》 | 生产计划表 | 设备操作手册 | 原料规格书 | 否 | 专业题 | TF | 生产部 | Ⅱ级 | 2
单选题 | 作业前确认产品方向的目的是？（） | B | 提高生产效率 | 避免上料错误导致不良 | 方便记录 | 符合5S要求 | 否 | 专业题 | TF | 生产部 | Ⅱ级 | 2
单选题 | 脚架变形、缺损的不良品应在哪个阶段剔除？（） | B | 切弯脚后 | 投入机台前 | 流转至下工序后 | 入库前 | 否 | 专业题 | TF | 生产部 | Ⅱ级 | 2
单选题 | 停气后设备恢复，操作员的正确操作是？（） | B | 直接生产 | 检查设备状态后再生产 | 更换模具 | 仅清理料筒 | 否 | 专业题 | TF | 生产部 | Ⅱ级 | 2
单选题 | 废脚架回收时需按哪种方式分类？（） | C | 产品型号 | 生产批次 | 铜 铁镍材质 | 回收时间 | 否 | 专业题 | TF | 生产部 | Ⅱ级 | 2
单选题 | 切弯脚工序中，操作员作业前需佩戴的静电防护装备不包括以下哪项？（） | D | 防静电服 | 静电手环 | 静电手套 | 绝缘手套 | 否 | 专业题 | TF | 生产部 | Ⅱ级 | 2
单选题 | 突然停电后设备恢复供电，操作员应？（） | B | 直接继续生产 | 重置设备后再生产 | 更换模具 | 通知QC检验 | 否 | 专业题 | TF | 生产部 | Ⅱ级 | 2
单选题 | SOT363切断上下刀的寿命标准是？（） | C | 150W次 | 200W次 | 250W次 | 300W次 | 否 | 专业题 | TF | 生产部 | Ⅱ级 | 2
单选题 | 切弯脚后产品流转时，必须随附的文件是？（） | B | 采购单 | 流程卡 | 入库单 | 检验报告 | 否 | 专业题 | TF | 生产部 | Ⅱ级 | 2
单选题 | 切弯脚工序的核心目的不包括？（） | D | 切除多余废料 | 弯脚成型 | 单颗分离 | 电性测试 | 否 | 专业题 | TF | 生产部 | Ⅱ级 | 2
单选题 | 假片试机的核心目的是？（） | B | 测试设备转速 | 确认切弯脚后产品外形尺寸合规 | 清洁模具 | 消耗废片 | 否 | 专业题 | TF | 生产部 | Ⅱ级 | 2
单选题 | 卡料处理后，对风险料的标识要求是？（） | B | 无需标识 | 单独标记“风险料” | 贴合格标签 | 与良品同标识 | 否 | 专业题 | TF | 生产部 | Ⅱ级 | 2
单选题 | 开班首检时，首批产品需送至QC检验的数量要求是？（） | A | 不低于一刀数量 | 5PCS | 10PCS | 20PCS | 否 | 专业题 | TF | 生产部 | Ⅱ级 | 2
单选题 | AU不良品的保留期限是？ | C | 1年 | 2年 | 3年 | 5年 | 否 | 专业题 | TMTT | 生产部 | Ⅰ级 | 2
单选题 | 每个Lot在正式生产前需要打出多少颗编带产品用作待补良品？ | B | 10颗 | 20颗 | 30颗 | 50颗 | 否 | 专业题 | TMTT | 生产部 | Ⅰ级 | 2
单选题 | 单边剥离力测试的规格要求是？ | B | 10g~35g | 20g~45g | 30g~55g | 40g~65g | 否 | 专业题 | TMTT | 生产部 | Ⅰ级 | 2
单选题 | 清机时使用的无尘布，使用要求是？ | B | 可重复使用 2-3 次 | 只能使用一次 | 无使用次数限制 | 脏污后清洗再用 | 否 | 专业题 | TMTT | 生产部 | Ⅰ级 | 2
单选题 | 更换产品型号但未变更印字，重新开批时 QC 需确认内容不包括？ | C | 印字一致性 | 测试程序版本号 | 产品包装数量 | 测试程序匹配性 | 否 | 专业题 | TMTT | 生产部 | Ⅰ级 | 2
单选题 | 测试车间产品周转箱的堆放高度要求是？ | B | ≤2层 | ≤3层 | ≤4层 | ≤5层 | 否 | 专业题 | TMTT | 生产部 | Ⅰ级 | 2
单选题 | 回流焊设备的温度设定要求是？ | C | 240℃ | 250℃ | 260℃ | 270℃ | 否 | 专业题 | TMTT | 生产部 | Ⅰ级 | 2
单选题 | 批次留样的最低数量要求是？ | C | 5颗 | 8颗 | 10颗 | 15颗 | 否 | 专业题 | TMTT | 生产部 | Ⅰ级 | 2
单选题 | 封合刀的清洁频率是？ | B | 每2小时 | 每4小时 | 每班 | 每日 | 否 | 专业题 | TMTT | 生产部 | Ⅰ级 | 2
单选题 | 车用产品的电性测试数据需保留多少年？ | D | 3年 | 5年 | 10年 | 15年 | 否 | 专业题 | TMTT | 生产部 | Ⅰ级 | 2
单选题 | QA连续多少颗pass时机台报警？ | C | 3000颗 | 4000颗 | 5000颗 | 6000颗 | 否 | 专业题 | TMTT | 生产部 | Ⅰ级 | 2
单选题 | 一般产品的电性测试数据需保留多少年？ | B | 3年 | 5年 | 10年 | 15年 | 否 | 专业题 | TMTT | 生产部 | Ⅰ级 | 2
单选题 | 尾盘处理时效不能超过多久？ | B | 6个月 | 1年 | 2年 | 3年 | 否 | 专业题 | TMTT | 生产部 | Ⅰ级 | 2
单选题 | DFN产品来料过回流焊温度标准是？ | D | SOT-220° | DFN-220° | SMD-260° | DFN-260° | 否 | 专业题 | TMTT | 生产部 | Ⅰ级 | 2
单选题 | PAT的中文含义是？ | B | 测试印字包装 | 零件平均测试 | 统计良率卡控 | 静电放电 | 否 | 专业题 | TMTT | 生产部 | Ⅰ级 | 2
单选题 | FT连续多少颗pass时机台报警？ | C | 1000颗 | 2000颗 | 3000颗 | 5000颗 | 否 | 专业题 | TMTT | 生产部 | Ⅰ级 | 2
单选题 | 底部视觉连续多少颗pass时机台报警？ | D | 3000颗 | 5000颗 | 6000颗 | 10000颗 | 否 | 专业题 | TMTT | 生产部 | Ⅰ级 | 2
单选题 | 测试机自我诊断的频率要求是？ | B | 每周 | 每月 | 每季度 | 每半年 | 否 | 专业题 | TMTT | 生产部 | Ⅰ级 | 2
单选题 | 包装车间产品周转箱的堆放高度要求是？ | B | ≤1米 | ≤1.5米 | ≤2米 | ≤2.5米 | 否 | 专业题 | TMTT | 生产部 | Ⅰ级 | 2
单选题 | TMTT的中文含义是？ | A | 测试印字包装 | 零件平均测试 | 统计良率卡控 | 静电放电 | 否 | 专业题 | TMTT | 生产部 | Ⅰ级 | 2
单选题 | 较大异常发生维修设备时，必须断电多久后方可维修？ | B | 3分钟 | 5分钟 | 10分钟 | 15分钟 | 否 | 专业题 | TMTT | 生产部 | Ⅰ级 | 2
单选题 | TMTT重测的次数限制是？ | A | 只能重测一次 | 最多重测两次 | 最多重测三次 | 无次数限制 | 否 | 专业题 | TMTT | 生产部 | Ⅰ级 | 2
单选题 | DFN产品来料称重的重量差异允许范围是？ | B | ±0.05g | ±0.1g | ±0.2g | ±0.5g | 否 | 专业题 | TMTT | 生产部 | Ⅰ级 | 2
单选题 | SOT23-6L封装的边群(留白)宽度要求是？ | B | ＞0.05mm | ＞0.07mm | ＞0.1mm | ＞0.12mm | 否 | 专业题 | TMTT | 生产部 | Ⅰ级 | 2
单选题 | 单机台量产数量达成多少后可进行SYL-SBL良率管制？ | B | 5K | 10K | 15K | 20K | 否 | 专业题 | TMTT | 生产部 | Ⅰ级 | 2
单选题 | MES未点检机台正常生产时，机台状态是？ | A | 生产中 | 闲置 | 故障 | 送检 | 否 | 专业题 | TMTT | 生产部 | Ⅰ级 | 2
单选题 | 正常生产过程中，OP自检的频率是？ | B | 每1小时 | 每2小时 | 每4小时 | 每班一次 | 否 | 专业题 | TMTT | 生产部 | Ⅰ级 | 2
单选题 | GOLDEN SAMPLE的有效使用期是？ | B | 3个月 | 6个月 | 12个月 | 24个月 | 否 | 专业题 | TMTT | 生产部 | Ⅰ级 | 2
单选题 | 机台连续几颗不良时会报警？ | B | 3颗 | 5颗 | 8颗 | 10颗 | 否 | 专业题 | TMTT | 生产部 | Ⅰ级 | 2
单选题 | Non-AU不良品的保留期限是？ | A | 1年 | 2年 | 3年 | 5年 | 否 | 专业题 | TMTT | 生产部 | Ⅰ级 | 2
单选题 | 设备保养后正式生产的前几盘需送 QC 首检？ | C | 1 盘 | 2 盘 | 3 盘 | 5 盘 | 否 | 专业题 | TMTT | 生产部 | Ⅰ级 | 2
单选题 | 测试机中止生产超过多久重新生产需做电性 Golden 验证？ | B | 24 小时 | 48 小时 | 72 小时 | 96 小时 | 否 | 专业题 | TMTT | 生产部 | Ⅱ级 | 2
单选题 | 复测不同批次有印字产品，镭射的操作要求是？ | B | 保持开启 | 关闭，避免双重印字 | 降低功率 | 调整印字位置 | 否 | 专业题 | TMTT | 生产部 | Ⅱ级 | 2
单选题 | 拉力测试 fail 后，员工首要执行的操作是？ | B | 继续生产并观察 | 通知技术员修机 + 通知 IPQC 确认过往产品 | 自行调整机台参数 | 更换胶带 / 胶壳重新测试 | 否 | 专业题 | TMTT | 生产部 | Ⅱ级 | 2
单选题 | 机台连续 5 颗不良报警后，首要检查内容是？ | B | 印字是否清晰 | 是否存在叠料异常 | 塑封拉力是否合格 | 良率是否达标 | 否 | 专业题 | TMTT | 生产部 | Ⅱ级 | 2
单选题 | 新建测试程序时必须使用的模板是？ | B | 历史程序模板 | Golden recipe | 客户提供模板 | 同类型产品模板 | 否 | 专业题 | TMTT | 生产部 | Ⅱ级 | 2
单选题 | 合批作业时，多个批次应视为多少个 Lot？ | B | 多个 Lot（按原批次） | 1 个 Lot | 按合批数量划分 Lot | 按生产时间划分 Lot | 否 | 专业题 | TMTT | 生产部 | Ⅱ级 | 2
单选题 | QA 站出现不良后，对 Q fail 产品的检验要求是？ | D | 抽检 30% | 抽检 50% | 抽检 80% | QC 100% 确认 | 否 | 专业题 | TMTT | 生产部 | Ⅱ级 | 2
单选题 | 当前批次复测有印字产品，Vision 模板的使用要求是？ | B | 重新学习新模板 | follow 首测模板，无需重新学习 | 使用通用模板 | 技术员自定义模板 | 否 | 专业题 | TMTT | 生产部 | Ⅱ级 | 2
单选题 | DFN汎星客户产品要求单独生产1盘不满卷数量为？ | B | 100颗 | 200颗 | 300颗 | 500颗 | 否 | 专业题 | TMTT | 生产部 | Ⅱ级 | 2
单选题 | 尾盘合批要符合哪些条件？ | B | 生产批次一致 | 产品料号（含末五码）+ 晶片料号一致 | 生产机台一致 | 生产日期在 1 个月内 | 否 | 专业题 | TMTT | 生产部 | Ⅱ级 | 2
单选题 | 较大异常维修设备时，断电等待时间至少为？ | B | 3 分钟 | 5 分钟 | 10 分钟 | 15 分钟 | 否 | 专业题 | TMTT | 生产部 | Ⅱ级 | 2
单选题 | 同一型号产品连续生产超过多久需重新做电性 Golden 验证？ | C | 3 天 | 5 天 | 1 周 | 2 周 | 否 | 专业题 | TMTT | 生产部 | Ⅱ级 | 2
单选题 | MES合批时WIP货架上的尾盘能合几个？ | D | 1个 | 5个 | 2个 | 同工单均可 | 否 | 专业题 | TMTT | 生产部 | Ⅱ级 | 2
单选题 | 新开批时MES应先做？ | B | 合批进站 | 开机生产 | MES报检 | MES报修新开批 | 否 | 专业题 | TMTT | 生产部 | Ⅱ级 | 2
单选题 | 测试中掉落机台的产品处理方式是？ | C | 重新投入生产 | 人工挑选后使用 | 直接报废丢弃 | 放入不良品 BIN 桶 | 否 | 专业题 | TMTT | 生产部 | Ⅱ级 | 2
单选题 | 塑封强度检验时，抽取的胶壳样品长度要求是？ | B | >20cm | >30cm | >40cm | >50cm | 否 | 专业题 | TMTT | 生产部 | Ⅱ级 | 2
单选题 | 塑封拉力不符规范时，需往前追溯确认的产品卷数是？ | C | 前 1 卷 | 前 2 卷 | 前 3 卷 | 前 5 卷 | 否 | 专业题 | TMTT | 生产部 | Ⅱ级 | 2
单选题 | 新开批时，调用测试程序的方式是？ | B | 手动输入程序号 | 扫描 R/C 上的程序二维码 | 技术员远程发送 | 选择历史常用程序 | 否 | 专业题 | TMTT | 生产部 | Ⅱ级 | 2
单选题 | 所有送检时机的核心操作要求是？ | B | 边生产边送检 | 停机，待 QC 检验合格后方可开机 | 送检同时继续生产前 3 盘 | 先生产 5 盘再送检确认 | 否 | 专业题 | TMTT | 生产部 | Ⅱ级 | 2
单选题 | 现有生产的封装有哪些？ | A | SOT23 | SOD123 | SOD323 | SOT323 | 否 | 专业题 | TMTT | 生产部 | Ⅱ级 | 2
单选题 | SOT 产品和 DFN 产品印字的 PIN1 点打印原则是？ | C | 均优先打印 | 均最后打印 | SOT 优先，DFN 最后 | SOT 最后，DFN 优先 | 否 | 专业题 | TMTT | 生产部 | Ⅱ级 | 2
单选题 | 更换胶带 / 胶壳后，剥离力测试需加做的项目是？ | B | 塑封温度测试 | 单边剥离力测试 | 印字附着力测试 | 编带平整度测试 | 否 | 专业题 | TMTT | 生产部 | Ⅱ级 | 2
单选题 | 封合刀的清洁周期及使用工具组合是？ | B | 每 2 小时，酒精 + 无尘布 | 每 4 小时，高温金属清洁膏 + 酒精 + 无尘布 | 每班，清洁液 + 无尘布 | 每日，高温金属清洁膏 + 无尘布 | 否 | 专业题 | TMTT | 生产部 | Ⅱ级 | 2
单选题 | 回流焊作业完成后，需在防静电袋上标注的字样是？ | A | IR | RF | RE | RW | 否 | 专业题 | TMTT | 生产部 | Ⅱ级 | 2
单选题 | 留白不足NCR开立的标准是？ | D | 连续不良＞10盘 | 连续不良＞8盘 | 连续不良＞15盘 | 连续不良≥10盘，总不良≥15盘 | 否 | 专业题 | TMTT | 生产部 | Ⅱ级 | 2
单选题 | 单机台量产数量达成多少后，可执行 SYL-SBL 良率管制？ | B | 5K | 10K | 15K | 20K | 否 | 专业题 | TMTT | 生产部 | Ⅱ级 | 2
单选题 | 每个 Lot 正式生产前打出的待补良品，留样最低数量是？ | C | 5 颗 | 8 颗 | 10 颗 | 15 颗 | 否 | 专业题 | TMTT | 生产部 | Ⅱ级 | 2
单选题 | 外观 Golden 验证中，每月需验证的机台功能是？ | B | 电性测试准确性 | VISION 不良检出功能 | 塑封拉力稳定性 | 印字清晰度识别 | 否 | 专业题 | TMTT | 生产部 | Ⅱ级 | 2
单选题 | 下列哪个是操作员禁止的行为？ | C | A.用镊子取产品 | B. 佩戴静电手环 | C. 触碰高温加热装置 | D. 使用离子风扇 | 否 | 专业题 | WB | 生产部 | Ⅰ级 | 2
单选题 | 更换下来的劈刀未达寿命应如何处理？ | C | A.保存下次再用 | B. 给其他机台使用 | C. 禁止二次上机 | D. 退回仓库 | 否 | 专业题 | WB | 生产部 | Ⅰ级 | 2
单选题 | WB设备状态牌黄色代表什么状态 | D | A.维修 | B.保养 | C. 停机 | D. 待料 | 否 | 专业题 | WB | 生产部 | Ⅰ级 | 2
单选题 | 共晶焊产品自检频率？ | B | A.每1H | B. 每2H | C. 每4H | D. 每8H | 否 | 专业题 | WB | 生产部 | Ⅰ级 | 2
单选题 | DFN2510银胶产品铜线作业流程第一步是什么？ | B | A.WB后烘烤 | B. 等离子清洗 | C. 直接焊接 | D. 烘烤 | 否 | 专业题 | WB | 生产部 | Ⅰ级 | 2
单选题 | 小推车、自检桌、QC gate桌上，周转筐不得超过几层? | B | A.1层 | B. 2层 | C. 3层 | D. 4层 | 否 | 专业题 | WB | 生产部 | Ⅰ级 | 2
单选题 | 线材管控标签由谁打印并粘贴？ | B | A.技术员 | B. 物料员 | C. 品质 | D. 领班 | 否 | 专业题 | WB | 生产部 | Ⅰ级 | 2
单选题 | Plasma清洗后产品必须在几小时内上WB机台？ | B | A.2H | B. 4H | C. 8H | D. 12H | 否 | 专业题 | WB | 生产部 | Ⅰ级 | 2
单选题 | WB程序上传服务器前需要谁确认签字？ | B | A.操作员 | B. 工艺工程师+设备工程师 | C. 品质 | D. 领班 | 否 | 专业题 | WB | 生产部 | Ⅰ级 | 2
单选题 | 劈刀寿命报警后应由谁更换？ | B | A.操作员 | B. 技术员 | C. 领班 | D. 品质 | 否 | 专业题 | WB | 生产部 | Ⅰ级 | 2
单选题 | 银胶焊劈刀AC-H15-CD25-T71-OR15使用寿命为多少？ | B | A.1000K | B.1200K. | C.800K | D.1100K | 否 | 专业题 | WB | 生产部 | Ⅰ级 | 2
单选题 | 自检合格后操作员在脚架右下角标记什么符号？ | B | A.T | B. O | C.√ | D. × | 否 | 专业题 | WB | 生产部 | Ⅰ级 | 2
单选题 | WB后烘烤主要针对哪类封装产品？ | B | A.SOT23共晶 | B. DFN1006银胶 | C. SOT363 | D. 所有产品 | 否 | 专业题 | WB | 生产部 | Ⅰ级 | 2
单选题 | 料盒内完成焊线后箭头端应使用什么颜色料盒盖？ | B | A.白色 | B. 金色 | C. 蓝色 | D.红色 | 否 | 专业题 | WB | 生产部 | Ⅰ级 | 2
单选题 | WB设备状态绿色代表什么？ | A | A.运行 | B. 待料 | C. 维修 | D. 停机 | 否 | 专业题 | WB | 生产部 | Ⅰ级 | 2
单选题 | 反打工艺焊线与晶粒最小间距对于线径≤1.0mil为？ | C | A.20%线径 | B. 30%线径 | C. 40%线径 | D. 50%线径 | 否 | 专业题 | WB | 生产部 | Ⅰ级 | 2
单选题 | 操作员在换线材前需核对哪些信息？ | A | A.流程卡和BD图 | B. 仅流程卡 | C. 仅线径 | D. 仅厂商 | 否 | 专业题 | WB | 生产部 | Ⅰ级 | 2
单选题 | 铜线产品焊球偏移标准？ | A | A.不允许超过焊盘 | B. 允许超出焊盘1/4 | C. 允许超出1/3 | D. 无限制 | 否 | 专业题 | WB | 生产部 | Ⅰ级 | 2
单选题 | 操作员发现脚架氧化应首先？ | B | A.继续生产 | B. 报告技术员/领班 | C. 自行清理 | D. 报废产品 | 否 | 专业题 | WB | 生产部 | Ⅰ级 | 2
单选题 | 下列哪种线材开封后寿命为6个月？ | C | A.铜线 | B. 金钯铜线 | C. 金线 | D. 银线 | 否 | 专业题 | WB | 生产部 | Ⅰ级 | 2
单选题 | SOT23-3L产品WB自检频率是多久一次？ | C | A.每1小时 | B. 每2小时 | C. 每4小时 | D. 每8小时 | 否 | 专业题 | WB | 生产部 | Ⅰ级 | 2
单选题 | WB自检时，操作员需检查脚架“田”字形区域，是指？ | A | A.前中后三列&上中下三行 | B. 四角位置 | C. 中间两列 | D. 任意位置 | 否 | 专业题 | WB | 生产部 | Ⅰ级 | 2
单选题 | WB程序核对时机不包括以下哪项？ | D | A.开机 | B. 换型号 | C. 新批次前 | D. 每天下班前 | 否 | 专业题 | WB | 生产部 | Ⅰ级 | 2
单选题 | 下列哪种产品WB后不需要烘烤？ | D | A.DFN1006 银胶 | B. SOT23 银胶铜线 | C. DFN2510 银胶 | D. SOT23 共晶产品 | 否 | 专业题 | WB | 生产部 | Ⅰ级 | 2
单选题 | 以下哪种不良属于操作员自检必须拦截的？ | A | A.焊线错误 | B. 轻微球氧化 | C. 线弧偏高但未超 | D. 第二焊点偏移一点点 | 否 | 专业题 | WB | 生产部 | Ⅰ级 | 2
单选题 | 小推车上周转筐最多允许叠放几层？ | B | A.1层 | B. 2层 | C. 3层 | D. 不限 | 否 | 专业题 | WB | 生产部 | Ⅰ级 | 2
单选题 | NSOP报警后操作员应如何处理该晶粒？ | B | A.跳过该晶粒继续 | B. 剔除该晶粒所有线材并跳过 | C. 只剔除不良焊线 | D. 通知工程师维修 | 否 | 专业题 | WB | 生产部 | Ⅰ级 | 2
单选题 | 铜线开封后最长可使用多少小时？ | C | A.24H | B.72H | C. 168H | D. 336H | 否 | 专业题 | WB | 生产部 | Ⅰ级 | 2
单选题 | SOT23封装产品线弧高度规范为？ | C | A.＜280um | B. ＜350um | C. ＜450um | D. ＜550um | 否 | 专业题 | WB | 生产部 | Ⅰ级 | 2
单选题 | WB换型号时，技术员调取程式依据是什么？ | B | A.BD图编号+版本号 | B. 流程卡程式名条形码 | C. 机器默认程序 | D. 上次生产记录 | 否 | 专业题 | WB | 生产部 | Ⅰ级 | 2
单选题 | 自检桌上等离子风扇为常开状态？ | B | A.是 | B.否 | C.自检时候打开 | D.开不开都可以 | 否 | 专业题 | WB | 生产部 | Ⅰ级 | 2
单选题 | 烤箱氮气流量范围要求？ | C | A.>40L/min | B. >60L/min | C. >80L/min | D. >100L/min | 否 | 专业题 | WB | 生产部 | Ⅰ级 | 2
单选题 | WB后产品在烘烤过程中停电，降温阶段检查无异常应如何？ | B | A.报废 | B. 重新烘烤 | C. 直接流入下道 | D. 加测推拉力 | 否 | 专业题 | WB | 生产部 | Ⅱ级 | 2
单选题 | WB程式名后缀“-T”为测试版本程式 | A | A.测试版本程式 | B.升级版本 | C.程式版本 | D,以上都是 | 否 | 专业题 | WB | 生产部 | Ⅱ级 | 2
单选题 | DFN2510封装银胶产品铜线作业是否需要等离子清洗？ | B | A.不需要 | B.需要 | C.仅金线需要 | D.仅首次需要 | 否 | 专业题 | WB | 生产部 | Ⅱ级 | 2
单选题 | DFN2510封装劈刀寿命(金钯铜线)为多少？ | B | A.800K | B. 1000K | C.1200K | D. 1500K | 否 | 专业题 | WB | 生产部 | Ⅱ级 | 2
单选题 | WB后产品时效管控超时未完成，需加做推拉力测试样品数量为？ | B | A.各5颗 | B.各10颗 | C.各20颗 | D.全检 | 否 | 专业题 | WB | 生产部 | Ⅱ级 | 2
单选题 | 第二焊点鱼尾长度超过焊线直径几倍为不可接受？ | C | A.大于3倍 | B. 大于4倍 | C. 大于5倍 | D. 大于6倍 | 否 | 专业题 | WB | 生产部 | Ⅱ级 | 2
单选题 | WB程式版本后缀“-T”代表什么？ | A | A.测试版本 | B.变更升级版本 | C. 初始版本 | D. 临时版本 | 否 | 专业题 | WB | 生产部 | Ⅱ级 | 2
单选题 | 银胶焊SOT23封装产品一个批次最多可分几台机作业？ | B | A.1台 | B. 2台 | C. 3台 | D. 不限 | 否 | 专业题 | WB | 生产部 | Ⅱ级 | 2
单选题 | 金钯铜线开封后寿命不得超过多少小时？ | C | A.72H | B.120H | C.168H | D.240H | 否 | 专业题 | WB | 生产部 | Ⅱ级 | 2
单选题 | DFN2510封装银胶产品金线作业流程包含以下哪一步？ | C | A.WB后烘烤 | B.共晶焊片 | C.Plasma清洗 | D.二次回流 | 否 | 专业题 | WB | 生产部 | Ⅱ级 | 2
单选题 | 操作员发现机台连续出现球形异常高尔夫球状缺陷，首要排查原因？ | A | A.EFO电流/参数异常 | B.线材过期 | C.气体比例偏高 | D.劈刀磨损 | 否 | 专业题 | WB | 生产部 | Ⅱ级 | 2
单选题 | 关于铜线寿命管控，开封后168H未使用完且处于氮气柜保存，以下处理正确的是？ | B | A.继续使用至200H | B.报废处理 | C.重新抽真空继续使用 | D.做拉力测试合格可用 | 否 | 专业题 | WB | 生产部 | Ⅱ级 | 2
单选题 | KNS机台阻抗值范围？ | B | A.10-30 Ohms | B. 15-40 Ohms | C. 20-50 Ohms | D. 25-60 Ohms | 否 | 专业题 | WB | 生产部 | Ⅱ级 | 2
单选题 | 颈部断裂：不接受线颈部损伤大于25%线径？ | A | A.＞25% | B.＞35% | C. ＞40% | D. ＞45% | 否 | 专业题 | WB | 生产部 | Ⅱ级 | 2
单选题 | 铜线焊球底部IMC标准要求＞？ | C | A.70% | B. 75% | C. 80% | D. 85% | 否 | 专业题 | WB | 生产部 | Ⅱ级 | 2
单选题 | WB程式版本后缀“-β”代表什么？ | B | A.测试版本 | B.变更升级版本 | C. 初始版本 | D. 临时版本 | 否 | 专业题 | WB | 生产部 | Ⅱ级 | 2
单选题 | 对于DFN1006使用0.8金钯铜线材，线径为多少？ | A | A.20um | B. 30um | C. 38um | D. 40um | 否 | 专业题 | WB | 生产部 | Ⅱ级 | 2
单选题 | 设备维修停机大于几小时产品要撤下放入氮气柜储存？ | B | A.2H | B.4H | C.6H | D.8H | 否 | 专业题 | WB | 生产部 | Ⅱ级 | 2
单选题 | 操作员在换型号时，银胶焊SOT23产品一个批次最多可分几台机作业？ | B | A.1台 | B.2台 | C.3台 | D.4台 | 否 | 专业题 | WB | 生产部 | Ⅱ级 | 2
单选题 | WB烤箱氮气流量范围是多少？ | A | A.＞80L/min | B. ＞60L/min | C.＞70L/min | D. ＞85L/min | 否 | 专业题 | WB | 生产部 | Ⅱ级 | 2
单选题 | 设备停机状态是什么颜色？ | B | A.蓝色 | B.灰色 | C.黄色 | D.红色 | 否 | 专业题 | WB | 生产部 | Ⅱ级 | 2
单选题 | 操作员在作业中如需从料盒中抽检产品，应使用什么工具？ | B | A.手指直接拿 | B.镊子平行取出 | C.吸笔 | D.倾倒 | 否 | 专业题 | WB | 生产部 | Ⅱ级 | 2
单选题 | 关于第二焊点偏移，当偏移超出脚架引脚区域小于等于1/2时，应如何处理？ | B | A.直接拒收 | B.做2nd拉力测试 | C.调整程序 | D.报废 | 否 | 专业题 | WB | 生产部 | Ⅱ级 | 2
单选题 | 银胶焊劈刀AC-H15-CD25-T71-OR15使用寿命为多少？ | C | A.800K | B. 1000K | C. 1200K | D. 1500K | 否 | 专业题 | WB | 生产部 | Ⅱ级 | 2
单选题 | IMC检验中金线IMC标准为？ | B | A.>70% | B. >75% | C. >80% | D. >85% | 否 | 专业题 | WB | 生产部 | Ⅱ级 | 2
单选题 | 设备维修停机超过几小时未修复需更换机台作业？ | C | A.4H | B.6H | C 8H | D.12H | 否 | 专业题 | WB | 生产部 | Ⅱ级 | 2
单选题 | 关于劈刀寿命，DFN1006劈刀进行铜线焊接，寿命为？ | B | A.800K | B.1000K | C.1200K | D.1500K | 否 | 专业题 | WB | 生产部 | Ⅱ级 | 2
单选题 | WB烘烤过程中恒温200°多长时间？ | A | A.30min | B.45min | C. 60min | D. 35min | 否 | 专业题 | WB | 生产部 | Ⅱ级 | 2
单选题 | 等离子清洗后水滴角标准为？ | B | A.<30° | B. <45° | C. <60° | D. <90° | 否 | 专业题 | WB | 生产部 | Ⅱ级 | 2
单选题 | 线弧颈部断裂允许最大损伤为线径的多少？ | B | A.10% | B. 25% | C. 30% | D. 50% | 否 | 专业题 | WB | 生产部 | Ⅱ级 | 2
单选题 | 操作员发现线间距不足，以下描述正确的是？ | C | A.线间距小于2倍线经可接受 | B.线间距小于1.5倍线经可接受 | C.不接受线间距小于2倍线经 | D.仅金线有要求 | 否 | 专业题 | WB | 生产部 | Ⅱ级 | 2
单选题 | 腳架/SOT-23/OPTION 1/REEL/A42/SHEC/的保质期是（ ）。 | A | 1年 | 3个月 | 6个月 | 9个月 | 否 | 专业题 | 仓管 | 资材部 | Ⅰ级 | 2
单选题 | 成型膠/GR640HV-L1(B18)/φ13/4.0g//HYSOL的保质期是（ ）。 | A | 1年 | 3个月 | 6个月 | 9个月 | 否 | 专业题 | 仓管 | 资材部 | Ⅰ级 | 2
单选题 | CARRIER TAPE/SOT-23/SOT-23/1500M/8/*4mm//上海昊林的保质期是（ ）。 | C | 1年 | 6个月 | 3年 | 3个月 | 否 | 专业题 | 仓管 | 资材部 | Ⅰ级 | 2
单选题 | 成型膠/EME-G770HCD ver.M/φ16/6.8g//SUMITOMO的保质期是（ ）。 | B | 3个月 | 6个月 | 9个月 | 1年 | 否 | 专业题 | 仓管 | 资材部 | Ⅰ级 | 2
单选题 | CU WIRE/φ0.8mil/PdAuCu/1000M//WONSUNG的保质期是（ ）。 | B | 6个月 | 1年 | 3个月 | 9个月 | 否 | 专业题 | 仓管 | 资材部 | Ⅰ级 | 2
单选题 | 腳架/SOT-363/OPTION 2/REEL/A42/SHEC/的保质期是（ ）。 | A | 1年 | 3个月 | 6个月 | 9个月 | 否 | 专业题 | 仓管 | 资材部 | Ⅰ级 | 2
单选题 | UV膠布/TUV-170///PMT的保质期是（ ）。 | B | 6个月 | 1年 | 3个月 | 9个月 | 否 | 专业题 | 仓管 | 资材部 | Ⅰ级 | 2
单选题 | 仓库的存储条件应当符合要求，并配备有效调控及监测温湿度设备或者仪器，并记录在( ）。 | D | 日常检查记录表 | 冰柜检查记录表 | 氮气柜检查记录表 | 仓库温湿度记录表 | 否 | 专业题 | 仓管 | 资材部 | Ⅰ级 | 2
单选题 | 腳架/DFN1006-2L/Dual Die/STRIP/Cu/HENGHUI/的保质期是（ ）。 | B | 6个月 | 1年 | 3个月 | 9个月 | 否 | 专业题 | 仓管 | 资材部 | Ⅰ级 | 2
单选题 | 銀膠/84-3J//3cc/絕緣膠/ABLESTIK的保质期是（ ）。 | A | 1年 | 3个月 | 6个月 | 9个月 | 否 | 专业题 | 仓管 | 资材部 | Ⅰ级 | 2
单选题 | 超过使用期限或破损的原物料按（ ）处理作业程序执行。 | D | 异常及异常品处理作业程序 | 过期物料检验规范 | MRB流程 | 异常及异常品处理作业程序和过期物料检验规范 | 否 | 专业题 | 仓管 | 资材部 | Ⅰ级 | 2
单选题 | CARRIER TAPE/DFN1006/DFN1006-0.5 P2/1020M/8/*2mm//上海昊林的保质期是（ ）。 | B | 6个月 | 3年 | 3个月 | 9个月 | 否 | 专业题 | 仓管 | 资材部 | Ⅰ级 | 2
单选题 | 无规定使用期限的物料，应按（ ）原则发料。 | D | 脏的先出 | 坏的先出 | 包装不好的先出 | 先进先出 | 否 | 专业题 | 仓管 | 资材部 | Ⅰ级 | 2
单选题 | 物料入厂后，应当核对产品名称、规格型号、（ ）和包装完整性等，无误后签收。 | D | 质量 | 含量 | 热量 | 数量 | 否 | 专业题 | 仓管 | 资材部 | Ⅰ级 | 2
单选题 | 近效期（ ）天进行预警。 | D | 30 | 60 | 90 | 100 | 否 | 专业题 | 仓管 | 资材部 | Ⅰ级 | 2
单选题 | CU WIRE/φ0.8mil/Normal/1000M//MKE的保质期是（ ）。 | B | 6个月 | 6个月 | 3个月 | 9个月 | 否 | 专业题 | 仓管 | 资材部 | Ⅰ级 | 2
单选题 | 空周转箱存储高度是（ ） | D | 4层 | 5层 | 6层 | 7层 | 否 | 专业题 | 仓管 | 资材部 | Ⅰ级 | 2
单选题 | FIFO代表什么（ ） | C | 物料品管 | 过程检品管 | 先进先出 | 完成检品管 | 否 | 专业题 | 仓管 | 资材部 | Ⅰ级 | 2
单选题 | COVER TAPE/DFN1006/HLC-3T/500M/5.4mm//上海昊林的保质期是（ ）。 | B | 6个月 | 2年 | 3个月 | 9个月 | 否 | 专业题 | 仓管 | 资材部 | Ⅰ级 | 2
单选题 | （ ）负责原物料入库前检验，和产成品入库及发货前的检验。 | D | 研发 | 厂务 | 工务 | 品管 | 否 | 专业题 | 仓管 | 资材部 | Ⅰ级 | 2
单选题 | 成型膠/GR640HV-L1(B18)/φ16/7.6g//HYSOL的保质期是（ ）。 | A | 1年 | 3个月 | 6个月 | 9个月 | 否 | 专业题 | 仓管 | 资材部 | Ⅰ级 | 2
单选题 | 仓库检查记录表需要在当班（ ）多长时间内进行检查并记录。 | A | 1小时内 | 2小时内 | 3小时内 | 4小时内 | 否 | 专业题 | 仓管 | 资材部 | Ⅰ级 | 2
单选题 | 仓库日常要做到（料）、（账）、（ ）一致。 | C | 物 | 数 | 卡 | 量 | 否 | 专业题 | 仓管 | 资材部 | Ⅰ级 | 2
单选题 | 仓库最基本区域当包括（ ）、（ 合格区 ）、（ 不合格区 ）。 | A | 待验区 | 退货区 | HOLD区 | 逾期区 | 否 | 专业题 | 仓管 | 资材部 | Ⅰ级 | 2
单选题 | CARRIER TAPE/SOT-23-6L/SOT-23-6L/1500M/8/*4mm//上海昊林的保质期是（ ）。 | C | 1年 | 6个月 | 3年 | 3个月 | 否 | 专业题 | 仓管 | 资材部 | Ⅰ级 | 2
单选题 | 腳架/DFN1006-2L/OPTION 1/STRIP/Cu/HENGHUI/的保质期是（ ）。 | B | 6个月 | 1年 | 3个月 | 9个月 | 否 | 专业题 | 仓管 | 资材部 | Ⅰ级 | 2
单选题 | COVER TAPE/SOT/HLC-5B(S)/2035M/5.4mm//上海昊林的保质期是（ ）。 | C | 1年 | 6个月 | 2年 | 3个月 | 否 | 专业题 | 仓管 | 资材部 | Ⅰ级 | 2
单选题 | 銀膠/5002BG-6//3cc/導電膠/EPM的保质期是（ ）。 | A | 1年 | 3个月 | 6个月 | 9个月 | 否 | 专业题 | 仓管 | 资材部 | Ⅰ级 | 2
单选题 | 成型膠/GR640HV-L1(B18)/φ16/7.2g//HYSOL的保质期是（ ）。 | A | 1年 | 3个月 | 6个月 | 9个月 | 否 | 专业题 | 仓管 | 资材部 | Ⅰ级 | 2
单选题 | 5S包括整理、整顿、清扫、（ ）、素养。 | D | 清理 | 清净 | 清爽 | 清洁 | 否 | 专业题 | 仓管 | 资材部 | Ⅰ级 | 2
单选题 | 腳架/SOT-363/OPTION 4/REEL/A42/SHEC/的保质期是（ ）。 | B | 6个月 | 1年 | 3个月 | 9个月 | 否 | 专业题 | 仓管 | 资材部 | Ⅰ级 | 2
单选题 | 来料核对时发现异常应及时反馈（ ）与物管专员，综合货物异常情况、厂家给出处理措施和货物紧急情况决定是否接收。 | D | 生管 | 物管 | 品管 | 采购 | 否 | 专业题 | 仓管 | 资材部 | Ⅰ级 | 2
单选题 | 腳架/SOT-23/OPTION 2/STRIP/Cu/SHEC/的保质期是（ ）。 | A | 1年 | 3个月 | 6个月 | 9个月 | 否 | 专业题 | 仓管 | 资材部 | Ⅰ级 | 2
单选题 | 在保证每天环境卫生情况下，（ ）不少于一次的彻底清洁并且记录《仓库卫生检查记录表》。 | B | 每日 | 每周 | 每月 | 每季度 | 否 | 专业题 | 仓管 | 资材部 | Ⅰ级 | 2
单选题 | CARRIER TAPE/SOT-363/SOT-363/1500M/8/*4mm//上海昊林的保质期是（ ）。 | C | 1年 | 6个月 | 3年 | 3个月 | 否 | 专业题 | 仓管 | 资材部 | Ⅰ级 | 2
单选题 | 塑膠圓盤//7"/8mm/TH/抗靜電//昆山立茗的保质期是（ ）。 | B | 6个月 | 1年 | 3个月 | 9个月 | 否 | 专业题 | 仓管 | 资材部 | Ⅰ级 | 2
单选题 | 原物料应当在规定的使用期限内，按照（ ）原则使用， | C | 脏的先出 | 坏的先出 | 先进先出 | 包装不好的先出 | 否 | 专业题 | 仓管 | 资材部 | Ⅰ级 | 2
单选题 | 銀膠/84-1LMISR4//3cc/導電膠/ABLESTIK的保质期是（ ）。 | A | 1年 | 3个月 | 6个月 | 9个月 | 否 | 专业题 | 仓管 | 资材部 | Ⅰ级 | 2
单选题 | 腳架/DFN1006-3L/OPTION 1/STRIP/Cu/HENGHUI/的保质期是（ ）。 | B | 6个月 | 1年 | 3个月 | 9个月 | 否 | 专业题 | 仓管 | 资材部 | Ⅰ级 | 2
单选题 | 有成品的周转箱在备货区存储高度是（ ） | C | 2层 | 3层 | 4层 | 5层 | 否 | 专业题 | 仓管 | 资材部 | Ⅰ级 | 2
单选题 | 成品发货的高度是（ ） | C | 不超过3层 | 不超过1.5米 | 不超过1.7米 | 总重量不可超过1吨 | 否 | 专业题 | 仓管 | 资材部 | Ⅱ级 | 2
单选题 | 原材料仓的湿度范围是（ ） | C | 30%到60% | 30%到65% | 30%到70% | 20%到70% | 否 | 专业题 | 仓管 | 资材部 | Ⅱ级 | 2
单选题 | 仓管员应依据（ ）登记物料减少数 | A | 车间领料单 | 到货单 | 异常处理单 | 特采单 | 否 | 专业题 | 仓管 | 资材部 | Ⅱ级 | 2
单选题 | 仓库中发现实物比系统库存数量多，应首先？ | B | 直接调整系统库存 | 查明差异原因，上报处理 | 私自处理多余物料 | 忽略差异 | 否 | 专业题 | 仓管 | 资材部 | Ⅱ级 | 2
单选题 | 仓库中，物料的保质期管理要求是？ | A | 先进先出，临期物料提前预警 | 不需要管理，只要没坏就行 | 过期了继续用 | 随便放 | 否 | 专业题 | 仓管 | 资材部 | Ⅱ级 | 2
单选题 | 扫描物料条码的作用是？ | A | 快速准确识别物料信息，录入系统 | 好看 | 没什么用 | 只是走流程 | 否 | 专业题 | 仓管 | 资材部 | Ⅱ级 | 2
单选题 | 客户恩斯邁用什么托盘 | D | 普通木制托盘 | 普通塑料托盘 | 胶和托盘 | 指定塑料托盘 | 否 | 专业题 | 仓管 | 资材部 | Ⅱ级 | 2
单选题 | 处理静电敏感元器件时，操作人员应避免的行为是？ | B | 佩戴防静电手环 | 用手直接触摸元器件 | 在防静电工作台上操作 | 操作前释放人体静电 | 否 | 专业题 | 仓管 | 资材部 | Ⅱ级 | 2
单选题 | 仓库验收时判定不合格的物料应经过哪个部门的确认?（ ） | D | 物料管理部门 | 物料的使用部门 | 生产管理部门 | 质量管理部门 | 否 | 专业题 | 仓管 | 资材部 | Ⅱ级 | 2
单选题 | 下面哪项不属于仓库安全设备？ | D | 消防栓 | 安全帽 | 防爆灯 | 扫码枪 | 否 | 专业题 | 仓管 | 资材部 | Ⅱ级 | 2
单选题 | 普通仓库货物保管中，防止货物受潮的方法不包括（ ）。 | D | 通风 | 使用除湿机 | 放置生石灰 | 洒水 | 否 | 专业题 | 仓管 | 资材部 | Ⅱ级 | 2
单选题 | 以下哪种情况，仓库员工可以拒绝作业？ | A | 没有正式单据的出库要求 | 领导安排的紧急任务 | 正常的领料单 | 正常的入库任务 | 否 | 专业题 | 仓管 | 资材部 | Ⅱ级 | 2
单选题 | 成品周转箱（内有产品）堆放高度是（ ）。 | B | 3层 | 4层 | 7层 | 不超过1.5米就行 | 否 | 专业题 | 仓管 | 资材部 | Ⅱ级 | 2
单选题 | 干燥剂的作用是？ | A | 吸收包装内的湿气，保持干燥 | 防止静电 | 防止碰撞 | 防止氧化 | 否 | 专业题 | 仓管 | 资材部 | Ⅱ级 | 2
单选题 | 仓库货物的先进先出原则是为了（ ）。 | B | 提高仓库空间利用率 | 保证货物质量 | 便于货物盘点 | 降低运输成本 | 否 | 专业题 | 仓管 | 资材部 | Ⅱ级 | 2
单选题 | 车间地面采用防静电地板的主要作用是？ | B | 防滑 | 导电，释放人体及设备静电 | 美观 | 耐磨 | 否 | 专业题 | 仓管 | 资材部 | Ⅱ级 | 2
单选题 | 以下哪种盘点方式不需要冻结库存，可以在日常作业中进行？ | B | 全面盘点 | 循环盘点 | 定期盘点 | 年终盘点 | 否 | 专业题 | 仓管 | 资材部 | Ⅱ级 | 2
单选题 | 空成品周转箱（里面没有产品）堆放高度是（ ）。 | C | 3层 | 4层 | 7层 | 不超过1.7米就行 | 否 | 专业题 | 仓管 | 资材部 | Ⅱ级 | 2
单选题 | 不合格的物料应（ ） | B | 放在原处用红色带子圈出区城内 | 放在划出的专门区城内 | 一定要设置专门的不合格物料库 | 挂上不合格标记放在原地 | 否 | 专业题 | 仓管 | 资材部 | Ⅱ级 | 2
单选题 | 包材仓的温度范围是（ ） | A | 10℃到30℃ | 16℃到28℃ | 18℃到28℃ | 20℃到25℃ | 否 | 专业题 | 仓管 | 资材部 | Ⅱ级 | 2
单选题 | 仓库盘点主要目的不包括（ ）。 | D | 确定现存量 | 检查货物 | 核算企业资产 | 调整库存结构 | 否 | 专业题 | 仓管 | 资材部 | Ⅱ级 | 2
单选题 | 仓库中，货物存放高度应根据（ ）来确定。 | D | 仓库空间高度 | 货架承载能力 | 货物重量 | 以上都是 | 否 | 专业题 | 仓管 | 资材部 | Ⅱ级 | 2
单选题 | 仓储业务流程包括（ ）。 | D | 入库 | 保管 | 出库 | 以上都是 | 否 | 专业题 | 仓管 | 资材部 | Ⅱ级 | 2
单选题 | 以下属于仓库“呆滞料”的是（ ） | B | 上个月未发的物料 | 存放超1年超期物料 | 正在备货的物料 | 待检物料 | 否 | 专业题 | 仓管 | 资材部 | Ⅱ级 | 2
单选题 | 搬运敏感器件时，应？ | D | 随便扔 | 快速搬运，越快越好 | 堆得越高越好 | 轻拿轻放，避免振动和碰撞 | 否 | 专业题 | 仓管 | 资材部 | Ⅱ级 | 2
单选题 | 电子行业中，HS是什么意思（ ）。 | A | 有害物质 | 无有害物质 | 有害物质限制 | 部分有害物质 | 否 | 专业题 | 仓管 | 资材部 | Ⅱ级 | 2
单选题 | 库存管理中，“先进先出”（FIFO）原则的核心是？ | B | 先生产的物料优先使用 | 先入库的物料优先出库 | 价格低的物料优先使用 | 数量多的物料优先使用 | 否 | 专业题 | 仓管 | 资材部 | Ⅱ级 | 2
单选题 | 仓库检查记录表需要在当班（ ）进行检查并记录。 | D | 上午 | 下午 | 半小时内 | 1小时内 | 否 | 专业题 | 仓管 | 资材部 | Ⅱ级 | 2
单选题 | 电子行业中，HSF是什么意思（ ）。 | B | 有害物质 | 无有害物质 | 有害物质限制 | 部分有害物质 | 否 | 专业题 | 仓管 | 资材部 | Ⅱ级 | 2
单选题 | 入大批量成品，临下班，成品上架时间不够，应该选择在什么时间内完成上架动作. | D | 必须当天完成 | 下个班次1小时内完成 | 下个班次有空完成就可以 | 下个班次4小时内完成 | 否 | 专业题 | 仓管 | 资材部 | Ⅱ级 | 2
单选题 | 公司仓库保质期管理中，剩余保质期≤多少天会触发预警 | C | 70天 | 80天 | 90天 | 100天 | 否 | 专业题 | 仓管 | 资材部 | Ⅱ级 | 2
单选题 | 物料求和，用到的函数是 | D | VLOOKUP | MID | TODAY | SUM | 否 | 专业题 | 仓管 | 资材部 | Ⅱ级 | 2
单选题 | 仓管员应保证账、物、卡一致，其中卡指的是（ ）。 | C | 记分卡 | 考勤卡 | 物料卡 | 学习卡 | 否 | 专业题 | 仓管 | 资材部 | Ⅱ级 | 2
单选题 | 外包装箱的限高是多少（ ）。 | A | ≤1.7m | ≤1.5m | ≤2m | 不超过1.5米就行 | 否 | 专业题 | 仓管 | 资材部 | Ⅱ级 | 2
单选题 | 老员工的复训周期是？ | A | 每年一次 | 每两年一次 | 每三年一次 | 不需要复训 | 否 | 专业题 | 仓管 | 资材部 | Ⅱ级 | 2
单选题 | 包材仓的湿度范围是（ ） | D | 30%到60% | 30%到65% | 30%到70% | 20%到70% | 否 | 专业题 | 仓管 | 资材部 | Ⅱ级 | 2
单选题 | 叉车操作人员的要求是？ | C | 只要会开就可以操作 | 新员工培训后即可操作 | 必须持证上岗 | 任意人员都可以操作 | 否 | 专业题 | 仓管 | 资材部 | Ⅱ级 | 2
单选题 | 安全库存的作用是？ | A | 应对需求波动和供应延迟，防止缺料 | 越多越好 | 越少越好 | 没用 | 否 | 专业题 | 仓管 | 资材部 | Ⅱ级 | 2
单选题 | 仓库中，静电敏感器件的存储区域应？ | A | 单独划分，张贴警示标识 | 和普通物料混合存放 | 放在角落即可 | 无需标识 | 否 | 专业题 | 仓管 | 资材部 | Ⅱ级 | 2
单选题 | 仓库的湿度控制范围一般根据（ ）确定。 | A | 货物特性 | 仓库面积 | 季节变化 | 地理位置 | 否 | 专业题 | 仓管 | 资材部 | Ⅱ级 | 2
多选题 | ESD 防护人员要求包括？ | ABC | 佩戴静电环 | 佩戴手指套 | 穿静电服 | 设备接地 | 否 | 基本题 |  | 全公司 |  | 2
多选题 | AU 产品测试要求有？ | ABC | 单批结良率 | 单批记录 | 不可合批 | 可手动换料 | 否 | 基本题 |  | 全公司 |  | 2
多选题 | 切弯脚工序需检查的关键尺寸有？（） | ABCD | 站高 | 跨度 | 单边脚长 | 共平面 | 否 | 基本题 |  | 全公司 |  | 2
多选题 | 产品可重测的情况有？ | ABC | 机台误测 | 接触不良 | 封合异常 | AU 产品电性异常 | 否 | 基本题 |  | 全公司 |  | 2
多选题 | 晶粒黏著自检的核心内容有？（） | ABC | 爬胶高度 | 晶粒位置 | 顶针痕 | 镀层厚度 | 否 | 基本题 |  | 全公司 |  | 2
多选题 | 异常处理负责人员有？ | ABCD | PE | EE | TECH | IPQC | 否 | 基本题 |  | 全公司 |  | 2
多选题 | 机台维修需停机送检的项目？ | ABCD | 吸嘴更换 | Z 轴下压调整 | 取放料位置调整 | 自动换盘机维修 | 否 | 基本题 |  | 全公司 |  | 2
多选题 | 以下属于 PANJIT 定义的 Function 类型的有？ | ABCD | MOSFET | TRANSISTOR | TVS/ESD | SCHOTTKY | 否 | 基本题 |  | 全公司 |  | 2
多选题 | 焊线（WB）自检的时机包括？（） | ABC | 开班首检 | 更换产品型号 | 设备维修后 | 下班前 | 否 | 基本题 |  | 全公司 |  | 2
多选题 | 在生产质量检验中，对元器件的检查项目包括哪些？ | ABCD | 型号确认 | 封装完整性 | 引脚氧化情况 | 功能测试 | 否 | 基本题 |  | 全公司 |  | 2
多选题 | 编带拉力测试时机有？ | ABCD | 改机换参数 | 更换胶带 | 更换胶壳 | 调封合参数 | 否 | 基本题 |  | 全公司 |  | 2
多选题 | 焊线焊球的管控指标有？（） | ABC | 焊球大小 | 焊球厚度 | 球厚阈值（BAR） | 引脚长度 | 否 | 基本题 |  | 全公司 |  | 2
多选题 | 锡膜（电镀）前处理工序包含？（） | ABCD | 高压水刀 | 去氧化 | 活化 | 预浸 | 否 | 基本题 |  | 全公司 |  | 2
多选题 | 晶片切割膜的使用规范有？（） | ABC | MES系统防错管控 | 氮气柜避光储存 | 禁止二次上机使用 | 随意堆放 | 否 | 基本题 |  | 全公司 |  | 2
多选题 | 测试程序命名包含？ | ABCD | 产品型号 | 测试站别 | 版本号 | SPAT 更新日期 | 否 | 基本题 |  | 全公司 |  | 2
多选题 | 锡膜退火异常的处理规则有？（） | AB | 升温阶段停电需重新烘烤 | 恒温阶段停电已保温时间折半 | 直接报废 | 无需处理继续生产 | 否 | 基本题 |  | 全公司 |  | 2
多选题 | 塑封（MD）工序的辅材包括？（） | ABCD | 成型胶 | 清模胶 | 润模胶 | 打底胶 | 否 | 基本题 |  | 全公司 |  | 2
多选题 | 核心检验规定包含？ | ABCD | 换胶壳送拉力测试 | 设备保养后前三盘首检 | 新开机首检 | 每 2 小时自检 | 否 | 基本题 |  | 全公司 |  | 2
多选题 | TMTT 原物料包含？ | ABCD | 胶壳 | 胶带 | 塑胶圆盘 | 防静电袋 | 否 | 基本题 |  | 全公司 |  | 2
多选题 | 需开立 OCAP 的异常项目？ | ABCD | 混料 | 电性低良率 | 接触不良 | 印字低良 | 否 | 基本题 |  | 全公司 |  | 2
多选题 | 半导体封装的主材包含？（） | ABCD | 引线框架 | 芯片 | 银胶 | 塑封料 | 否 | 基本题 |  | 全公司 |  | 2
多选题 | 切弯脚的安全操作要求有？（） | ABC | 一人一机操作 | 不触碰模具切割区 | 危险工具定点放置 | 两人同时操作 | 否 | 基本题 |  | 全公司 |  | 2
多选题 | 印字检查的检验人员有？ | AB | OP | IPQC | PE | EE | 否 | 基本题 |  | 全公司 |  | 2
多选题 | 需送检 QC 首检的时机有？ | ABCD | 更换产品型号 | 机台维修后 | 新开机 | 软件升级 | 否 | 基本题 |  | 全公司 |  | 2
多选题 | 浸泡软化后的处理工序有？（） | AB | 三级逆流水洗 | 甩干 | 退火 | 切脚 | 否 | 基本题 |  | 全公司 |  | 2
多选题 | 晶片切割前的准备工作有？（） | ABC | 晶片贴膜 | 晶片烘烤 | 核对切割程序 | 产品电镀 | 否 | 基本题 |  | 全公司 |  | 2
多选题 | 切弯脚后产品装入料筒的要求有？（） | ABD | 装填八分满 | 不敲击料筒 | 随意装满 | 避免产品摩擦 | 否 | 基本题 |  | 全公司 |  | 2
多选题 | DFN 产品成型后的操作要求有？（） | ABC | 撕掉背面贴膜 | 弹夹底部放不锈钢片 | 加5KG压块防翘 | 直接烘烤 | 否 | 基本题 |  | 全公司 |  | 2
多选题 | 晶粒黏著（DB）常用的焊接方式有？（） | AB | 银胶焊 | 共晶焊 | 热熔焊 | 超声波焊 | 否 | 基本题 |  | 全公司 |  | 2
多选题 | 在处理SOT-23封装元器件时，需要注意的事项有哪些？ | ABCD | 防静电措施 | 正确识别引脚方向 | 控制焊接温度 | 防止引脚变形 | 否 | 基本题 |  | 全公司 |  | 2
多选题 | 以下那些是徐州厂DFN封装名称？ | AB | DFN1006-2L | DFN1006-3L | DFN 2L | DFN 3L | 否 | 基本题 |  | 全公司 |  | 2
多选题 | 回流焊 JEDEC 标准符合项有？ | ABCD | 预热 150-200℃ | 峰值≥260℃ | 液相≥217℃ | 斜率符合规范 | 否 | 基本题 |  | 全公司 |  | 2
多选题 | TMTT 作业设备 / 治具有？ | ABCD | 拉力测试机 | VISION 系统 | 镊子 | 剪刀 | 否 | 基本题 |  | 全公司 |  | 2
多选题 | 塑封后外观异常的处理方式有？（） | ABC | 报废 | 钨钢笔标记 | 反馈工程师 | 直接流向下工序 | 否 | 基本题 |  | 全公司 |  | 2
多选题 | 作业安全要求包含？ | ABCD | 禁止身体进入运动区 | 持证操作 | 禁止双人同操一机 | 维修断电 5 分钟 | 否 | 基本题 |  | 全公司 |  | 2
多选题 | 焊线（WB）工序常用的线材有？（） | AB | 铜线 | 金线 | 铁线 | 铝线 | 否 | 基本题 |  | 全公司 |  | 2
多选题 | 关于料号分隔符使用，以下正确的有？ | AD | 2N7002K-AU_R1_005A1 | 2N7002K-R1-00501 | 2N7002K-AU-R1-005A1 | 2N7002K_R1_00501 | 否 | 基本题 |  | 全公司 |  | 2
多选题 | 关于料号2N7002K-AU_R1_005A1，以下说法正确的有？ | ABC | 2N7002K-AU 为器件型号 | R1 代表卷盘 7 英寸包装 | 005A1 为版本代码 | R1 段内部可用中横线 | 否 | 基本题 |  | 全公司 |  | 2
多选题 | 以下关于 RoHS 和 HF 的说法，正确的有？ | ABC | 有卤成品需标注 RoHS | 无卤成品需标注 HF | HF 代表无卤，符合更高环保标准 | RoHS 仅适用于无卤产品 | 否 | 基本题 |  | 全公司 |  | 2
多选题 | 以下属于 TMTT 作业范围的封装有？ | ABCD | DFN1006-2L | SOT23 | SOD123 | SOT323 | 否 | 基本题 |  | 全公司 |  | 2
多选题 | 热封刀清洁工具包含？ | ABCD | 高温金属清洁膏 | 无尘布 | 酒精 | 气枪 | 否 | 基本题 |  | 全公司 |  | 2
多选题 | 半导体封装标准核心流程包含？（） | ABCD | 晶圆切割 | 晶粒黏著 | 焊线 | 塑封 | 否 | 基本题 |  | 全公司 |  | 2
多选题 | 良率管控核心文件有？ | AB | F-PE0984 | OCAP-TMTT-003 | F-PE0928 | F-PE0980 | 否 | 基本题 |  | 全公司 |  | 2
多选题 | 特殊制程管控产品有？ | ABCD | 2N7002K | 汎星客户产品 | PJA3415 | BSS138 | 否 | 基本题 |  | 全公司 |  | 2
多选题 | 尾盘合批的核心要求？ | ABC | 产品料号一致 | 晶片料号一致 | 同一型号 | 不同料号可合批 | 否 | 基本题 |  | 全公司 |  | 2
多选题 | 在生产过程中，常见的表面贴装封装类型有哪些？ | ABD | SOT-23 | DFN1006-2L | DIP | SOT-363 | 否 | 基本题 |  | 全公司 |  | 2
多选题 | 成品料号摘要明细中，包含以下哪些信息？ | ABCD | Logo/Marking | 包装别 / 包装尺寸 | 制程 / 数量 | Function/Line/Family | 否 | 基本题 |  | 全公司 |  | 2
多选题 | 封装车间防静电操作要求有？（） | ABC | 穿防静电服/鞋 | 佩戴静电手套 | 设备接地 | 随意触碰产品 | 否 | 基本题 |  | 全公司 |  | 2
多选题 | 在生产过程中，对元器件进行批次管理时，需要记录的信息包括哪些？ | ABCD | 料号 | 批号 | 生产日期 | 使用时间 | 否 | 基本题 |  | 全公司 |  | 2
多选题 | 塑封体切割的常见异常有？（） | ABCD | 切偏 | 毛刺 | 未切透 | 划道偏位 | 否 | 基本题 |  | 全公司 |  | 2
多选题 | 从业人员安全生产权利包括（） | ABCD | 知情权 | 建议权 | 拒绝违章指挥权 | 紧急避险权 | 是 | 基本题 |  | 全公司 |  | 2
多选题 | 安全检查主要内容（） | ABCD | 查思想 | 查制度 | 查现场 | 查隐患 | 是 | 基本题 |  | 全公司 |  | 2
多选题 | 职业病预防措施包括（） | ABCD | 通风换气 | 降噪 | 个体防护 | 定期体检 | 是 | 基本题 |  | 全公司 |  | 2
多选题 | 高处作业 “三宝” 是（） | ABC | 安全帽 | 安全带 | 安全网 | 安全鞋 | 是 | 基本题 |  | 全公司 |  | 2
多选题 | 动火作业 “三不动火” 是（） | ABC | 无票不动火 | 无人监护不动火 | 防护不到位不动火 | 随时动火 | 是 | 基本题 |  | 全公司 |  | 2
多选题 | 有限空间作业危害因素有（） | ABCD | 缺氧窒息 | 有毒气体 | 空间狭小 | 与外部隔绝 | 是 | 基本题 |  | 全公司 |  | 2
多选题 | 劳动防护用品选用原则（） | ABC | 合规 | 适用 | 舒适 | 最贵 | 是 | 基本题 |  | 全公司 |  | 2
多选题 | 电气安全要求正确的是（） | ABD | 湿手不操作电器 | 设备接地 | 私拉乱接 | 人走电停 | 是 | 基本题 |  | 全公司 |  | 2
多选题 | 事故 “四不放过” 原则是（） | ABCD | 原因未查清不放过 | 责任人未处理不放过 | 整改未落实不放过 | 教育未到位不放过 | 是 | 基本题 |  | 全公司 |  | 2
多选题 | 消防安全 “四会” 包含（） | ABCD | 会报警 | 会用灭火器 | 会扑救初起火灾 | 会逃生 | 是 | 基本题 |  | 全公司 |  | 2
多选题 | 封装可靠性试验通常包括 | ABCD | 温度循环（TCT） | 高温高湿偏置（THB） | 可焊性测试 | 高压蒸煮（PCT） | 否 | 基本题 |  | 全公司 |  | 2
多选题 | 以下哪些属于质量管理体系审核的类型 | ABC | 第一方审核（内审） | 第二方审核（客户审核） | 第三方审核（认证审核） | 财务审核 | 否 | 基本题 |  | 全公司 |  | 2
多选题 | 质量记录的控制要求包括 | ABC | 清晰可辨 | 易于检索 | 规定保存期限 | 可随意修改 | 否 | 基本题 |  | 全公司 |  | 2
多选题 | 质量内审中应重点关注 | ABD | 记录是否完整 | 设备是否校准 | 员工着装颜色 | 操作是否按SOP执行 | 否 | 基本题 |  | 全公司 |  | 2
多选题 | 以下哪些是封装厂常见的SPC控制项目 | ABCD | 切痕宽度 | 塑封体厚度 | 电镀层厚度 | 仓库温湿度 | 否 | 基本题 |  | 全公司 |  | 2
多选题 | 8D报告中常用工具包括 | ABC | 鱼骨图 | 5W1H | 柏拉图 | SWOT分析 | 否 | 基本题 |  | 全公司 |  | 2
多选题 | PDCA循环中各字母代表 | ABCD | Plan（策划） | Do（实施） | Check（检查） | Act（处置/改进） | 否 | 基本题 |  | 全公司 |  | 2
多选题 | 在质量体系中，“文件化信息”包括哪些 | ABD | 作业指导书 | 质量记录 | 员工个人简历 | 过程流程图 | 否 | 基本题 |  | 全公司 |  | 2
多选题 | 晶圆切割（Wafer Saw）工序可能产生的质量问题有 | ABC | 背面崩裂 | 正面崩角 | 芯片切偏 | 金属层短路 | 否 | 基本题 |  | 全公司 |  | 2
多选题 | 半导体封装常见的质量缺陷包括 | ABCD | 分层（Delamination） | 线颈部断裂 | 芯片裂片 | 成型胶未注满（Void） | 否 | 基本题 |  | 全公司 |  | 2
多选题 | MD 工站外观不良项目包含（） | ABCD | A. 表面模糊粗糙 | B. 表面色差 | C. 印字面异常 | D. 内部气孔 | 是 | 专业题 | MD&TF&PT&TMTT&FQC | 制程品管部 | Ⅰ级 | 2
多选题 | TMTT 工站胶带 / 编带相关不良有（） | ABCD | A. 胶带划伤 | B. 胶带擦伤 | C. 编带内异物 | D. 编带方向错误 | 是 | 专业题 | MD&TF&PT&TMTT&FQC | 制程品管部 | Ⅰ级 | 2
多选题 | TMTT 工站本体 / 印字面不良有（） | BC | A. 印字面划伤 | B. 本体破损 | C. 表面色差 | D. 表面粗糙 | 是 | 专业题 | MD&TF&PT&TMTT&FQC | 制程品管部 | Ⅰ级 | 2
多选题 | 外观不良会直接影响（） | ABC | A. 产品可靠性 | B. 外观符合性 | C. 客户验收 | D. 生产效率 | 是 | 专业题 | MD&TF&PT&TMTT&FQC | 制程品管部 | Ⅰ级 | 2
多选题 | TF 工站常见外观不良有（） | BD | A. 本体缺损 | B. 铜屑残留 | C. 表面划伤 | D. 溢胶露铜 | 是 | 专业题 | MD&TF&PT&TMTT&FQC | 制程品管部 | Ⅰ级 | 2
多选题 | 以下属于包装外观检验范围的是（） | ABCD | A. 编带状态 | B. 圆盘方向 | C. 产品外观 | D. 印字质量 | 是 | 专业题 | MD&TF&PT&TMTT&FQC | 制程品管部 | Ⅰ级 | 2
多选题 | TMTT 工站外观不良项目包含（） | ABCD | A. 印字面划伤 | B. 引脚破损 | C. 漏线 | D. 塑封体破损 | 是 | 专业题 | MD&TF&PT&TMTT&FQC | 制程品管部 | Ⅰ级 | 2
多选题 | 外观检验可使用的工具有（） | ABCD | A. 50~500X 显微镜 | B. 5~50X 显微镜 | C. 荧光灯 | D. 等离子风扇 | 是 | 专业题 | MD&TF&PT&TMTT&FQC | 制程品管部 | Ⅰ级 | 2
多选题 | PKG SAW/TF 工站异物类不良包括（） | ABD | A. 铜屑残留 | B. 胶残留 | C. 溢胶 | D. 外来杂质 | 是 | 专业题 | MD&TF&PT&TMTT&FQC | 制程品管部 | Ⅰ级 | 2
多选题 | TMTT 工站引脚相关不良有（） | ABCD | A. 引脚残胶 | B. 引脚露铜 | C. 引脚破损 | D. 引脚变形 | 是 | 专业题 | MD&TF&PT&TMTT&FQC | 制程品管部 | Ⅰ级 | 2
多选题 | 本指导书的核心目的是（） | ABCD | A. 统一外观不良判定标准 | B. 规范各工站检验要求 | C. 减少判定差异 | D. 提升产品外观品质 | 是 | 专业题 | MD&TF&PT&TMTT&FQC | 制程品管部 | Ⅰ级 | 2
多选题 | 表面处理工站本体类不良有（） | CD | A. 表面粘模 | B. 表面粗糙 | C. 镀层结合力不良 | D. 本体异色 | 是 | 专业题 | MD&TF&PT&TMTT&FQC | 制程品管部 | Ⅰ级 | 2
多选题 | PKG SAW/TF 工站外观不良包含（） | ABCD | A. 溢胶露铜 | B. 产品丢失 | C. 铜屑残留 | D. 掉料 | 是 | 专业题 | MD&TF&PT&TMTT&FQC | 制程品管部 | Ⅰ级 | 2
多选题 | DFN 产品在表面处理站不良包括（） | ABCD | A. 胶残留 | B. 引脚变色 | C. 露铜 | D. 残胶 | 是 | 专业题 | MD&TF&PT&TMTT&FQC | 制程品管部 | Ⅰ级 | 2
多选题 | PKG SAW 工站不良项目有（） | ABC | A. 产品从 UV 膜丢失 | B. 掉料 | C. 熔锡 | D. 引脚残胶 | 是 | 专业题 | MD&TF&PT&TMTT&FQC | 制程品管部 | Ⅰ级 | 2
多选题 | 包装环节外观不良包含（） | ABCD | A. 编带方向异常 | B. 圆盘放置错误 | C. 编带内有杂质 | D. 包装破损 | 是 | 专业题 | MD&TF&PT&TMTT&FQC | 制程品管部 | Ⅰ级 | 2
多选题 | 本后段外观判定指导书适用的工站包括（） | ABCD | A. MD 工站 | B. 表面处理工站 | C. PKG SAW/TF 工站 | D. TMTT 工站 | 是 | 专业题 | MD&TF&PT&TMTT&FQC | 制程品管部 | Ⅰ级 | 2
多选题 | 指导书中明确的产品类别有（） | AB | A. Consumer（消费电子） | B. AU（汽车电子） | C. Industrial（工业电子） | D. Medical（医疗电子） | 是 | 专业题 | MD&TF&PT&TMTT&FQC | 制程品管部 | Ⅰ级 | 2
多选题 | MD 工站印字面常见不良有（） | ABCD | A. 印字模糊 | B. 印字色差 | C. 印字脱落 | D. 印字错位 | 是 | 专业题 | MD&TF&PT&TMTT&FQC | 制程品管部 | Ⅰ级 | 2
多选题 | 以下属于 TMTT 工站判定内容的是（） | ABC | A. 产品外观 | B. 引脚状态 | C. 印字质量 | D. 内部气孔 | 是 | 专业题 | MD&TF&PT&TMTT&FQC | 制程品管部 | Ⅰ级 | 2
多选题 | 表面处理工站引脚类不良包含（） | ABCD | A. 引脚露铜 | B. 引脚残胶 | C. 引脚变色 | D. 引脚破损 | 是 | 专业题 | MD&TF&PT&TMTT&FQC | 制程品管部 | Ⅰ级 | 2
多选题 | 以下属于 PKG SAW/TF 工站判定范围的是（） | ABC | A. 产品完整性 | B. 引脚外观 | C. 本体外观 | D. 包装状态 | 是 | 专业题 | MD&TF&PT&TMTT&FQC | 制程品管部 | Ⅰ级 | 2
多选题 | 以下属于外观检验辅助工具的有（） | ABCD | A. 记号笔 | B. 镊子 | C. 料盒 | D. 防静电袋 | 是 | 专业题 | MD&TF&PT&TMTT&FQC | 制程品管部 | Ⅰ级 | 2
多选题 | 表面处理工站镀层相关不良有（） | ABC | A. 镀层结合力不良 | B. 镀层脱落 | C. 镀层色差 | D. 残胶 | 是 | 专业题 | MD&TF&PT&TMTT&FQC | 制程品管部 | Ⅰ级 | 2
多选题 | MD 工站本体类不良有（） | ABD | A. 表面粘模 | B. 缺损 | C. 镀层不良 | D. 溢胶 | 是 | 专业题 | MD&TF&PT&TMTT&FQC | 制程品管部 | Ⅰ级 | 2
多选题 | 溢胶不良可能出现在哪些工站（） | AC | A. MD | B. 表面处理 | C. TF | D. TMTT | 是 | 专业题 | MD&TF&PT&TMTT&FQC | 制程品管部 | Ⅰ级 | 2
多选题 | DFN 产品在 MD 工站的外观不良包括（） | ACD | A. 塑封体划伤 | B. 引脚变色 | C. 表面粘模 | D. 脚架溢胶 | 是 | 专业题 | MD&TF&PT&TMTT&FQC | 制程品管部 | Ⅰ级 | 2
多选题 | 以下属于表面处理工站判定项目的是（） | AB | A. 引脚露铜 | B. 本体异色 | C. 表面模糊 | D. 印字不良 | 是 | 专业题 | MD&TF&PT&TMTT&FQC | 制程品管部 | Ⅰ级 | 2
多选题 | SOT 产品在 MD 工站的外观不良包括（） | ABC | A. 表面粘模 | B. 缺损 | C. 划伤 | D. 胶残留 | 是 | 专业题 | MD&TF&PT&TMTT&FQC | 制程品管部 | Ⅰ级 | 2
多选题 | 包装工站外观不良判定项目有（） | BC | A. 引脚露铜 | B. 包装圆盘放置方向 | C. 编带方向错误 | D. 本体破损 | 是 | 专业题 | MD&TF&PT&TMTT&FQC | 制程品管部 | Ⅰ级 | 2
多选题 | MD 工站本体类不良有（） | ABD | A. 表面粘模 | B. 缺损 | C. 镀层不良 | D. 溢胶 | 是 | 专业题 | MD&TF&PT&TMTT&FQC | 制程品管部 | Ⅱ级 | 2
多选题 | 表面处理工站本体类不良有（） | CD | A. 表面粘模 | B. 表面粗糙 | C. 镀层结合力不良 | D. 本体异色 | 是 | 专业题 | MD&TF&PT&TMTT&FQC | 制程品管部 | Ⅱ级 | 2
多选题 | PKG SAW/TF 工站异物类不良包括（） | ABD | A. 铜屑残留 | B. 胶残留 | C. 溢胶 | D. 外来杂质 | 是 | 专业题 | MD&TF&PT&TMTT&FQC | 制程品管部 | Ⅱ级 | 2
多选题 | 包装工站外观不良判定项目有（） | BC | A. 引脚露铜 | B. 包装圆盘放置方向 | C. 编带方向错误 | D. 本体破损 | 是 | 专业题 | MD&TF&PT&TMTT&FQC | 制程品管部 | Ⅱ级 | 2
多选题 | PKG SAW/TF 工站外观不良包含（） | ABCD | A. 溢胶露铜 | B. 产品丢失 | C. 铜屑残留 | D. 掉料 | 是 | 专业题 | MD&TF&PT&TMTT&FQC | 制程品管部 | Ⅱ级 | 2
多选题 | MD 工站印字面常见不良有（） | ABCD | A. 印字模糊 | B. 印字色差 | C. 印字脱落 | D. 印字错位 | 是 | 专业题 | MD&TF&PT&TMTT&FQC | 制程品管部 | Ⅱ级 | 2
多选题 | 指导书中明确的产品类别有（） | AB | A. Consumer（消费电子） | B. AU（汽车电子） | C. Industrial（工业电子） | D. Medical（医疗电子） | 是 | 专业题 | MD&TF&PT&TMTT&FQC | 制程品管部 | Ⅱ级 | 2
多选题 | MD 工站外观不良项目包含（） | ABCD | A. 表面模糊粗糙 | B. 表面色差 | C. 印字面异常 | D. 内部气孔 | 是 | 专业题 | MD&TF&PT&TMTT&FQC | 制程品管部 | Ⅱ级 | 2
多选题 | PKG SAW 工站不良项目有（） | ABC | A. 产品从 UV 膜丢失 | B. 掉料 | C. 熔锡 | D. 引脚残胶 | 是 | 专业题 | MD&TF&PT&TMTT&FQC | 制程品管部 | Ⅱ级 | 2
多选题 | 表面处理工站镀层相关不良有（） | ABC | A. 镀层结合力不良 | B. 镀层脱落 | C. 镀层色差 | D. 残胶 | 是 | 专业题 | MD&TF&PT&TMTT&FQC | 制程品管部 | Ⅱ级 | 2
多选题 | DFN 产品在表面处理站不良包括（） | ABCD | A. 胶残留 | B. 引脚变色 | C. 露铜 | D. 残胶 | 是 | 专业题 | MD&TF&PT&TMTT&FQC | 制程品管部 | Ⅱ级 | 2
多选题 | 本后段外观判定指导书适用的工站包括（） | ABCD | A. MD 工站 | B. 表面处理工站 | C. PKG SAW/TF 工站 | D. TMTT 工站 | 是 | 专业题 | MD&TF&PT&TMTT&FQC | 制程品管部 | Ⅱ级 | 2
多选题 | 以下属于外观检验辅助工具的有（） | ABCD | A. 记号笔 | B. 镊子 | C. 料盒 | D. 防静电袋 | 是 | 专业题 | MD&TF&PT&TMTT&FQC | 制程品管部 | Ⅱ级 | 2
多选题 | TMTT 工站本体 / 印字面不良有（） | BC | A. 印字面划伤 | B. 本体破损 | C. 表面色差 | D. 表面粗糙 | 是 | 专业题 | MD&TF&PT&TMTT&FQC | 制程品管部 | Ⅱ级 | 2
多选题 | DFN 产品在 MD 工站的外观不良包括（） | ACD | A. 塑封体划伤 | B. 引脚变色 | C. 表面粘模 | D. 脚架溢胶 | 是 | 专业题 | MD&TF&PT&TMTT&FQC | 制程品管部 | Ⅱ级 | 2
多选题 | TMTT 工站引脚相关不良有（） | ABCD | A. 引脚残胶 | B. 引脚露铜 | C. 引脚破损 | D. 引脚变形 | 是 | 专业题 | MD&TF&PT&TMTT&FQC | 制程品管部 | Ⅱ级 | 2
多选题 | 外观检验可使用的工具有（） | ABCD | A. 50~500X 显微镜 | B. 5~50X 显微镜 | C. 荧光灯 | D. 等离子风扇 | 是 | 专业题 | MD&TF&PT&TMTT&FQC | 制程品管部 | Ⅱ级 | 2
多选题 | TMTT 工站外观不良项目包含（） | ABCD | A. 印字面划伤 | B. 引脚破损 | C. 漏线 | D. 塑封体破损 | 是 | 专业题 | MD&TF&PT&TMTT&FQC | 制程品管部 | Ⅱ级 | 2
多选题 | 以下属于 PKG SAW/TF 工站判定范围的是（） | ABC | A. 产品完整性 | B. 引脚外观 | C. 本体外观 | D. 包装状态 | 是 | 专业题 | MD&TF&PT&TMTT&FQC | 制程品管部 | Ⅱ级 | 2
多选题 | 以下属于包装外观检验范围的是（） | ABCD | A. 编带状态 | B. 圆盘方向 | C. 产品外观 | D. 印字质量 | 是 | 专业题 | MD&TF&PT&TMTT&FQC | 制程品管部 | Ⅱ级 | 2
多选题 | 本指导书的核心目的是（） | ABCD | A. 统一外观不良判定标准 | B. 规范各工站检验要求 | C. 减少判定差异 | D. 提升产品外观品质 | 是 | 专业题 | MD&TF&PT&TMTT&FQC | 制程品管部 | Ⅱ级 | 2
多选题 | SOT 产品在 MD 工站的外观不良包括（） | ABC | A. 表面粘模 | B. 缺损 | C. 划伤 | D. 胶残留 | 是 | 专业题 | MD&TF&PT&TMTT&FQC | 制程品管部 | Ⅱ级 | 2
多选题 | 包装环节外观不良包含（） | ABCD | A. 编带方向异常 | B. 圆盘放置错误 | C. 编带内有杂质 | D. 包装破损 | 是 | 专业题 | MD&TF&PT&TMTT&FQC | 制程品管部 | Ⅱ级 | 2
多选题 | 表面处理工站引脚类不良包含（） | ABCD | A. 引脚露铜 | B. 引脚残胶 | C. 引脚变色 | D. 引脚破损 | 是 | 专业题 | MD&TF&PT&TMTT&FQC | 制程品管部 | Ⅱ级 | 2
多选题 | 溢胶不良可能出现在哪些工站（） | AC | A. MD | B. 表面处理 | C. TF | D. TMTT | 是 | 专业题 | MD&TF&PT&TMTT&FQC | 制程品管部 | Ⅱ级 | 2
多选题 | 以下属于表面处理工站判定项目的是（） | AB | A. 引脚露铜 | B. 本体异色 | C. 表面模糊 | D. 印字不良 | 是 | 专业题 | MD&TF&PT&TMTT&FQC | 制程品管部 | Ⅱ级 | 2
多选题 | TMTT 工站胶带 / 编带相关不良有（） | ABCD | A. 胶带划伤 | B. 胶带擦伤 | C. 编带内异物 | D. 编带方向错误 | 是 | 专业题 | MD&TF&PT&TMTT&FQC | 制程品管部 | Ⅱ级 | 2
多选题 | 以下属于 TMTT 工站判定内容的是（） | ABC | A. 产品外观 | B. 引脚状态 | C. 印字质量 | D. 内部气孔 | 是 | 专业题 | MD&TF&PT&TMTT&FQC | 制程品管部 | Ⅱ级 | 2
多选题 | 外观不良会直接影响（） | ABC | A. 产品可靠性 | B. 外观符合性 | C. 客户验收 | D. 生产效率 | 是 | 专业题 | MD&TF&PT&TMTT&FQC | 制程品管部 | Ⅱ级 | 2
多选题 | TF 工站常见外观不良有（） | BD | A. 本体缺损 | B. 铜屑残留 | C. 表面划伤 | D. 溢胶露铜 | 是 | 专业题 | MD&TF&PT&TMTT&FQC | 制程品管部 | Ⅱ级 | 2
多选题 | 下列属于 WS 工站检验对象的有（） | ABCD | A. 晶片 | B. 晶粒 | C. 蓝膜 | D. 背材 | 是 | 专业题 | SAW&DB&WB&QCgate | 制程品管部 | Ⅰ级 | 2
多选题 | DB 工站银胶爬胶不良指（） | BC | A. 银胶均匀 | B. 爬胶高度不足 | C. 爬胶高度过高 | D. 银胶无分层 | 是 | 专业题 | SAW&DB&WB&QCgate | 制程品管部 | Ⅰ级 | 2
多选题 | 下列属于 DB 工站不良的是（ ）。 | ABC | A. 蓝膜切穿 | B. 漏切 | C. 背材氧化膜丝 | D. 线间距不足 | 是 | 专业题 | SAW&DB&WB&QCgate | 制程品管部 | Ⅰ级 | 2
多选题 | 以下属于原物料范畴的是（ ）。 | ABC | A. WS 工站产品 | B. DB 工站产品 | C. WB 工站产品 | D. 包装耗材 | 是 | 专业题 | SAW&DB&WB&QCgate | 制程品管部 | Ⅰ级 | 2
多选题 | 下列不良项目与工站对应正确的有（） | BCD | A. 银胶分层 —WB 工站 | B. 溅锡 —DB 工站 | C. 背材氧化膜丝 —WS 工站 | D. 焊球偏移 —WB 工站 | 是 | 专业题 | SAW&DB&WB&QCgate | 制程品管部 | Ⅰ级 | 2
多选题 | WB 工站下列测试超规范均为不良的有（） | AB | A. 水滴角测试 | B. IMC 测试 | C. 阻抗测试 | D. 电压测试 | 是 | 专业题 | SAW&DB&WB&QCgate | 制程品管部 | Ⅰ级 | 2
多选题 | 下列不属于 DB 工站不良的是（ ）。 | AD | A. IMC 超规范 | B. 溅锡 | C. 胶厚不良 | D. 焊球偏移 | 是 | 专业题 | SAW&DB&WB&QCgate | 制程品管部 | Ⅰ级 | 2
多选题 | WB 工站焊球相关不良包括（） | ABCD | A. 焊球偏移 | B. 焊球缺失 | C. 焊球大小不均 | D. 焊球破损 | 是 | 专业题 | SAW&DB&WB&QCgate | 制程品管部 | Ⅰ级 | 2
多选题 | DB 工站银胶相关不良包括（ ）。 | ABC | A. 银胶分层 | B. 银胶爬胶高度不良 | C. 晶粒银胶沾污 | D. 银胶残留 | 是 | 专业题 | SAW&DB&WB&QCgate | 制程品管部 | Ⅰ级 | 2
多选题 | WB 工站不接受的情况是（ ）。 | ABC | A. 线间距＜2 倍线径 | B. 水滴角超规范 | C. IMC 超规范 | D. 焊球合规 | 是 | 专业题 | SAW&DB&WB&QCgate | 制程品管部 | Ⅰ级 | 2
多选题 | WS 工站检验中，以下判定为不良的有（） | ABCD | A. 晶片存在明显划伤 | B. 晶片正面崩边 | C. 蓝膜切穿 | D. 蓝膜漏切 | 是 | 专业题 | SAW&DB&WB&QCgate | 制程品管部 | Ⅰ级 | 2
多选题 | 下列属于 DB 工站沾污类不良的是（） | AB | A. 晶粒银胶沾污 | B. 晶片脏污 | C. 蓝膜干净 | D. 晶粒干净 | 是 | 专业题 | SAW&DB&WB&QCgate | 制程品管部 | Ⅰ级 | 2
多选题 | 以下属于 WB 工站检验内容的是（ ）。 | ABC | A. 线间距 | B. 水滴角 | C. IMC | D. 银胶爬胶 | 是 | 专业题 | SAW&DB&WB&QCgate | 制程品管部 | Ⅰ级 | 2
多选题 | DB 工站空洞（Void）判定相关要求包括（） | BC | A. 无任何空洞可接受 | B. 银胶焊产品空洞标准 | C. 单颗空洞最大范围 | D. 空洞面积无要求 | 是 | 专业题 | SAW&DB&WB&QCgate | 制程品管部 | Ⅰ级 | 2
多选题 | DB 工站检验工具包括（ ）。 | ABC | A. 显微镜 | B. 镊子 | C. 记号笔 | D. 万用表 | 是 | 专业题 | SAW&DB&WB&QCgate | 制程品管部 | Ⅰ级 | 2
多选题 | 下列属于 WS 工站外观不良的是（ ）。 | AB | A. 晶片划伤 | B. 正面崩边 | C. 银胶分层 | D. 溅锡 | 是 | 专业题 | SAW&DB&WB&QCgate | 制程品管部 | Ⅰ级 | 2
多选题 | WS 工站可使用的检验设备有（ ）。 | ABC | A. 50~500X 显微镜 | B. 5~50X 显微镜 | C. 荧光灯 | D. 烤箱 | 是 | 专业题 | SAW&DB&WB&QCgate | 制程品管部 | Ⅰ级 | 2
多选题 | WS 工站蓝膜相关不良包括（） | AB | A. 蓝膜切穿 | B. 蓝膜漏切 | C. 蓝膜褶皱 | D. 蓝膜脏污 | 是 | 专业题 | SAW&DB&WB&QCgate | 制程品管部 | Ⅰ级 | 2
多选题 | WB 工站焊盘与焊球关系说法正确的有（） | AB | A. 焊球偏移需按规范判定 | B. 小焊盘焊球偏移严格管控 | C. 焊球可随意偏移 | D. 焊球必须居中 | 是 | 专业题 | SAW&DB&WB&QCgate | 制程品管部 | Ⅰ级 | 2
多选题 | DB 工站外观不良判定项目包含（） | ABD | A. 金属丝残留、银胶分层 | B. 胶厚不良、晶粒银胶沾污 | C. 水滴角测试超规范 | D. 溅锡、银胶爬胶高度不良 | 是 | 专业题 | SAW&DB&WB&QCgate | 制程品管部 | Ⅰ级 | 2
多选题 | DB 工站 Mounting 后不良包括（ ）。 | AB | A. 晶片偏位 | B. 侧面崩边 | C. 金属丝残留 | D. 水滴角异常 | 是 | 专业题 | SAW&DB&WB&QCgate | 制程品管部 | Ⅰ级 | 2
多选题 | 前段外观判定指导书的目的是（ ）。 | AB | A. 统一前段各工站外观不良品判定标准 | B. 实现判定标准化 | C. 仅规范 WB 工站判定 | D. 仅规范物料采购 | 是 | 专业题 | SAW&DB&WB&QCgate | 制程品管部 | Ⅰ级 | 2
多选题 | 前段外观判定指导书中用到的检验工具有（ ）。 | ABCD | A. 50~500X 显微镜 | B. 5~50X 显微镜 | C. 等离子风扇 | D. 荧光灯 | 是 | 专业题 | SAW&DB&WB&QCgate | 制程品管部 | Ⅰ级 | 2
多选题 | 下列属于 WS 工站外观不良判定项目的有（ ）。 | ABCD | A. 晶片划伤 | B. 正面崩边 | C. 晶片偏位 | D. 侧面崩边 | 是 | 专业题 | SAW&DB&WB&QCgate | 制程品管部 | Ⅰ级 | 2
多选题 | DB 工站下列情况判定为不良的有（） | ABCD | A. 晶粒银胶沾污 | B. 胶厚超出规范 | C. 银胶爬胶过高 | D. 银胶爬胶过低 | 是 | 专业题 | SAW&DB&WB&QCgate | 制程品管部 | Ⅰ级 | 2
多选题 | WB 工站外观不良包括（ ）。 | ABCD | A. 线间距不足 | B. 焊球偏移 | C. IMC 超规范 | D. 水滴角超标 | 是 | 专业题 | SAW&DB&WB&QCgate | 制程品管部 | Ⅰ级 | 2
多选题 | 关于 WS 工站晶片外观，下列判定正确的有（） | ACD | A. 晶片划伤不接受 | B. 晶片偏位可忽略 | C. 正面崩边为不良 | D. 侧面崩边为不良 | 是 | 专业题 | SAW&DB&WB&QCgate | 制程品管部 | Ⅰ级 | 2
多选题 | WB 工站线间距判定标准是（ ）。 | AC | A. 不接受小于 2 倍线径 | B. 接受小于 2 倍线径 | C. 线间距≥2 倍线径 | D. 无标准 | 是 | 专业题 | SAW&DB&WB&QCgate | 制程品管部 | Ⅰ级 | 2
多选题 | WS 工站涉及的原物料外观不良包含（） | ABD | A. 背材氧化膜丝 | B. 晶片破损 | C. 晶粒偏移 | D. 蓝膜异常 | 是 | 专业题 | SAW&DB&WB&QCgate | 制程品管部 | Ⅰ级 | 2
多选题 | DB 工站金属 / 锡类不良包括（） | BD | A. 锡短路 | B. 溅锡 | C. 锡珠 | D. 金属丝残留 | 是 | 专业题 | SAW&DB&WB&QCgate | 制程品管部 | Ⅰ级 | 2
多选题 | 前段外观判定指导书中用到的检验工具有（ ）。 | ABCD | A. 50~500X 显微镜 | B. 5~50X 显微镜 | C. 等离子风扇 | D. 荧光灯 | 是 | 专业题 | SAW&DB&WB&QCgate | 制程品管部 | Ⅱ级 | 2
多选题 | DB 工站银胶爬胶不良指（） | BC | A. 银胶均匀 | B. 爬胶高度不足 | C. 爬胶高度过高 | D. 银胶无分层 | 是 | 专业题 | SAW&DB&WB&QCgate | 制程品管部 | Ⅱ级 | 2
多选题 | WS 工站涉及的原物料外观不良包含（） | ABD | A. 背材氧化膜丝 | B. 晶片破损 | C. 晶粒偏移 | D. 蓝膜异常 | 是 | 专业题 | SAW&DB&WB&QCgate | 制程品管部 | Ⅱ级 | 2
多选题 | WB 工站焊盘与焊球关系说法正确的有（） | AB | A. 焊球偏移需按规范判定 | B. 小焊盘焊球偏移严格管控 | C. 焊球可随意偏移 | D. 焊球必须居中 | 是 | 专业题 | SAW&DB&WB&QCgate | 制程品管部 | Ⅱ级 | 2
多选题 | 前段外观判定指导书的目的是（ ）。 | AB | A. 统一前段各工站外观不良品判定标准 | B. 实现判定标准化 | C. 仅规范 WB 工站判定 | D. 仅规范物料采购 | 是 | 专业题 | SAW&DB&WB&QCgate | 制程品管部 | Ⅱ级 | 2
多选题 | WB 工站线间距判定标准是（ ）。 | AC | A. 不接受小于 2 倍线径 | B. 接受小于 2 倍线径 | C. 线间距≥2 倍线径 | D. 无标准 | 是 | 专业题 | SAW&DB&WB&QCgate | 制程品管部 | Ⅱ级 | 2
多选题 | WB 工站外观不良包括（ ）。 | ABCD | A. 线间距不足 | B. 焊球偏移 | C. IMC 超规范 | D. 水滴角超标 | 是 | 专业题 | SAW&DB&WB&QCgate | 制程品管部 | Ⅱ级 | 2
多选题 | 以下属于原物料范畴的是（ ）。 | ABC | A. WS 工站产品 | B. DB 工站产品 | C. WB 工站产品 | D. 包装耗材 | 是 | 专业题 | SAW&DB&WB&QCgate | 制程品管部 | Ⅱ级 | 2
多选题 | DB 工站银胶相关不良包括（ ）。 | ABC | A. 银胶分层 | B. 银胶爬胶高度不良 | C. 晶粒银胶沾污 | D. 银胶残留 | 是 | 专业题 | SAW&DB&WB&QCgate | 制程品管部 | Ⅱ级 | 2
多选题 | DB 工站金属 / 锡类不良包括（） | BD | A. 锡短路 | B. 溅锡 | C. 锡珠 | D. 金属丝残留 | 是 | 专业题 | SAW&DB&WB&QCgate | 制程品管部 | Ⅱ级 | 2
多选题 | 以下属于 WB 工站检验内容的是（ ）。 | ABC | A. 线间距 | B. 水滴角 | C. IMC | D. 银胶爬胶 | 是 | 专业题 | SAW&DB&WB&QCgate | 制程品管部 | Ⅱ级 | 2
多选题 | 下列属于 DB 工站沾污类不良的是（） | AB | A. 晶粒银胶沾污 | B. 晶片脏污 | C. 蓝膜干净 | D. 晶粒干净 | 是 | 专业题 | SAW&DB&WB&QCgate | 制程品管部 | Ⅱ级 | 2
多选题 | 下列属于 WS 工站检验对象的有（） | ABCD | A. 晶片 | B. 晶粒 | C. 蓝膜 | D. 背材 | 是 | 专业题 | SAW&DB&WB&QCgate | 制程品管部 | Ⅱ级 | 2
多选题 | DB 工站下列情况判定为不良的有（） | ABCD | A. 晶粒银胶沾污 | B. 胶厚超出规范 | C. 银胶爬胶过高 | D. 银胶爬胶过低 | 是 | 专业题 | SAW&DB&WB&QCgate | 制程品管部 | Ⅱ级 | 2
多选题 | DB 工站外观不良判定项目包含（） | ABD | A. 金属丝残留、银胶分层 | B. 胶厚不良、晶粒银胶沾污 | C. 水滴角测试超规范 | D. 溅锡、银胶爬胶高度不良 | 是 | 专业题 | SAW&DB&WB&QCgate | 制程品管部 | Ⅱ级 | 2
多选题 | DB 工站 Mounting 后不良包括（ ）。 | AB | A. 晶片偏位 | B. 侧面崩边 | C. 金属丝残留 | D. 水滴角异常 | 是 | 专业题 | SAW&DB&WB&QCgate | 制程品管部 | Ⅱ级 | 2
多选题 | DB 工站空洞（Void）判定相关要求包括（） | BC | A. 无任何空洞可接受 | B. 银胶焊产品空洞标准 | C. 单颗空洞最大范围 | D. 空洞面积无要求 | 是 | 专业题 | SAW&DB&WB&QCgate | 制程品管部 | Ⅱ级 | 2
多选题 | 下列属于 WS 工站外观不良判定项目的有（ ）。 | ABCD | A. 晶片划伤 | B. 正面崩边 | C. 晶片偏位 | D. 侧面崩边 | 是 | 专业题 | SAW&DB&WB&QCgate | 制程品管部 | Ⅱ级 | 2
多选题 | 下列不良项目与工站对应正确的有（） | BCD | A. 银胶分层 —WB 工站 | B. 溅锡 —DB 工站 | C. 背材氧化膜丝 —WS 工站 | D. 焊球偏移 —WB 工站 | 是 | 专业题 | SAW&DB&WB&QCgate | 制程品管部 | Ⅱ级 | 2
多选题 | DB 工站检验工具包括（ ）。 | ABC | A. 显微镜 | B. 镊子 | C. 记号笔 | D. 万用表 | 是 | 专业题 | SAW&DB&WB&QCgate | 制程品管部 | Ⅱ级 | 2
多选题 | WS 工站可使用的检验设备有（ ）。 | ABC | A. 50~500X 显微镜 | B. 5~50X 显微镜 | C. 荧光灯 | D. 烤箱 | 是 | 专业题 | SAW&DB&WB&QCgate | 制程品管部 | Ⅱ级 | 2
多选题 | 下列不属于 DB 工站不良的是（ ）。 | AD | A. IMC 超规范 | B. 溅锡 | C. 胶厚不良 | D. 焊球偏移 | 是 | 专业题 | SAW&DB&WB&QCgate | 制程品管部 | Ⅱ级 | 2
多选题 | WB 工站下列测试超规范均为不良的有（） | AB | A. 水滴角测试 | B. IMC 测试 | C. 阻抗测试 | D. 电压测试 | 是 | 专业题 | SAW&DB&WB&QCgate | 制程品管部 | Ⅱ级 | 2
多选题 | 下列属于 WS 工站外观不良的是（ ）。 | AB | A. 晶片划伤 | B. 正面崩边 | C. 银胶分层 | D. 溅锡 | 是 | 专业题 | SAW&DB&WB&QCgate | 制程品管部 | Ⅱ级 | 2
多选题 | WS 工站检验中，以下判定为不良的有（） | ABCD | A. 晶片存在明显划伤 | B. 晶片正面崩边 | C. 蓝膜切穿 | D. 蓝膜漏切 | 是 | 专业题 | SAW&DB&WB&QCgate | 制程品管部 | Ⅱ级 | 2
多选题 | 下列属于 DB 工站不良的是（ ）。 | ABC | A. 蓝膜切穿 | B. 漏切 | C. 背材氧化膜丝 | D. 线间距不足 | 是 | 专业题 | SAW&DB&WB&QCgate | 制程品管部 | Ⅱ级 | 2
多选题 | WB 工站不接受的情况是（ ）。 | ABC | A. 线间距＜2 倍线径 | B. 水滴角超规范 | C. IMC 超规范 | D. 焊球合规 | 是 | 专业题 | SAW&DB&WB&QCgate | 制程品管部 | Ⅱ级 | 2
多选题 | WB 工站焊球相关不良包括（） | ABCD | A. 焊球偏移 | B. 焊球缺失 | C. 焊球大小不均 | D. 焊球破损 | 是 | 专业题 | SAW&DB&WB&QCgate | 制程品管部 | Ⅱ级 | 2
多选题 | 关于 WS 工站晶片外观，下列判定正确的有（） | ACD | A. 晶片划伤不接受 | B. 晶片偏位可忽略 | C. 正面崩边为不良 | D. 侧面崩边为不良 | 是 | 专业题 | SAW&DB&WB&QCgate | 制程品管部 | Ⅱ级 | 2
多选题 | WS 工站蓝膜相关不良包括（） | AB | A. 蓝膜切穿 | B. 蓝膜漏切 | C. 蓝膜褶皱 | D. 蓝膜脏污 | 是 | 专业题 | SAW&DB&WB&QCgate | 制程品管部 | Ⅱ级 | 2
多选题 | 成型胶进料检验的检验注意事项包含（） | ABCD | A.全程佩戴手套 | B.检验后丢弃手套 | C.避免手汗接触胶锭 | D.防止沾染有害物质 | 否 | 专业题 | IQC | 客户质量部 | Ⅱ级 | 2
多选题 | 外购 & 客供半成品进料检验的范围包含（） | AB | A.外购白毛管半成品 | B.客供MD后半成品 | C.晶圆 | D.银胶 | 否 | 专业题 | IQC | 客户质量部 | Ⅱ级 | 2
多选题 | 外购 & 客供半成品进料检验中，分层检查的要求包含（） | ABCD | A.仅针对外购白毛管 | B.用超声波扫描显微镜 | C.抽样77颗送FA检验 | D.验证后物料报废 | 否 | 专业题 | IQC | 客户质量部 | Ⅱ级 | 2
多选题 | 银胶进料检验的包装检查要求包含（） | ABCD | A.无破损、泄露、变形 | B.标签清晰完整 | C.标注生产日期、保质期 | D.标注供应商信息、产品名称 | 否 | 专业题 | IQC | 客户质量部 | Ⅱ级 | 2
多选题 | 以下进料检验时要求全程佩戴手套的物料有（） | ABCD | A.银胶 | B.成型胶 | C.卷盘 | D.内盒及外箱 | 否 | 专业题 | IQC | 客户质量部 | Ⅱ级 | 2
多选题 | 银胶进料检验的外观检查要求包含（） | ABCD | A.颜色均匀一致 | B.无明显杂质 | C.无颗粒 | D.无气泡 | 否 | 专业题 | IQC | 客户质量部 | Ⅱ级 | 2
多选题 | 外购 & 客供半成品进料检验的尺寸检验项目包含（） | ABCD | A.总长 | B.总宽 | C.总高 | D.站高 | 否 | 专业题 | IQC | 客户质量部 | Ⅱ级 | 2
多选题 | 晶圆进料检验中，超过 12H 管控时效未处理的处理方式包含（） | ABCD | A.抽检基础上外观全检 | B.MES系统标注 | C.追踪物料上线后情况 | D.必要时试投验证 | 否 | 专业题 | IQC | 客户质量部 | Ⅱ级 | 2
多选题 | 外购 & 客供半成品进料检验的检验项目包含（） | ABCD | A.外观检验 | B.重量检验 | C.尺寸检验 | D.分层检查 | 否 | 专业题 | IQC | 客户质量部 | Ⅱ级 | 2
多选题 | 晶圆进料检验的检验设备包含（） | ABCD | A.高倍显微镜 | B.低倍显微镜 | C.测厚仪 | D.影像测量仪 | 否 | 专业题 | IQC | 客户质量部 | Ⅱ级 | 2
多选题 | 以下引用了 MIL-STD-1916 抽样标准的进料检验规范有（） | ABCD | A.外购&客供半成品 | B.银胶 | C.晶圆 | D.卷盘 | 否 | 专业题 | IQC | 客户质量部 | Ⅱ级 | 2
多选题 | 成型胶进料检验的文件审核内容包含（） | ABCD | A.合格供货商 | B.出货报告 | C.Rohs报告 | D.料号、型号、批号、数量 | 否 | 专业题 | IQC | 客户质量部 | Ⅱ级 | 2
多选题 | 外购 & 客供半成品进料检验的外观检验工具包含（） | AB | A.低倍显微镜 | B.高倍显微镜 | C.影像测量仪 | D.电子天平 | 否 | 专业题 | IQC | 客户质量部 | Ⅱ级 | 2
多选题 | 晶圆进料检验中，外观检验需要全检的情况有（） | AB | A.每批晶圆片数≤11片 | B.抽样发现晶粒外观异常 | C.每批次晶圆片数＜5片 | D.晶粒尺寸＜35mil | 否 | 专业题 | IQC | 客户质量部 | Ⅱ级 | 2
多选题 | 晶圆进料检验的抽样方式包含（） | ABCD | A.上中下左右5个区域检测 | B.隔片抽检 | C.覆盖前中后区域 | D.刻号记录 | 否 | 专业题 | IQC | 客户质量部 | Ⅱ级 | 2
多选题 | 脚架进料检验的检验项目包含（） | ABCD | A.外观检查 | B.尺寸检查 | C.出货报告审查 | D.镀铜厚度检测 | 否 | 专业题 | IQC | 客户质量部 | Ⅱ级 | 2
多选题 | 内盒及外箱进料检验的检验注意事项包含（） | AB | A.佩戴手套 | B.防止割伤 | C.全程佩戴静电手环 | D.佩戴护目镜 | 否 | 专业题 | IQC | 客户质量部 | Ⅱ级 | 2
多选题 | 脚架进料检验的抽样方式包含（） | ABCD | A.卷式按总卷数10%抽检 | B.盒式按总盒数10%抽检 | C.不足1按1计算 | D.每卷/盒检验10条 | 否 | 专业题 | IQC | 客户质量部 | Ⅱ级 | 2
多选题 | 晶圆进料检验中，厚度检验的要求包含（） | ABCD | A.每片检测5个区域 | B.片数≥5片时检验5片 | C.片数＜5片时全检 | D.厚度＜100um时可免检 | 否 | 专业题 | IQC | 客户质量部 | Ⅱ级 | 2
多选题 | 晶圆进料检验的检验注意事项包含（） | ABCD | A.全程佩戴手指套 | B.全程佩戴静电手环 | C.确认离子风扇开启且角度60° | D.离开检验区更换新手套 | 否 | 专业题 | IQC | 客户质量部 | Ⅱ级 | 2
多选题 | 键合线材进料检验的文件审核内容包含（） | ABCD | A.合格供货商、出货报告 | B.料号、型号、批号、数量 | C.生产日期管控范围 | D.EL/BL参数核对 | 否 | 专业题 | IQC | 客户质量部 | Ⅱ级 | 2
多选题 | 胶带、胶壳、胶布类进料检验的尺寸检验要求包含（） | ABCD | A.每卷取样30cm测量 | B.侧向弯曲度≤1mm | C.参照图纸要求 | D.用投影仪测量 | 否 | 专业题 | IQC | 客户质量部 | Ⅱ级 | 2
多选题 | 银胶进料检验的温度检查要求包含（） | ABCD | A.温度记录在-40℃规格内 | B.前半小时温度不计入管控 | C.后半小时温度不计入管控 | D.温度数据导入公盘判断 | 否 | 专业题 | IQC | 客户质量部 | Ⅱ级 | 2
多选题 | 所有进料检验规范中，品管人员的核心职责包含（） | ABC | A.按文件规定执行检验 | B.发现异常及时通知班长 | C.发现异常及时通知工程师 | D.异常品的判定与处理 | 否 | 专业题 | IQC | 客户质量部 | Ⅱ级 | 2
多选题 | 卷盘进料检验的文件审核内容包含（） | ABCD | A.合格供货商 | B.出货报告 | C.Rohs报告 | D.料号、型号、批号、数量 | 否 | 专业题 | IQC | 客户质量部 | Ⅱ级 | 2
多选题 | 胶带、胶壳、胶布类进料检验的检验项目包含（） | ABC | A.外观检验 | B.尺寸检验 | C.表面电阻测量 | D.重量检验 | 否 | 专业题 | IQC | 客户质量部 | Ⅱ级 | 2
多选题 | 外购 & 客供半成品进料检验中，客供 MD 后半成品特有的检验项目有（） | AD | A.翘曲度检验 | B.重量检验 | C.分层检查 | D.笑脸/哭脸翘曲度区分 | 否 | 专业题 | IQC | 客户质量部 | Ⅱ级 | 2
多选题 | 脚架进料检验的留样要求包含（） | ABCD | A.2条（片）/IQC抽检批 | B.从尺寸测量品中选取 | C.留样期限24个月 | D.记录至脚架留样记录表单 | 否 | 专业题 | IQC | 客户质量部 | Ⅱ级 | 2
多选题 | 胶带、胶壳、胶布类进料检验的外观检查项目包含（） | ABCD | A.破裂、变形 | B.刮伤、破损 | C.卷绕不良、断裂 | D.松脱、污染、月形 | 否 | 专业题 | IQC | 客户质量部 | Ⅱ级 | 2
多选题 | 键合线材进料检验的外观检验项目包含（） | ABC | A.包装无脏污、变形 | B.包装无漏气 | C.核对线轴颜色与线径匹配 | D.线材无断裂 | 否 | 专业题 | IQC | 客户质量部 | Ⅱ级 | 2
多选题 | 热阻测试稳定判定？ | AB | A 温度曲线平坦 | B Tj 稳定 | C 随便停 | D 时间到就停 | 否 | 专业题 | 信赖性 | 客户质量部 | Ⅰ级 | 2
多选题 | H3TRB 条件？ | AB | A 85℃ | B 85% RH | C 121℃ | D 100% RH | 否 | 专业题 | 信赖性 | 客户质量部 | Ⅰ级 | 2
多选题 | 焊锡耐热性分哪两类？ | AB | A SMD | B 插件 | C 桥式 | D 贴片 | 否 | 专业题 | 信赖性 | 客户质量部 | Ⅰ级 | 2
多选题 | HTRB 测试准备包括？ | ABCD | A 外观检查 | B 电性测试 | C 选测试板 | D 加散热片 | 否 | 专业题 | 信赖性 | 客户质量部 | Ⅰ级 | 2
多选题 | 下机需静置≥2 小时的测试？ | ABC | A HTRB | B HTGB | C H3TRB | D 焊锡性 | 否 | 专业题 | 信赖性 | 客户质量部 | Ⅰ级 | 2
多选题 | 汽车品特殊要求？ | ABC | A TCT1000 循环 | B HTRB1008H | C 100% 电压 | D 随意放宽 | 否 | 专业题 | 信赖性 | 客户质量部 | Ⅰ级 | 2
多选题 | 异常处理流程？ | ABCD | A 停机确认 | B OCAP 查核 | C 开措施单 | D 追踪结案 | 否 | 专业题 | 信赖性 | 客户质量部 | Ⅰ级 | 2
多选题 | 预处理流程包含？ | ABC | A 125℃烘烤 | B 85℃/85% RH | C 回流焊 3 次 | D 浸锡 3 次 | 否 | 专业题 | 信赖性 | 客户质量部 | Ⅰ级 | 2
多选题 | 断电后需重点确认的项目？ | AB | A HTRB 漏电流 | B HTGB | C 高温储存 | D 压力锅 | 否 | 专业题 | 信赖性 | 客户质量部 | Ⅰ级 | 2
多选题 | 测试板检查内容？ | ABCD | A 洁净 | B 铜箔完好 | C 保险丝 | D 座子无松动 | 否 | 专业题 | 信赖性 | 客户质量部 | Ⅰ级 | 2
多选题 | 样品上机禁止？ | ABC | A 破损 | B 印字错 | C 电性不良 | D 正常良品 | 否 | 专业题 | 信赖性 | 客户质量部 | Ⅰ级 | 2
多选题 | 热阻包含哪几项？ | ABD | A RθJA | B RθJC | C RθJJ | D RθJL | 否 | 专业题 | 信赖性 | 客户质量部 | Ⅰ级 | 2
多选题 | 预处理失效判定？ | ABCD | A VF 变异 >±20% | B IR>10 倍 | C 破损 | D 分层 | 否 | 专业题 | 信赖性 | 客户质量部 | Ⅰ级 | 2
多选题 | 设备异常处理？ | ABC | A 先断电 | B 点检 | C 报修 | D 继续测试 | 否 | 专业题 | 信赖性 | 客户质量部 | Ⅰ级 | 2
多选题 | SAT/C-SAM 检查哪些？ | ABC | A 晶粒分层 | B 焊线区分层 | C 引脚分层 | D 印字 | 否 | 专业题 | 信赖性 | 客户质量部 | Ⅰ级 | 2
多选题 | 需用压力锅的测试？ | ABCD | A PCT | B TCT | C HAST | D IFOL | 否 | 专业题 | 信赖性 | 客户质量部 | Ⅰ级 | 2
多选题 | 热阻 TL 测点规定正确的是？ | ACD | A 二极管：阴极 | B 二极管：阳极 | C MOSFET：D 极 | D 三极管：C 极 | 否 | 专业题 | 信赖性 | 客户质量部 | Ⅰ级 | 2
多选题 | 属于高温偏压类试验的是？ | ABD | A HTRB | B HTGB | C TCT | D H3TRB | 否 | 专业题 | 信赖性 | 客户质量部 | Ⅰ级 | 2
多选题 | 实验室安全要求？ | ABCD | A 接地 | B 防静电 | C 耐高温手套 | D 禁止开门运行 | 否 | 专业题 | 信赖性 | 客户质量部 | Ⅰ级 | 2
多选题 | 需用回流焊的测试？ | AC | A MSL | B HTRB | C 预处理 | D 焊锡性 | 否 | 专业题 | 信赖性 | 客户质量部 | Ⅰ级 | 2
多选题 | HAST 测试限制？ | AC | A 电压≤42V | B 电压≤100V | C 直流 | D 交流 | 否 | 专业题 | 信赖性 | 客户质量部 | Ⅰ级 | 2
多选题 | 热阻测试前要做哪些准备？ | ABCD | A 电性筛选 | B 焊板 | C 清洗 | D 测 K 值 | 否 | 专业题 | 信赖性 | 客户质量部 | Ⅰ级 | 2
多选题 | 温度循环 TCT 条件包括？ | ABD | A -55℃ 10min | B 150℃ 10min | C 转移 > 1min | D 转移 < 1min | 否 | 专业题 | 信赖性 | 客户质量部 | Ⅰ级 | 2
多选题 | 焊锡性测试步骤？ | ABCD | A 蒸汽老化 | B 助焊剂 | C 浸锡 | D 放大检查 | 否 | 专业题 | 信赖性 | 客户质量部 | Ⅰ级 | 2
多选题 | 属于环境类测试？ | ABCD | A HTSL | B THS | C PCT | D HAST | 否 | 专业题 | 信赖性 | 客户质量部 | Ⅰ级 | 2
多选题 | HTGB 适用产品？ | CD | A 二极管 | B 三极管 | C N-MOSFET | D P-MOSFET | 否 | 专业题 | 信赖性 | 客户质量部 | Ⅰ级 | 2
多选题 | 实验室记录包含？ | ABCD | A 批次表 | B 点检表 | C 5S 表 | D 报告 | 否 | 专业题 | 信赖性 | 客户质量部 | Ⅰ级 | 2
多选题 | 属于电应力类测试？ | ABC | A HTRB | B HTGB | C IFOL | D MSL | 否 | 专业题 | 信赖性 | 客户质量部 | Ⅰ级 | 2
多选题 | 热阻测试环境要求？ | ABC | A 无风 | B 亚克力箱 | C TA 标准测点 | D 强制风冷 | 否 | 专业题 | 信赖性 | 客户质量部 | Ⅰ级 | 2
多选题 | 需用恒温箱的测试？ | ABCD | A HTSL | B HTRB | C HTGB | D THS | 否 | 专业题 | 信赖性 | 客户质量部 | Ⅰ级 | 2
多选题 | 顶针管控要求？ | ABC | 针尖无损伤 | 插入泡沫 | 贴标签 | 可重复使用 | 否 | 专业题 | DB | 工务部 | Ⅰ级 | 2
多选题 | 气体状态检查规范是什么？ | ABC | 无脏污 | 无油污 | 无水渍 | 有杂质 | 否 | 专业题 | DB | 工务部 | Ⅰ级 | 2
多选题 | 推晶测试要求？ | ABC | 推刀高度5-30um | 垂直边缘 | 不碰相邻晶粒 | 随意推 | 否 | 专业题 | DB | 工务部 | Ⅰ级 | 2
多选题 | 脚架类型包括？ | AB | DFN | SOT | 其他 | 无 | 否 | 专业题 | DB | 工务部 | Ⅰ级 | 2
多选题 | 异常处置流程？ | ABC | 记录 | 隔离 | 标识 | 放行 | 否 | 专业题 | DB | 工务部 | Ⅰ级 | 2
多选题 | 晶粒背面检查？ | ABC | 无凹坑 | 无裂纹 | 无划痕 | 有损伤 | 否 | 专业题 | DB | 工务部 | Ⅰ级 | 2
多选题 | 银胶有哪些管控关键点？ | ABC | 垂直存储 | ≤-40℃运输 | 15min内归位 | 二次回温 | 否 | 专业题 | DB | 工务部 | Ⅰ级 | 2
多选题 | 辅材包括？ | ABC | 吸嘴 | 顶针 | 点胶头 | 脚架 | 否 | 专业题 | DB | 工务部 | Ⅰ级 | 2
多选题 | 设备异常分级？ | ABC | 一级 | 二级 | 三级 | 五级 | 否 | 专业题 | DB | 工务部 | Ⅰ级 | 2
多选题 | 压缩气要求？ | ABC | 压力达标 | 无杂质 | 干燥 | 潮湿 | 否 | 专业题 | DB | 工务部 | Ⅰ级 | 2
多选题 | 三级异常包括？ | ABC | 效率下降 | 可生产 | 无安全风险 | 全线停机 | 否 | 专业题 | DB | 工务部 | Ⅰ级 | 2
多选题 | 首自检参与人员有哪些？ | ABC | 操作员 | 技术员 | QC | 物料员 | 否 | 专业题 | DB | 工务部 | Ⅰ级 | 2
多选题 | 顶针安装要求？ | ABC | 垂直 | 无弯曲 | 锁紧 | 松动 | 否 | 专业题 | DB | 工务部 | Ⅰ级 | 2
多选题 | DB工序主要设备包括？ | ABC | 艾科瑞思HX2100 | STC800 | 烤箱 | 切割机 | 否 | 专业题 | DB | 工务部 | Ⅰ级 | 2
多选题 | 无尘室着装要求？ | ABC | 防静电衣 | 防静电帽 | 防静电鞋 | 便服 | 否 | 专业题 | DB | 工务部 | Ⅰ级 | 2
多选题 | 银胶回温要求？ | ABC | 贴回温标签 | 禁止二次回温 | 有效期含回温时间 | 横放回温 | 否 | 专业题 | DB | 工务部 | Ⅰ级 | 2
多选题 | 记录填写要求？ | ABC | 清晰 | 真实 | 及时 | 提前写 | 否 | 专业题 | DB | 工务部 | Ⅰ级 | 2
多选题 | 轨道维护要求？ | ABC | 热胀冷缩防护 | 螺丝锁紧 | 温度监控 | 随意 | 否 | 专业题 | DB | 工务部 | Ⅰ级 | 2
多选题 | 点胶头管控？ | ABC | 分类存放 | 导电绝缘分开 | 清洗干净 | 混放 | 否 | 专业题 | DB | 工务部 | Ⅰ级 | 2
多选题 | 混合气使用要求？ | ABC | 停机关闭 | 压力正常 | 无泄漏 | 常开 | 否 | 专业题 | DB | 工务部 | Ⅰ级 | 2
多选题 | 银胶使用原则？ | ABC | 先进先出 | 禁止二次回温 | 核对信息 | 随意使用 | 否 | 专业题 | DB | 工务部 | Ⅰ级 | 2
多选题 | 吸嘴安装要求？ | ABC | 贴合 | 锁紧 | 无松动 | 歪斜 | 否 | 专业题 | DB | 工务部 | Ⅰ级 | 2
多选题 | 四级异常包括？ | ABC | 耗材预警 | 无需停机 | 无影响 | 全线停机 | 否 | 专业题 | DB | 工务部 | Ⅰ级 | 2
多选题 | 设备类型包括？ | AB | STC800 | HX2100 | 其他 | 无 | 否 | 专业题 | DB | 工务部 | Ⅰ级 | 2
多选题 | 二级异常包括？ | ABC | 部分功能失效 | 局部停机 | 安全风险 | 正常运行 | 否 | 专业题 | DB | 工务部 | Ⅰ级 | 2
多选题 | 自检条件？ | ABC | 每小时 | 换料 | 异常后 | 不检查 | 否 | 专业题 | DB | 工务部 | Ⅰ级 | 2
多选题 | 检验方式包括？ | AB | 首检 | 自检 | 终检 | 不检 | 否 | 专业题 | DB | 工务部 | Ⅰ级 | 2
多选题 | 废弃物处理？ | ABC | 记录信息 | 分类存放 | 按期处理 | 随意丢弃 | 否 | 专业题 | DB | 工务部 | Ⅰ级 | 2
多选题 | 点胶偏移校准？ | ABC | 中心点对齐 | 测试验证 | 保存参数 | 不校准 | 否 | 专业题 | DB | 工务部 | Ⅰ级 | 2
多选题 | 外观检验内容？ | ABC | 爬胶高度 | 晶粒位置 | 顶针痕 | 重量 | 否 | 专业题 | DB | 工务部 | Ⅰ级 | 2
多选题 | 首检条件？ | ABC | 开机 | 换型 | 修机 | 正常生产 | 否 | 专业题 | DB | 工务部 | Ⅰ级 | 2
多选题 | Void检测要求？ | ABC | 保留5张照片 | 记录比例 | 保存1年 | 无需记录 | 否 | 专业题 | DB | 工务部 | Ⅰ级 | 2
多选题 | 晶圆PR设定？ | ABC | 几何定位 | 区域定位 | 模板设定 | 无设定 | 否 | 专业题 | DB | 工务部 | Ⅰ级 | 2
多选题 | 吸嘴管控要求？ | ABC | 贴标签 | 定置存放 | 禁止二次使用 | 随意放置 | 否 | 专业题 | DB | 工务部 | Ⅰ级 | 2
多选题 | 一级异常包括？ | ABC | 停电 | 跳电 | 气源中断 | 预警 | 否 | 专业题 | DB | 工务部 | Ⅰ级 | 2
多选题 | 操作防护要求？ | ABC | 防静电手套 | 静电环 | 离子风 | 无防护 | 否 | 专业题 | DB | 工务部 | Ⅰ级 | 2
多选题 | 胶型包括？ | AB | 银胶 | 绝缘胶 | 胶水 | 胶带 | 否 | 专业题 | DB | 工务部 | Ⅰ级 | 2
多选题 | 烘箱操作要求？ | ABC | 报警降温80℃以下开门 | 规范程序 | 定时检查 | 敞门烘烤 | 否 | 专业题 | DB | 工务部 | Ⅰ级 | 2
多选题 | 真空要求？ | ABC | 压力达标 | 无泄漏 | 稳定 | 波动大 | 否 | 专业题 | DB | 工务部 | Ⅰ级 | 2
多选题 | 设备气体包括？ | ABC | 压缩气 | 氮气 | 氢氮混合气 | 氧气 | 否 | 专业题 | DB | 工务部 | Ⅰ级 | 2
多选题 | 异常品标记方式？ | ABC | 钨钢笔划线 | 标记位置规范 | 避免覆盖 | 随意标记 | 否 | 专业题 | DB | 工务部 | Ⅰ级 | 2
多选题 | 脚架运输要求？ | ABC | 正面朝上 | 禁止竖放 | 禁止斜放 | 倒置 | 否 | 专业题 | DB | 工务部 | Ⅰ级 | 2
多选题 | 点胶方式包括？ | AB | 点胶 | 蘸胶 | 印刷 | 喷涂 | 否 | 专业题 | DB | 工务部 | Ⅰ级 | 2
多选题 | 品质检验内容？ | ABC | X-RAY银胶覆盖 | 外观 | 尺寸 | 重量 | 否 | 专业题 | DB | 工务部 | Ⅰ级 | 2
多选题 | 保温箱要求？ | ABC | 预冷 | 温度记录 | 冰袋 | 常温使用 | 否 | 专业题 | DB | 工务部 | Ⅰ级 | 2
多选题 | 氮气要求？ | ABC | 压力达标 | 无杂质 | 干燥 | 潮湿 | 否 | 专业题 | DB | 工务部 | Ⅰ级 | 2
多选题 | 设备开机检查？ | ABC | 气体 | 轨道螺丝 | 安全门 | 无需检查 | 否 | 专业题 | DB | 工务部 | Ⅰ级 | 2
多选题 | 设备停机步骤？ | ABC | 按停止 | 关软件 | 关电源 | 直接断电 | 否 | 专业题 | DB | 工务部 | Ⅰ级 | 2
多选题 | MF2700W日点检项目有？ | ABCD | 密封条 | 冷却水管 | 接头 | 电磁门 | 否 | 专业题 | DB | 工务部 | Ⅱ级 | 2
多选题 | HX2100年保养包含？ | ABCD | 凸轮润滑 | 传感器线检查 | 顶针滑台保养 | 气撑保养 | 否 | 专业题 | DB | 工务部 | Ⅱ级 | 2
多选题 | STC800信号塔颜色含义？ | ABC | 绿=正常 | 黄=需帮助 | 红=停机/错误 | 蓝=待机 | 否 | 专业题 | DB | 工务部 | Ⅱ级 | 2
多选题 | 银胶使用要求有？ | ABCD | 垂直存放 | 先进先出 | 禁止二次回温 | 贴回温标签 | 否 | 专业题 | DB | 工务部 | Ⅱ级 | 2
多选题 | 设备安全操作要求有？ | ABCD | 穿静电衣 | 戴静电环 | 戴手套 | 开机开安全门 | 否 | 专业题 | DB | 工务部 | Ⅱ级 | 2
多选题 | 异常品处理要求？ | ABCD | 隔离 | 标记 | 记录 | 按程序处置 | 否 | 专业题 | DB | 工务部 | Ⅱ级 | 2
多选题 | 设备停电处理正确的有？ | ABC | 按停止 | 软件关机 | 无UPS按急停 | 直接开机 | 否 | 专业题 | DB | 工务部 | Ⅱ级 | 2
多选题 | STC800焊头保养包含？ | ABCD | 清洁导轨 | 润滑丝杆 | 检查垂直度 | 校正焊接力 | 否 | 专业题 | DB | 工务部 | Ⅱ级 | 2
多选题 | HX2100设备功能包含？ | ABCD | 漏晶检测 | 墨点检测 | 自动扩晶 | 双点胶 | 否 | 专业题 | DB | 工务部 | Ⅱ级 | 2
多选题 | STC800月保养包含？ | ABC | 清洁传感器 | 检查电磁阀 | 检查过滤器 | 更换皮带 | 否 | 专业题 | DB | 工务部 | Ⅱ级 | 2
多选题 | HX2100点胶偏移校准包含？ | ABCD | 移动胶针 | 单个点胶 | 校正差值 | 测试验证 | 否 | 专业题 | DB | 工务部 | Ⅱ级 | 2
多选题 | 设备保养前准备？ | ABCD | 停机 | 挂警示牌 | 备工具 | 清产品 | 否 | 专业题 | DB | 工务部 | Ⅱ级 | 2
多选题 | 设备操作面板包含？ | ABCD | 电源开关 | 加热器开关 | 急停 | 联锁键 | 否 | 专业题 | DB | 工务部 | Ⅱ级 | 2
多选题 | HX2100月保养包含？ | ABCD | Force校正 | 夹爪检查 | 皮带检查 | 过滤器清洁 | 否 | 专业题 | DB | 工务部 | Ⅱ级 | 2
多选题 | 气体流量异常处理步骤？ | ABCD | 按停止 | 消报警 | 查气源 | 查气管 | 否 | 专业题 | DB | 工务部 | Ⅱ级 | 2
多选题 | STC800 Wafer台保养包含？ | ABCD | 清洁 | 润滑 | 检查导轨 | 检查丝杆 | 否 | 专业题 | DB | 工务部 | Ⅱ级 | 2
多选题 | STC800加热器操作要求有？ | AB | 加热前松螺丝 | 温度稳后锁紧 | 直接加热 | 加热后拆轨道 | 否 | 专业题 | DB | 工务部 | Ⅱ级 | 2
多选题 | HX2100晶圆台保养包含？ | ABCD | 导轮润滑 | 清洁 | 检查 | 扩晶功能 | 否 | 专业题 | DB | 工务部 | Ⅱ级 | 2
多选题 | MF2700W季保养包含？ | ABCD | 排风清洁 | 电控箱清洁 | 电机清洁 | 过滤器更换 | 否 | 专业题 | DB | 工务部 | Ⅱ级 | 2
多选题 | HX2100日点检三点一线包含？ | ABC | 吸嘴中心 | 顶针中心 | 镜头中心 | 框架中心 | 否 | 专业题 | DB | 工务部 | Ⅱ级 | 2
多选题 | 设备开机前检查包含？ | ABCD | 电源线 | 气管 | 接地 | 安全门 | 否 | 专业题 | DB | 工务部 | Ⅱ级 | 2
多选题 | 三级异常特征有？ | ABC | 效率下降 | 可继续生产 | 无安全风险 | 需立即停机 | 否 | 专业题 | DB | 工务部 | Ⅱ级 | 2
多选题 | 晶粒黏著首检包含？ | ABCD | 爬胶高度 | 晶粒倾斜 | 顶针痕 | 胶厚 | 否 | 专业题 | DB | 工务部 | Ⅱ级 | 2
多选题 | 二级异常特征有？ | ABC | 部分功能失效 | 局部停机 | 潜在安全风险 | 全线停机 | 否 | 专业题 | DB | 工务部 | Ⅱ级 | 2
多选题 | HX2100摆臂保养包含？ | ABC | 清洁滑块 | 润滑 | 定期更换 | 调整皮带 | 否 | 专业题 | DB | 工务部 | Ⅱ级 | 2
多选题 | MF2700W周保养包含？ | ABCD | 腔体清洁 | 密封圈清洁 | 门转动检查 | 探头检查 | 否 | 专业题 | DB | 工务部 | Ⅱ级 | 2
多选题 | STC800生产前必须检查的气体包括？ | ABCD | 压缩气 | 氮气 | 真空 | 氢氮混合气 | 否 | 专业题 | DB | 工务部 | Ⅱ级 | 2
多选题 | STC800年保养包含？ | ABCD | 顶针系统保养 | 滑块更换 | 镜头校正 | 软件版本检查 | 否 | 专业题 | DB | 工务部 | Ⅱ级 | 2
多选题 | HX2100安装吸嘴注意事项？ | ABD | 由下至上插入 | 锁紧顶丝 | 运行中安装 | 贴合安装面 | 否 | 专业题 | DB | 工务部 | Ⅱ级 | 2
多选题 | 轨道保养注意事项？ | ABCD | 高温戴手套 | 冷却后清洁 | 检查螺丝 | 无异物 | 否 | 专业题 | DB | 工务部 | Ⅱ级 | 2
多选题 | STC800轨道螺丝操作正确？ | AB | 关机前松开 | 开机升温后锁紧 | 一直锁紧 | 一直松开 | 否 | 专业题 | DB | 工务部 | Ⅱ级 | 2
多选题 | HX2100气缸检查内容？ | ABCD | 导杆清洁 | 有无漏气 | 动作顺畅 | 润滑 | 否 | 专业题 | DB | 工务部 | Ⅱ级 | 2
多选题 | 设备异常分级包含？ | ABCD | 一级 | 二级 | 三级 | 四级 | 否 | 专业题 | DB | 工务部 | Ⅱ级 | 2
多选题 | MF2700W降温系统检查？ | ABCD | 水流 | 电磁阀 | 降温速度 | 接头 | 否 | 专业题 | DB | 工务部 | Ⅱ级 | 2
多选题 | STC800气体流量监控包含？ | ABC | Heat haze | BH-Y Motor | BH-Z Motor | 压缩气 | 否 | 专业题 | DB | 工务部 | Ⅱ级 | 2
多选题 | 成型工序清润模的胶类包含（ ） | ACD | 打底胶 | 润模颗粒 | 清模胶 | 润模胶 | 是 | 专业题 | MD&TF | 工务部 | Ⅰ级 | 2
多选题 | 设备保养作业前的准备工作包括？（ ） | ABCD | 确认设备无产品 | 悬挂警示牌 | MES中下线设备 | 准备保养工具 | 是 | 专业题 | MD&TF | 工务部 | Ⅰ级 | 2
多选题 | 成型作业安全注意事项有（ ） | ABCD | 穿防静电服 | 戴高温手套 | 禁止接触高温区 | 单人操作 | 是 | 专业题 | MD&TF | 工务部 | Ⅰ级 | 2
多选题 | 切弯脚工序清洁模具的情况包含（ ） | ABCD | 更换模具后 | 更换刀具后 | 模具卡料时 | 每批次结束后 | 是 | 专业题 | MD&TF | 工务部 | Ⅰ级 | 2
多选题 | YPM-1180 成型机保养所需工具包含？ （ ） | ABCD | 黄油 | 气枪 | 高温手套 | 擦机布 | 是 | 专业题 | MD&TF | 工务部 | Ⅰ级 | 2
多选题 | YPM-1180成型机设备内部除尘需清理（ ） | ABCD | 废胶 | 废CULL | 灰尘 | 杂物 | 是 | 专业题 | MD&TF | 工务部 | Ⅰ级 | 2
多选题 | 成型工序DFN产品的特殊要求有（ ） | ABC | Plasma清洗 | 撕背膜 | 放置压块 | 翘曲不管控 | 是 | 专业题 | MD&TF | 工务部 | Ⅰ级 | 2
多选题 | 切弯脚机日点检项目包含（ ） | ABCD | 真空负压 | 定位针 | 压缩空气 | 刀具确认 | 是 | 专业题 | MD&TF | 工务部 | Ⅰ级 | 2
多选题 | 成型工序原材料包含（ ） | ABCD | 成型胶 | 脚架 | 清模胶 | 润模胶 | 是 | 专业题 | MD&TF | 工务部 | Ⅰ级 | 2
多选题 | YPM-1180成型机月保养包含（ ） | ABCD | 各按钮检查 | 离子风机清洁 | 集尘废料盒清洁 | 框架防反功能确认 | 是 | 专业题 | MD&TF | 工务部 | Ⅰ级 | 2
多选题 | 成型机操作中的禁止行为包括？ | ABCD | 两人同时操作 | 触摸高温区 | 打开安全门板 | 模具空合模 | 是 | 专业题 | MD&TF | 工务部 | Ⅰ级 | 2
多选题 | YPM-1180成型机出料机械手吸嘴检查包含（ ） | ABCD | 真空值 | 无破损 | 无漏气 | 清洁毛刷 | 是 | 专业题 | MD&TF | 工务部 | Ⅰ级 | 2
多选题 | 切弯脚作业中，需要使用气枪清理上下模具的情况包括？ | ABCD | 更换模具后 | 更换刀具后 | 模具造成外观不良时 | 每批次结束后 | 是 | 专业题 | MD&TF | 工务部 | Ⅰ级 | 2
多选题 | 设备保养作业前的准备工作包括？ | ABCD | 确认设备无产品 | 悬挂警示牌 | MES中下线设备 | 准备保养工具 | 是 | 专业题 | MD&TF | 工务部 | Ⅰ级 | 2
多选题 | 成型工序IPQC检验项目包含（ ） | ABCD | 塑封体厚度 | 冲丝塌丝 | 偏位错位 | 分层扫描 | 是 | 专业题 | MD&TF | 工务部 | Ⅰ级 | 2
多选题 | 切弯脚作业中，假片试机的要求包括？ | ABCD | 作业前试机 | 显微镜确认外形 | 首件检查 | 异常时调整模具 | 是 | 专业题 | MD&TF | 工务部 | Ⅰ级 | 2
多选题 | 切弯脚作业中，发生卡料后的处理步骤包括？ | ABCD | 清空成品料盒 | 取下卡料产品 | 调整脚架 | 全检风险料 | 是 | 专业题 | MD&TF | 工务部 | Ⅰ级 | 2
多选题 | 切弯脚工序的设备及治具包括以下哪些？ | ABCD | 切弯脚机 | 投影机 | 弹夹 | 气枪 | 是 | 专业题 | MD&TF | 工务部 | Ⅰ级 | 2
多选题 | 保养作业前的准备工作有（ ） | ABCD | 检查设备状态 | 悬挂警示牌 | MES设备下线 | 关闭设备动力 | 是 | 专业题 | MD&TF | 工务部 | Ⅰ级 | 2
多选题 | YPM-1180成型机离子风机检查包含（ ） | ABCD | 指示灯无异常 | 出风正常 | 无堵塞 | 放电针清洁干净 | 是 | 专业题 | MD&TF | 工务部 | Ⅰ级 | 2
多选题 | 成型机关机必须要做（ ） | ABCD | 加热系统关闭 | 压缩空气关闭 | 电源关闭 | 程序退出 | 是 | 专业题 | MD&TF | 工务部 | Ⅰ级 | 2
多选题 | 成型机日点检的项目包含？（ ） | ABCD | 气压检查 | 离子风扇 | 压机润滑油 | 上料机械手定位针 | 是 | 专业题 | MD&TF | 工务部 | Ⅰ级 | 2
多选题 | 成型后烘烤烤箱的要求有（ ） | ABCD | 温度175℃±5℃ | 弹夹竖立放置 | 风门常闭 | 每层弹夹≤10个 | 是 | 专业题 | MD&TF | 工务部 | Ⅰ级 | 2
多选题 | 成型胶回温的要求有（ ） | ABD | 密封存放 | 标示回温时间 | 寿命无管控 | 20-25℃环境 | 是 | 专业题 | MD&TF | 工务部 | Ⅰ级 | 2
多选题 | 切弯脚工序首检项目包含？（ ） | ABCD | 外观检验 | 关键尺寸测量 | Gate 残留测量 | 分层测试 | 是 | 专业题 | MD&TF | 工务部 | Ⅰ级 | 2
多选题 | 切弯脚机保养注意事项有（ ） | ABCD | 关闭设备动力 | 佩戴防砸鞋 | 清理现场5S | MES记录保养信息 | 是 | 专业题 | MD&TF | 工务部 | Ⅰ级 | 2
多选题 | 成型作业中，首件检查的内容包括？ | ABCD | 溢胶 | 注塑不足 | 气孔 | 冲丝 | 是 | 专业题 | MD&TF | 工务部 | Ⅰ级 | 2
多选题 | 切弯脚机月保养包含（ ） | ABC | 各Sensor动作检查 | 模具清洁 | 送料机构检查 | 更换传送皮带 | 是 | 专业题 | MD&TF | 工务部 | Ⅰ级 | 2
多选题 | MD 设备交接班检查内容包括 | ABC | 保养状态 | 异常记录 | 安全装置 | 产量统计 | 是 | 专业题 | MD&TF | 工务部 | Ⅰ级 | 2
多选题 | 成型工序维修需佩戴（ ） | ABC | 活性炭口罩 | 防砸鞋 | 防静电服 | 普通口罩 | 是 | 专业题 | MD&TF | 工务部 | Ⅰ级 | 2
多选题 | 成型作业中，回流焊的温区温度要求包括？ | ABCD | 温区1 150℃ | 温区5 205℃ | 温区8 255℃ | 温区10 260℃ | 是 | 专业题 | MD&TF | 工务部 | Ⅱ级 | 2
多选题 | YPM-1180成型机离子风机检查包含（ ） | ABCD | 指示灯无异常 | 出风正常 | 无堵塞 | 放电针清洁干净 | 是 | 专业题 | MD&TF | 工务部 | Ⅱ级 | 2
多选题 | 成型后烘烤烤箱的要求有（ ） | ABCD | 温度175℃±5℃ | 弹夹竖立放置 | 风门常闭 | 每层弹夹≤10个 | 是 | 专业题 | MD&TF | 工务部 | Ⅱ级 | 2
多选题 | 成型作业中，停电停机后的处理要求包括？ | ABCD | 手动开模 | 清洁模具 | 报废未完成料条 | 做一模无芯料 | 是 | 专业题 | MD&TF | 工务部 | Ⅱ级 | 2
多选题 | 成型机关机必须要做（ ） | ABCD | 加热系统关闭 | 压缩空气关闭 | 电源关闭 | 程序退出 | 是 | 专业题 | MD&TF | 工务部 | Ⅱ级 | 2
多选题 | YPM-1180成型机各气缸检查包含（ ） | ABCD | 动作无异常 | 清洁 | 注油润滑 | 调整 | 是 | 专业题 | MD&TF | 工务部 | Ⅱ级 | 2
多选题 | 成型胶回温的要求有（ ） | AB | 密封存放 | 标示回温时间 | 寿命无管控 | 20-25℃环境 | 是 | 专业题 | MD&TF | 工务部 | Ⅱ级 | 2
多选题 | 成型工序清润模的胶类包含（ ） | ABCD | 打底胶 | 清模颗粒 | 清模胶 | 润模胶 | 是 | 专业题 | MD&TF | 工务部 | Ⅱ级 | 2
多选题 | YPM-1180成型机出料机械手吸嘴检查包含（ ） | ABCD | 真空值 | 无破损 | 无漏气 | 清洁毛刷 | 是 | 专业题 | MD&TF | 工务部 | Ⅱ级 | 2
多选题 | 外观异常判定的参考文件包括？ | AB | MUXGE-OI002 | 后段外观判定指导书 | OCAP流程 | SOP作业指导书 | 是 | 专业题 | MD&TF | 工务部 | Ⅱ级 | 2
多选题 | 需要进行Plasma清洗后才能成型的产品包括？ | ABCD | DFN系列 | SOT23 24R | SOT23 6L-1 18R | SOT363 20R | 是 | 专业题 | MD&TF | 工务部 | Ⅱ级 | 2
多选题 | 成型工序IPQC检验项目包含（ ） | ABCD | 塑封体厚度 | 冲丝塌丝 | 偏位错位 | 分层扫描 | 是 | 专业题 | MD&TF | 工务部 | Ⅱ级 | 2
多选题 | 成型工序Plasma清洗的气体包含（ ） | ABC | 压缩空气 | 氩气 | 氮气 | 氧气 | 是 | 专业题 | MD&TF | 工务部 | Ⅱ级 | 2
多选题 | 光电开关传感器三线制黑色、棕色、篮色 分别代表 | ABC | 信号 | 正极 | 负极 | 信号反馈 | 是 | 专业题 | MD&TF | 工务部 | Ⅱ级 | 2
多选题 | 切弯脚机年保养包含（ ） | ABC | 模具绝缘脂更换 | 模具刀座解体保养 | 软件版本号确认 | 定位针更换 | 是 | 专业题 | MD&TF | 工务部 | Ⅱ级 | 2
多选题 | YPM-1180成型机生产DFN产品设备季保养包含（ ） | ABCD | 运转机构检查 | 推片过载功能检查 | 空气滤芯清洁 | 冷却水滤芯更换 | 是 | 专业题 | MD&TF | 工务部 | Ⅱ级 | 2
多选题 | 切弯脚产品的关键尺寸测量包括？ | ABCD | 站高 | 跨度 | 脚长 | 共面性 | 是 | 专业题 | MD&TF | 工务部 | Ⅱ级 | 2
多选题 | YPM-1180成型机年保养包含（ ） | ABCD | 下料机械手吸嘴更换 | 积尘滤芯更换 | 电箱清洁 | Carrier清洁毛刷更换 | 是 | 专业题 | MD&TF | 工务部 | Ⅱ级 | 2
多选题 | 成型工序原材料包含（ ） | ABCD | 成型胶 | 脚架 | 清模胶 | 润模胶 | 是 | 专业题 | MD&TF | 工务部 | Ⅱ级 | 2
多选题 | 切弯脚工序产品防护要求有（ ） | BCD | 料筒七分满 | 周转箱堆放≤2层 | 避免敲击料筒 | 防静电手套 | 是 | 专业题 | MD&TF | 工务部 | Ⅱ级 | 2
多选题 | 成型工序DFN产品的特殊要求有（ ） | ABC | Plasma清洗 | 撕背膜 | 放置压块 | 翘曲不管控 | 是 | 专业题 | MD&TF | 工务部 | Ⅱ级 | 2
多选题 | YPM-1180成型机设备内部除尘需清理（ ） | ABCD | 废胶 | 废CULL | 灰尘 | 杂物 | 是 | 专业题 | MD&TF | 工务部 | Ⅱ级 | 2
多选题 | 切弯脚机季保养包含（ ） | ABC | 冲切机构检查 | 集尘滤芯更换 | 压缩空气过滤芯清洁 | 模具刀座解体 | 是 | 专业题 | MD&TF | 工务部 | Ⅱ级 | 2
多选题 | 切弯脚机月保养包含（ ） | ABC | 各Sensor动作检查 | 模具清洁 | 送料机构检查 | 更换传送皮带 | 是 | 专业题 | MD&TF | 工务部 | Ⅱ级 | 2
多选题 | 成型工序维修需佩戴（ ） | ABC | 活性炭口罩 | 防砸鞋 | 防静电服 | 普通口罩 | 是 | 专业题 | MD&TF | 工务部 | Ⅱ级 | 2
多选题 | 成型工序清润模的胶类包含（ ） | ACD | 打底胶 | 润模颗粒 | 清模胶 | 润模胶 | 是 | 专业题 | MD&TF | 工务部 | Ⅱ级 | 2
多选题 | 设备保养后需要记录的地方包括？ | AB | MES系统 | 保养工单 | TCM本 | 生产记录表 | 是 | 专业题 | MD&TF | 工务部 | Ⅱ级 | 2
多选题 | YPM-1180成型机月保养包含（ ） | ABCD | 各按钮检查 | 离子风机清洁 | 集尘废料盒清洁 | 框架防反功能确认 | 是 | 专业题 | MD&TF | 工务部 | Ⅱ级 | 2
多选题 | 切弯脚机季保养包含？（ ） | ACD | 冲切机构检查 | 集尘滤芯清洁 | 压缩空气过滤芯清洁 | 模具刀座解体 | 是 | 专业题 | MD&TF | 工务部 | Ⅱ级 | 2
多选题 | YPM1180成型机年保养必须更换 （ ） | ABC | 下料机械手清洁毛刷 | carrier清洁毛刷 | 集尘滤芯 | 模具定位块 | 是 | 专业题 | MD&TF | 工务部 | Ⅱ级 | 2
多选题 | 卡料处理包含？ | ABC | 检查料片 | 复位传感器 | 清除报警 | 更换钢带 | 是 | 专业题 | Plating | 工务部 | Ⅰ级 | 2
多选题 | 保养工具包含？ | ABC | 六角扳手 | 螺丝刀 | 气枪 | 电焊机 | 是 | 专业题 | Plating | 工务部 | Ⅰ级 | 2
多选题 | 槽液位低报警的排查方向有（） | ABCD | 实际液位是否真的偏低 | 传感器是否被卡住 | 传感器是否损坏 | 泵或管道是否堵塞 | 是 | 专业题 | Plating | 工务部 | Ⅰ级 | 2
多选题 | 槽液位低原因包含？ | ABC | 液位真低 | 传感器卡滞 | 管道堵 | 压力高 | 是 | 专业题 | Plating | 工务部 | Ⅰ级 | 2
多选题 | 假片作用包含？ | AB | 隔批次 | 保护产品 | 测试设备 | 装饰 | 是 | 专业题 | Plating | 工务部 | Ⅰ级 | 2
多选题 | 卡料报警的常见原因有（） | ABC | 料片变形撞击 | 传感器遮挡 | 钢带运行异常 | 液位过低 | 是 | 专业题 | Plating | 工务部 | Ⅰ级 | 2
多选题 | 高压泵相关的保养项目有（） | ABCD | 高压泵滤芯更换 | 高压泵头检查 | 高压泵头机油更换 | 高压泵电机润滑油添加 | 是 | 专业题 | Plating | 工务部 | Ⅰ级 | 2
多选题 | 月保养中需要更换的滤芯包括（） | ABC | 电镀槽滤芯 | 高压水箱滤芯 | 高压泵滤芯 | 鼓风机滤芯 | 是 | 专业题 | Plating | 工务部 | Ⅰ级 | 2
多选题 | 保养安全要求包含？ | ABC | 停机 | 挂牌 | 防护用品 | 带电作业 | 是 | 专业题 | Plating | 工务部 | Ⅰ级 | 2
多选题 | 化学品管理包含？ | ABC | 分类存放 | 轻拿轻放 | 防护装备 | 直接倾倒 | 是 | 专业题 | Plating | 工务部 | Ⅰ级 | 2
多选题 | 日点检项目包含？ | ABC | 喷嘴 | 钢带 | 风刀 | 减速机机油 | 是 | 专业题 | Plating | 工务部 | Ⅰ级 | 2
多选题 | 半年保养项目包含？ | ABC | 钢带 | 高压泵机油 | 鼓风机滤芯 | 钢夹 | 是 | 专业题 | Plating | 工务部 | Ⅰ级 | 2
多选题 | 电镀防护用品包含？ | ABC | 活性炭口罩 | 耐酸碱手套 | 护目镜 | 安全帽 | 是 | 专业题 | Plating | 工务部 | Ⅰ级 | 2
多选题 | 电箱检查的内容包括（） | ABC | 接头接触是否良好 | 电线是否老化 | 内部是否有灰尘 | 软件版本是否正确 | 是 | 专业题 | Plating | 工务部 | Ⅰ级 | 2
多选题 | 掉料报警的处理步骤包括（） | ABC | 人为确认掉料位置 | 检查掉料传感器感应情况 | 处理后界面报警复位 | 直接重启设备 | 是 | 专业题 | Plating | 工务部 | Ⅰ级 | 2
多选题 | 年保养项目包含？ | ABC | 减速机机油 | 电箱检查 | 软件版本 | 滤芯 | 是 | 专业题 | Plating | 工务部 | Ⅰ级 | 2
多选题 | 月保养项目包含？ | ABC | 液位传感器 | 上下料传感器 | 滤芯 | 钢带 | 是 | 专业题 | Plating | 工务部 | Ⅰ级 | 2
多选题 | 高压泵检查包含？ | ABC | 漏水 | 漏油 | 异响 | 温度 | 是 | 专业题 | Plating | 工务部 | Ⅰ级 | 2
多选题 | 设备停电跳电的处置步骤包括（） | ABC | 先按停止键 | 选择关机选项完成关机 | 按下紧急开关（无UPS） | 直接关闭总电源 | 是 | 专业题 | Plating | 工务部 | Ⅰ级 | 2
多选题 | 化学品搬运的注意事项有（） | ABCD | 穿戴防护手套、防酸碱工作服 | 轻拿轻放，禁止撞击 | 使用专用小车运输 | 堆高不得超过2层 | 是 | 专业题 | Plating | 工务部 | Ⅰ级 | 2
多选题 | 半年保养中需要更换O型圈的部位有（） | ABC | 钢带针轮、支持针、压轮 | 高压水压轮 | 编码器针轮、支撑针、压轮 | 药水泵 | 是 | 专业题 | Plating | 工务部 | Ⅰ级 | 2
多选题 | 电镀线保养过程中需要佩戴的防护用品有（） | ABC | 耐酸碱手套 | 耐酸碱靴子 | 活性炭口罩 | 普通一次性手套 | 是 | 专业题 | Plating | 工务部 | Ⅰ级 | 2
多选题 | 急停可用位置包含？ | ABC | 上料 | 下料 | 主机 | 电箱 | 是 | 专业题 | Plating | 工务部 | Ⅰ级 | 2
多选题 | 报警类型包含？ | ABCD | 卡料 | 掉料 | 液位低 | 温度高 | 是 | 专业题 | Plating | 工务部 | Ⅰ级 | 2
多选题 | 异常品处置依据？ | ABC | OCAP | P-QC1301 | W-RM0901 | 随意处理 | 是 | 专业题 | Plating | 工务部 | Ⅰ级 | 2
多选题 | 掉料处理包含？ | ABC | 取出产品 | 检查前后产品 | 复位报警 | 直接生产 | 是 | 专业题 | Plating | 工务部 | Ⅰ级 | 2
多选题 | 首检项目包含？ | ABC | 外观 | 膜厚 | 蒸汽老化 | 硬度 | 是 | 专业题 | Plating | 工务部 | Ⅰ级 | 2
多选题 | 完成保养后的工作包括（） | ABCD | 在MES系统中记录 | 回报保养工单 | 清理作业现场 | 拆除警示牌，恢复设备状态 | 是 | 专业题 | Plating | 工务部 | Ⅰ级 | 2
多选题 | 导电系统检查包含？ | ABC | 导电线 | 导电块 | 拉簧 | 滤芯 | 是 | 专业题 | Plating | 工务部 | Ⅰ级 | 2
多选题 | 设备运行必备压力包含？ | ABC | 压缩空气 | 真空 | 纯水 | 氧气 | 是 | 专业题 | Plating | 工务部 | Ⅰ级 | 2
多选题 | 设备操作模式包含？ | ABC | 预备 | 过程 | 生产 | 维修 | 是 | 专业题 | Plating | 工务部 | Ⅰ级 | 2
多选题 | 半年保养中需要更换的部件包括（） | ABCD | 钢带 | 鼓风机滤芯 | 导电块 | 高压水靠轮连接皮带 | 是 | 专业题 | Plating | 工务部 | Ⅰ级 | 2
多选题 | 钢带相关的保养项目有（） | ABCD | 钢带检查 | 钢带更换 | 钢带针轮更换 | 导电块更换 | 是 | 专业题 | Plating | 工务部 | Ⅰ级 | 2
多选题 | 上下料要求包含？ | ABC | 扫码 | 核对数量 | 假片隔批 | 混料生产 | 是 | 专业题 | Plating | 工务部 | Ⅰ级 | 2
多选题 | 首检的项目包括（） | ABC | 外观检查 | 镀层厚度检查 | 膜厚8-16μm | 分层扫描 | 是 | 专业题 | Plating | 工务部 | Ⅰ级 | 2
多选题 | 电镀线保养使用的工具包括（） | ABCD | 六角扳手 | 螺丝刀 | 活动扳手 | 气枪 | 是 | 专业题 | Plating | 工务部 | Ⅰ级 | 2
多选题 | 电镀线自动运行的步骤包括（） | ABC | 按下【预备】按钮启动等待模式 | 按下【过程】按钮启动执行模式 | 按下【生产】按钮启动生产模式 | 直接开机自动运行 | 是 | 专业题 | Plating | 工务部 | Ⅰ级 | 2
多选题 | 退火烤箱的烘烤条件包括（） | ABCD | 恒温150±5℃ | 升温115分钟 | 恒温60分钟 | 降温30分钟 | 是 | 专业题 | Plating | 工务部 | Ⅰ级 | 2
多选题 | 锡膜作业中需要使用的化学品有（） | ABCD | 高效去氧化剂AGS201 | 甲基磺酸AGS301 | 甲基磺酸锡AGS401 | 电镀添加剂AGS5301 | 是 | 专业题 | Plating | 工务部 | Ⅰ级 | 2
多选题 | 季保养的项目包括（） | ABC | 更换钢夹 | 上料处丝杠清洁与润滑 | 下料处丝杠清洁与润滑 | 更换钢带 | 是 | 专业题 | Plating | 工务部 | Ⅰ级 | 2
多选题 | BPS2400-ED电镀线日点检中活接头/阀门的检查标准和方法？ | AB | 无漏水现象 | 目视检查 | 无变形 | 仪器检测 | 否 | 专业题 | Plating | 工务部 | Ⅱ级 | 2
多选题 | 锡膜作业中退火烤箱的烘烤阶段包括？ | ABC | 升温 | 恒温 | 降温 | 保温 | 否 | 专业题 | Plating | 工务部 | Ⅱ级 | 2
多选题 | BPS2400-ED电镀线月保养中溢流管的检查标准和方法？ | ABCD | 无破损 | 无异物堵塞 | 目视检查 | 异常更换或清洁 | 否 | 专业题 | Plating | 工务部 | Ⅱ级 | 2
多选题 | BPS2400-ED电镀线月保养的项目包括？ | ABC | 液位传感器检查 | 上下料传感器检查 | 上下料气缸检查 | 钢带更换 | 否 | 专业题 | Plating | 工务部 | Ⅱ级 | 2
多选题 | BPS2400-ED电镀线设备异常分级包括？ | ABCD | 一级异常 | 二级异常 | 三级异常 | 四级异常 | 否 | 专业题 | Plating | 工务部 | Ⅱ级 | 2
多选题 | BPS2400-ED电镀线的电气需求包括？ | ABCD | AC 220V 50Hz | 3Φ AC 380V 50Hz | 65kW | 210kW（含3台高压泵） | 否 | 专业题 | Plating | 工务部 | Ⅱ级 | 2
多选题 | BPS2400-ED电镀线月保养中烘干箱清洁的标准和方法？ | ABC | 内部无异物、灰尘 | 吸尘器清洁 | 无尘布清洁 | 气枪吹洗 | 否 | 专业题 | Plating | 工务部 | Ⅱ级 | 2
多选题 | BPS2400-ED电镀线年保养的项目包括？ | ABC | 高压泵电机润滑 | 电箱检查 | 软件版本确认 | 更换钢带 | 否 | 专业题 | Plating | 工务部 | Ⅱ级 | 2
多选题 | 锡膜作业中化学品搬运的要求包括？ | ABCD | 穿戴防护手套 | 穿戴防酸碱工作服 | 轻拿轻放 | 堆高不超过2层 | 否 | 专业题 | Plating | 工务部 | Ⅱ级 | 2
多选题 | 锡膜作业中电镀前上料的要求包括？ | ABC | 前面放5片同宽度假片 | 批间放至少1片假片 | 后面放5片假片 | 假片可直接使用 | 否 | 专业题 | Plating | 工务部 | Ⅱ级 | 2
多选题 | BPS2400-ED电镀线半年保养中需要更换的O型圈包括？ | ABC | 钢带针轮O型圈 | 高压水压轮O型圈 | 编码器针轮O型圈 | 气缸O型圈 | 否 | 专业题 | Plating | 工务部 | Ⅱ级 | 2
多选题 | BPS2400-ED电镀线月保养中药水泵的检查标准和方法？ | ABC | 运行时无异响 | 手动操作检查 | 异常及时更换 | 仪器检测 | 否 | 专业题 | Plating | 工务部 | Ⅱ级 | 2
多选题 | BPS2400-ED电镀线半年保养的项目包括？ | ABC | 更换钢带 | 更换导电块 | 更换高压泵头机油 | 减速机机油更换 | 否 | 专业题 | Plating | 工务部 | Ⅱ级 | 2
多选题 | BPS2400-ED电镀线日点检的项目包括？ | ABC | 喷嘴检查 | 钢带检查 | 风刀检查 | 减速机检查 | 否 | 专业题 | Plating | 工务部 | Ⅱ级 | 2
多选题 | 锡膜作业中化学品泄漏的处理要求包括？ | ABCD | 参考泄漏应急预案 | 穿戴防护用品 | 及时清理 | 报告领班 | 否 | 专业题 | Plating | 工务部 | Ⅱ级 | 2
多选题 | BPS2400-ED电镀线保养前的准备工作包括？ | ABC | 检查设备状态 | 悬挂警示牌 | 准备PM CHECK LIST | 开启设备电源 | 否 | 专业题 | Plating | 工务部 | Ⅱ级 | 2
多选题 | 锡膜作业中安全注意事项包括？ | ABCD | 佩戴活性炭口罩 | 佩戴耐酸碱手套 | 禁止直接接触化学品 | 未经允许不得修改参数 | 否 | 专业题 | Plating | 工务部 | Ⅱ级 | 2
多选题 | BPS2400-ED电镀线保养作业时需要佩戴的防护用品有？ | ABC | 耐酸碱手套 | 耐酸碱靴子 | 活性炭口罩 | 一次性手套 | 否 | 专业题 | Plating | 工务部 | Ⅱ级 | 2
多选题 | BPS2400-ED电镀线保养作业的注意事项包括？ | ABCD | 紧急情况按急停按钮 | 机台处于停止状态 | 悬挂状态标识牌 | 完成后记录MES系统 | 否 | 专业题 | Plating | 工务部 | Ⅱ级 | 2
多选题 | 锡膜作业中退火烤箱的使用要求包括？ | ABCD | 风门关闭 | 排气管打开 | 每层最多放10批 | 温度波动超范围报警 | 否 | 专业题 | Plating | 工务部 | Ⅱ级 | 2
多选题 | BPS2400-ED电镀线季保养的项目包括？ | AB | 更换钢夹 | 丝杠清洁与润滑 | 更换钢带 | 导电块检查 | 否 | 专业题 | Plating | 工务部 | Ⅱ级 | 2
多选题 | BPS2400-ED电镀线日点检中导电线检查的标准和方法？ | ABC | 无腐蚀老化 | 目视检查 | 有腐蚀老化及时更换 | 仪器检测 | 否 | 专业题 | Plating | 工务部 | Ⅱ级 | 2
多选题 | 锡膜作业中使用的化学品包括？ | ABCD | 甲基磺酸锡 | 电镀添加剂 | 高效去氧化剂 | 高温抗变色剂 | 否 | 专业题 | Plating | 工务部 | Ⅱ级 | 2
多选题 | BPS2400-ED电镀线年保养中减速机机油更换的标准和方法？ | ABCD | 机油无变黑 | 机油无杂质 | 机油无异响 | 排掉废机油更换新机油 | 否 | 专业题 | Plating | 工务部 | Ⅱ级 | 2
多选题 | 芯片PR可以选择几种方式来作识别？ （ ） | ABC | 1 | 2 | 3 | 4 | 否 | 专业题 | Plating | 工务部 | Ⅱ级 | 2
多选题 | 锡膜作业中首检的项目包括？ | ABCD | 外观检查 | 镀层厚度检测 | 分层扫描 | 蒸汽老化试验 | 否 | 专业题 | Plating | 工务部 | Ⅱ级 | 2
多选题 | 锡膜作业中生产完毕后的操作包括？ | ABCD | 关闭水电气 | 做好5S | 填写流程卡 | 填写生产记录 | 否 | 专业题 | Plating | 工务部 | Ⅱ级 | 2
多选题 | 锡膜作业中掉料处理的步骤包括？ | ABCD | 取出掉落产品 | 检查前后产品是否变形 | 解除报警 | 填写生产记录 | 否 | 专业题 | Plating | 工务部 | Ⅱ级 | 2
多选题 | BPS2400-ED电镀线一级异常的表现包括？ | ABCD | 设备完全停机 | 生产中断 | 安全事故 | 重大经济损失 | 否 | 专业题 | Plating | 工务部 | Ⅱ级 | 2
多选题 | 锡膜作业中防混料的管理规定包括？ | ABCD | 批与批之间用假片隔开 | 下料核对数量和封装 | 数量不符立即停止上料 | 上下料扫码确认料盒 | 否 | 专业题 | Plating | 工务部 | Ⅱ级 | 2
多选题 | BPS2400-ED电镀线的工艺环节包括？ | ABCD | 电解除油 | 去氧化 | 电镀 | 烘干 | 否 | 专业题 | Plating | 工务部 | Ⅱ级 | 2
多选题 | 更换新刀后刀痕宽可能的因素有 | ABCD | 刀片装斜 | 法兰脏污 | 未使用扭矩扳手 | 法兰精度 | 是 | 专业题 | SAW | 工务部 | Ⅰ级 | 2
多选题 | 切割工序分为 | AC | DS | DB | PS | WB | 是 | 专业题 | SAW | 工务部 | Ⅰ级 | 2
多选题 | 切割水的作用是 | ABC | 冷却刀片 | 冲走硅粉 | 减少崩边 | 增加晶片光泽度 | 是 | 专业题 | SAW | 工务部 | Ⅰ级 | 2
多选题 | 切割机停机6小时必须 | ABCD | 暖机 | 磨刀 | 校正基线 | 测高 | 是 | 专业题 | SAW | 工务部 | Ⅰ级 | 2
多选题 | 正崩的可能因素是 | ABD | 刀片磨损 | 切割速度 | 晶片尺寸 | 主轴转速 | 是 | 专业题 | SAW | 工务部 | Ⅰ级 | 2
多选题 | 设备停机更换防水帘后必须要做的是 | ABC | 工作盘磨刀台测量精度 | 磨刀台测高 | 提取磨刀位置 | 更换新刀 | 是 | 专业题 | SAW | 工务部 | Ⅰ级 | 2
多选题 | 安全门报警的原因有哪些 | AC | 门未关到位 | 主轴转速高 | 门限位故障 | 刀片未安装到位 | 是 | 专业题 | SAW | 工务部 | Ⅰ级 | 2
多选题 | 切割水中加入二氧化碳的作用是 | AC | 防静电 | 保护刀片 | 增加清洁效果 | 增加切割水流动性 | 是 | 专业题 | SAW | 工务部 | Ⅰ级 | 2
多选题 | 切割刀的主要参数有 | ABC | 厚度 | 刃出量 | 结合剂 | 颜色 | 是 | 专业题 | SAW | 工务部 | Ⅰ级 | 2
多选题 | 设备空气压力不稳定有可能影响 | AB | 工件真空 | 切割质量 | 水流量 | 设备电压 | 是 | 专业题 | SAW | 工务部 | Ⅰ级 | 2
多选题 | 我们公司管控刀片的寿命方式有 | AB | 米数 | 刃出量 | 切割条数 | 产品型号 | 是 | 专业题 | SAW | 工务部 | Ⅰ级 | 2
多选题 | 设备报警主轴驱动器断电或故障正确的做法是 | ABC | 检查主轴 | 检查驱动器线路 | 设备重启 | 强行开启主轴 | 是 | 专业题 | SAW | 工务部 | Ⅰ级 | 2
多选题 | 晶片切割过程中，影响切割质量的因素有 | ABCD | 主轴转速 | 切割速度 | 刀片状态 | 切割水温 | 是 | 专业题 | SAW | 工务部 | Ⅰ级 | 2
多选题 | 开机前不进行足够的暖机可能会 | ABC | 刀痕浅 | 刀痕深 | 深浅不一 | 切割水流量低 | 是 | 专业题 | SAW | 工务部 | Ⅰ级 | 2
多选题 | 下列错误的操作是 | ABC | 切割时打开安全门 | 主轴未停更换刀片 | 真空异常强行切割 | 发生异常按急停 | 是 | 专业题 | SAW | 工务部 | Ⅰ级 | 2
多选题 | 刀片型号相同不同背材改机时需 | ABCD | 光板磨刀50刀 | 接触式测高 | 检查刀片状态 | 查看程序名称 | 是 | 专业题 | SAW | 工务部 | Ⅱ级 | 2
多选题 | 塑封体切割工序包括 | ABC | 将塑封体切割成单颗 | 去除多余框架废料 | 保证单颗尺寸合格 | 管脚电镀 | 是 | 专业题 | SAW | 工务部 | Ⅱ级 | 2
多选题 | 对准参数低倍和高倍Q值最低应是 | CD | 60 | 90 | 80 | 85 | 是 | 专业题 | SAW | 工务部 | Ⅱ级 | 2
多选题 | 切割条件中重要的条件因素有 | ABC | 车间洁净度 | 周围温湿度 | 水温稳定性 | 车间照明度 | 是 | 专业题 | SAW | 工务部 | Ⅱ级 | 2
多选题 | 主轴转速设置失败的原因 | AB | 主轴通讯连接不良 | 切割水报警导致 | 刃出量不足 | 磨刀板用尽 | 是 | 专业题 | SAW | 工务部 | Ⅱ级 | 2
多选题 | 设备参数点检时机是 | ABCD | 开班 | 换刀 | 改机 | 维修保养 | 是 | 专业题 | SAW | 工务部 | Ⅱ级 | 2
多选题 | 关于换刀操作中说法正确的是 | ABCD | 核对刀片型号 | 使用扭矩扳手 | 换刀后测高 | 装刀前检查刀片状态 | 是 | 专业题 | SAW | 工务部 | Ⅱ级 | 2
多选题 | 清洗机清洗和甩干气压是 | AC | ≥0.3Mpa | ≥0.4Mpa | ≥0.2Mpa | ≥0.6Mpa | 是 | 专业题 | SAW | 工务部 | Ⅱ级 | 2
多选题 | 以下不属于日常点检的项目是 | AB | 切割米数 | 产品型号 | 切割水流量 | 加药泵频率 | 是 | 专业题 | SAW | 工务部 | Ⅱ级 | 2
多选题 | 晶圆切割过程中加入切割液的作用是 | ABC | 冲洗硅粉料屑 | 冷却刀片 | 减少崩边 | 去除静电 | 是 | 专业题 | SAW | 工务部 | Ⅱ级 | 2
多选题 | 以下哪些会导致崩边增大 | ABC | 刀片变形 | 主轴转速低 | 冷却不足 | 切割道过宽 | 是 | 专业题 | SAW | 工务部 | Ⅱ级 | 2
多选题 | 刀痕检测校正模式的方式为 | AB | 基线校正 | 切割位置校正 | 精度优先 | 低倍+高倍 | 是 | 专业题 | SAW | 工务部 | Ⅱ级 | 2
多选题 | 塑封体切割完成清洗和甩干时间是 | CD | 240S | 340S | 100S | 75S | 是 | 专业题 | SAW | 工务部 | Ⅱ级 | 2
多选题 | 影响切割良率的因素 | ABC | 参数 | 设备 | 耗材 | 生产计划 | 是 | 专业题 | SAW | 工务部 | Ⅱ级 | 2
多选题 | 主轴单元核心部件包括 | ABC | 主轴 | 法兰 | 喷水罩 | 安全门 | 是 | 专业题 | SAW | 工务部 | Ⅱ级 | 2
多选题 | 塑封体切割刀片管控寿命及UV膜厚度是 | AD | 3000m | 4400mm | 160±5um | 165±5um | 是 | 专业题 | SAW | 工务部 | Ⅱ级 | 2
多选题 | NT-F1850 设备吸笔下压间隙 | ABCD | 进料站 0.1-0.2mm | 定位 0.05-0.08mm | 编带 0.2-0.3mm | 副盘 0.1-0.2mm | 是 | 专业题 | TMTT | 工务部 | Ⅰ级 | 2
多选题 | SER-710N 回流焊炉安全防护 | ABC | 口罩 | 手套 | 工作服 | 护目镜 | 是 | 专业题 | TMTT | 工务部 | Ⅰ级 | 2
多选题 | NT-F1850 设备编带模组保养 | ABCD | 清洁轨道 | 检查压刀 | 润滑轴承 | 检查皮带 | 是 | 专业题 | TMTT | 工务部 | Ⅰ级 | 2
多选题 | 设备四级异常特征 | ABC | 预警信号 | 无需停机 | 无影响 | 部分失效 | 是 | 专业题 | TMTT | 工务部 | Ⅰ级 | 2
多选题 | SER-710N 回流焊炉保养内容 | ABCD | 风扇除尘 | 炉膛清洁 | 冷却水更换 | 丝杆润滑 | 是 | 专业题 | TMTT | 工务部 | Ⅰ级 | 2
多选题 | 设备停电跳电处置 | ABC | 按停止键 | 软件关机 | 按紧急开关 | 直接断电 | 是 | 专业题 | TMTT | 工务部 | Ⅰ级 | 2
多选题 | 一级异常特征 | ABC | 完全停机 | 生产中断 | 安全事故 | 预警提示 | 是 | 专业题 | TMTT | 工务部 | Ⅰ级 | 2
多选题 | 设备保养前准备 | ABC | 关闭电源 | 关闭气源 | 关闭真空 | 直接拆卸 | 是 | 专业题 | TMTT | 工务部 | Ⅰ级 | 2
多选题 | NT-F1850 设备主塔模组保养 | ABC | 清洁气管 | 检查轴套 | 润滑部件 | 更换主板 | 是 | 专业题 | TMTT | 工务部 | Ⅰ级 | 2
多选题 | 二级异常处置 | AB | 禁止开机 | 设故障状态 | 调整参数 | 继续生产 | 是 | 专业题 | TMTT | 工务部 | Ⅰ级 | 2
多选题 | NT-F1850 设备测试模组保养 | ABCD | 清扫测试爪 | 打磨氧化层 | 检查联机线 | 更换测试片 | 是 | 专业题 | TMTT | 工务部 | Ⅰ级 | 2
多选题 | XI810 设备二级保养内容 | ABC | 检查连接线 | 紧固螺丝 | 清洁灰尘 | 系统还原 | 是 | 专业题 | TMTT | 工务部 | Ⅰ级 | 2
多选题 | SRM Z206 设备月保养项目 | ABC | 封合轨道清洁 | 真空通道清洁 | 吸力确认 | 镭射校准 | 是 | 专业题 | TMTT | 工务部 | Ⅰ级 | 2
多选题 | SRM Z206 设备镭射转盘保养禁忌 | ABC | 润滑油涂气孔 | 螺丝过紧 | 暴力拆卸 | 气枪清洁 | 是 | 专业题 | TMTT | 工务部 | Ⅰ级 | 2
多选题 | 设备保养通用检查项 | ABCD | 螺丝紧固 | 气管泄漏 | 电线松动 | 传感器校正 | 是 | 专业题 | TMTT | 工务部 | Ⅰ级 | 2
多选题 | NT-HP0007 设备贴尾带机构检查 | ABCD | 气缸动作 | 真空管道 | 轨道清洁 | 感应器 | 是 | 专业题 | TMTT | 工务部 | Ⅰ级 | 2
多选题 | NT-F1850 设备月保养量测项目 | ABC | 吸笔真空 | 吸笔下压高度 | 镭射能量 | 电压 | 是 | 专业题 | TMTT | 工务部 | Ⅰ级 | 2
多选题 | SRM Z206 设备工控机保养 | AB | 清洁过滤棉 | 检查风扇 | 查杀病毒 | 系统还原 | 是 | 专业题 | TMTT | 工务部 | Ⅰ级 | 2
多选题 | XI810 设备一级保养内容 | ABC | 表面清洁 | 清除杂物 | 摆放整齐 | 线路检查 | 是 | 专业题 | TMTT | 工务部 | Ⅰ级 | 2
多选题 | SER-710N 回流焊炉水循环保养 | ABCD | 更换冷却水 | 检查漏水 | 清洁散热器 | 加防冻液 | 是 | 专业题 | TMTT | 工务部 | Ⅰ级 | 2
多选题 | 设备三级异常特征 | ABC | 效率下降 | 可生产 | 无安全风险 | 完全停机 | 是 | 专业题 | TMTT | 工务部 | Ⅰ级 | 2
多选题 | NT-F1850 设备视觉模组保养 | ABCD | 清洁镜头 | 检查灯光 | 验证检测 | 校准位置 | 是 | 专业题 | TMTT | 工务部 | Ⅰ级 | 2
多选题 | SER-710N 回流焊炉清洁用品 | ABCD | 无尘布 | 酒精 | 毛刷 | 吸尘器 | 是 | 专业题 | TMTT | 工务部 | Ⅰ级 | 2
多选题 | NT-F1850 有四个影像相机那两个相机是可以检测底部 | AC | 方向 | 印字 | 3D | 编带 | 是 | 专业题 | TMTT | 工务部 | Ⅰ级 | 2
多选题 | SRM Z206 设备旋转定位模块保养 | ABC | 定位夹子 | 同步带 | 螺丝紧固 | 风扇检查 | 是 | 专业题 | TMTT | 工务部 | Ⅰ级 | 2
多选题 | SRM Z206 设备真空系统保养 | ABCD | 清洁真空头 | 检查吸力 | 检查泄漏 | 更换气管 | 是 | 专业题 | TMTT | 工务部 | Ⅰ级 | 2
多选题 | SRM Z206 设备主转塔模块保养内容 | ABC | 吸嘴压杆检查 | 吸嘴检查 | 主真空头清洁 | 风扇清洁 | 是 | 专业题 | TMTT | 工务部 | Ⅰ级 | 2
多选题 | NT-HP0007 设备剪带机构检查 | ABCD | 切刀状态 | 气缸动作 | 切断口 | 轴承 | 是 | 专业题 | TMTT | 工务部 | Ⅰ级 | 2
多选题 | NT-HP0007 设备机构单元 | ABCD | 载带缓存 | 走带机构 | 剪带机构 | 贴尾带机构 | 是 | 专业题 | TMTT | 工务部 | Ⅰ级 | 2
多选题 | XI810 设备自检项目 | ABCD | Relay Check | Self Check | Matrix Check | 精度检测 | 是 | 专业题 | TMTT | 工务部 | Ⅰ级 | 2
多选题 | 设备保养后操作 | ABC | 记录归档 | 功能确认 | 通电测试 | 直接生产 | 是 | 专业题 | TMTT | 工务部 | Ⅰ级 | 2
多选题 | 轨道清洁要求？ | ABCD | 无粉尘 | 无残胶 | 无变形 | 顺畅 | 是 | 专业题 | TMTT | 工务部 | Ⅱ级 | 2
多选题 | 封合不良原因？ | ABCD | 温度不对 | 压力不均 | 位置偏移 | 脏污 | 是 | 专业题 | TMTT | 工务部 | Ⅱ级 | 2
多选题 | SRM主转塔保养？ | ABCD | 压杆检查 | 吸嘴检查 | 真空头清洁 | 同步带检查 | 是 | 专业题 | TMTT | 工务部 | Ⅱ级 | 2
多选题 | 螺丝紧固要求？ | ABCD | 不滑丝 | 不松动 | 力度适中 | 对角锁紧 | 是 | 专业题 | TMTT | 工务部 | Ⅱ级 | 2
多选题 | 主塔模组保养？ | ABCD | 清洁气管 | 检查轴套 | 润滑 | 吸嘴高度校正 | 是 | 专业题 | TMTT | 工务部 | Ⅱ级 | 2
多选题 | SRM编带相机可调方向？ | ABC | 上下 | 左右 | 前后 | 旋转 | 是 | 专业题 | TMTT | 工务部 | Ⅱ级 | 2
多选题 | 测试机接线要求？ | ABCD | 一一对应 | 牢固 | 无破损 | 标签清晰 | 是 | 专业题 | TMTT | 工务部 | Ⅱ级 | 2
多选题 | 切编带刀片更换注意？ | ABCD | 关气源 | 防滑块散 | 轴承不掉 | 切带验证 | 是 | 专业题 | TMTT | 工务部 | Ⅱ级 | 2
多选题 | 盖带卷轴防护盖要求？ | ABCD | 居中 | 间隙≥3mm | 锁紧 | 无摩擦 | 是 | 专业题 | TMTT | 工务部 | Ⅱ级 | 2
多选题 | 进料模组保养？ | ABCD | 清洁过滤器 | 检查轨道 | 压料机构 | 感应器 | 是 | 专业题 | TMTT | 工务部 | Ⅱ级 | 2
多选题 | SRM编带切刀清洁？ | ABCD | 拆侧门 | 取切刀 | 酒精擦 | 气枪吹 | 是 | 专业题 | TMTT | 工务部 | Ⅱ级 | 2
多选题 | NT-F1850测试工位调整步骤包含？ | ABCD | 屏蔽安全门 | 无料手动按压 | 观察中心位置 | 有料复查 | 是 | 专业题 | TMTT | 工务部 | Ⅱ级 | 2
多选题 | 吸嘴不良表现？ | ABCD | 偏移 | 堵塞 | 磨损 | 真空不足 | 是 | 专业题 | TMTT | 工务部 | Ⅱ级 | 2
多选题 | 视觉模组保养？ | ABCD | 清洁镜头 | 检查灯光 | 样品验证 | 误差确认 | 是 | 专业题 | TMTT | 工务部 | Ⅱ级 | 2
多选题 | SOT-363重编字符学习？ | ABCD | 副盘学习 | 编带反转180° | 区分0°/180° | 拍照识别 | 是 | 专业题 | TMTT | 工务部 | Ⅱ级 | 2
多选题 | 编带模组保养？ | ABCD | 清洁真空 | 检查皮带 | 切刀顺畅 | 拉力测试 | 是 | 专业题 | TMTT | 工务部 | Ⅱ级 | 2
多选题 | NT-F1850测试片更换步骤？ | ABCD | 移开吸嘴 | 松螺丝 | 取旧片 | 装新片 | 是 | 专业题 | TMTT | 工务部 | Ⅱ级 | 2
多选题 | 设备保养记录表单？ | ABCD | 生产设备履历表 | 吸笔高度表 | 真空记录表 | 点检表 | 是 | 专业题 | TMTT | 工务部 | Ⅱ级 | 2
多选题 | 封合底座清洁步骤？ | ABCD | 关温控 | 断真空 | 拆底座 | 酒精清洁 | 是 | 专业题 | TMTT | 工务部 | Ⅱ级 | 2
多选题 | 皮带检查内容？ | ABCD | 张紧度 | 磨损 | 变形 | 跳动 | 是 | 专业题 | TMTT | 工务部 | Ⅱ级 | 2
多选题 | 清料盒感应器调节要求？ | ABCD | 有料亮 | 无料灭 | 临界位置 | 锁紧螺丝 | 是 | 专业题 | TMTT | 工务部 | Ⅱ级 | 2
多选题 | 测试模组保养？ | ABCD | 清洁测试爪 | 修磨测试片 | 检查线缆 | 超声波清洗 | 是 | 专业题 | TMTT | 工务部 | Ⅱ级 | 2
多选题 | NT-F1850测试模块可调整方向有？ | ABC | 前后 | 左右 | 上下 | 旋转 | 是 | 专业题 | TMTT | 工务部 | Ⅱ级 | 2
多选题 | SRM编带下压调整步骤？ | ABCD | 关Tapeclock | 手动下压 | 塞规测量 | 改参数 | 是 | 专业题 | TMTT | 工务部 | Ⅱ级 | 2
多选题 | 感应器检查内容？ | ABCD | 亮灭正常 | 数值稳定 | 位置正确 | 紧固 | 是 | 专业题 | TMTT | 工务部 | Ⅱ级 | 2
多选题 | 真空系统检查？ | ABCD | 吸力达标 | 无泄漏 | 过滤器清洁 | 气孔畅通 | 是 | 专业题 | TMTT | 工务部 | Ⅱ级 | 2
多选题 | 气缸检查内容？ | ABCD | 动作顺畅 | 无漏气 | 感应器正常 | 螺丝紧固 | 是 | 专业题 | TMTT | 工务部 | Ⅱ级 | 2
多选题 | 封合底座弹力调整？ | ABCD | 拆盖板 | 调弹簧 | 测间隙 | 测拉力 | 是 | 专业题 | TMTT | 工务部 | Ⅱ级 | 2
多选题 | SRM测试片更换注意？ | ABCD | 避吸嘴 | 镊子取 | 不划伤 | 清洁轨道 | 是 | 专业题 | TMTT | 工务部 | Ⅱ级 | 2
多选题 | 安全操作规范？ | ABCD | 断电操作 | 禁带电拔插 | 禁取消安全门 | 急停可用 | 是 | 专业题 | TMTT | 工务部 | Ⅱ级 | 2
多选题 | KNS 周保养项目 | ABC | 压合校正 | 陶瓷管清洁 | EFO 高度 | 滤芯更换 | 否 | 专业题 | WB | 工务部 | Ⅰ级 | 2
多选题 | 清洁耗材 | ABC | 无尘布 | 酒精 | 研磨膏 | 清水 | 否 | 专业题 | WB | 工务部 | Ⅰ级 | 2
多选题 | 日点检核心项目 | ACD | 一 / 二焊点 | 软件版本 | 线夹开合 | 铜线保护气管 | 否 | 专业题 | WB | 工务部 | Ⅰ级 | 2
多选题 | 线夹清洁步骤 | ABC | 移开焊头 | 开合检查 | 砂纸酒精擦 | 直接安装 | 否 | 专业题 | WB | 工务部 | Ⅰ级 | 2
多选题 | 加热块异常处理 | ABC | 清洁 | 返厂重镀 | 立即更换 | 继续使用 | 否 | 专业题 | WB | 工务部 | Ⅰ级 | 2
多选题 | SKW 月保养项目 | ABCD | Chamber 清洁 | 滤芯清洁 | 轨道高度 | 加热块确认 | 否 | 专业题 | WB | 工务部 | Ⅰ级 | 2
多选题 | 料盒检查内容 | ABC | 橡胶 | 皮带 | 夹紧力 | 不用查 | 否 | 专业题 | WB | 工务部 | Ⅰ级 | 2
多选题 | 打火杆检查 | ABC | 清洁 | 安装高度 | 有无腐蚀 | 不用查 | 否 | 专业题 | WB | 工务部 | Ⅰ级 | 2
多选题 | 设备内部清洁 | ABC | 板卡 | 风扇 | 残丝 | 保留杂物 | 否 | 专业题 | WB | 工务部 | Ⅰ级 | 2
多选题 | 工具准备 | ACD | 内六角 | 测温仪 | 不用工具 | 超声波 | 否 | 专业题 | WB | 工务部 | Ⅰ级 | 2
多选题 | Window clamper 检查 | ABC | 压合 | 高度差 | 无晃动 | 不检查 | 否 | 专业题 | WB | 工务部 | Ⅰ级 | 2
多选题 | 设备安全要求 | ABC | 急停按钮 | 状态牌 | 戴手套 | 徒手操作 | 否 | 专业题 | WB | 工务部 | Ⅰ级 | 2
多选题 | 切刀检查内容 | BCD | 不用查 | 间隙 | 润滑 | 寿命 | 否 | 专业题 | WB | 工务部 | Ⅰ级 | 2
多选题 | 轨道检查内容 | ABC | 高度 | 清洁 | 润滑 | 不用管 | 否 | 专业题 | WB | 工务部 | Ⅰ级 | 2
多选题 | XY Table 保养 | ABC | 除旧油 | 注新脂 | 手动运动 | 不润滑 | 否 | 专业题 | WB | 工务部 | Ⅰ级 | 2
多选题 | 打火线管理 | ABC | 寿命 2 年 | 异常更换 | 断股重焊 | 不用管 | 否 | 专业题 | WB | 工务部 | Ⅰ级 | 2
多选题 | 校准项目 | ABC | Bond Force | Z 轴 | 压合 | 不校准 | 否 | 专业题 | WB | 工务部 | Ⅰ级 | 2
多选题 | UPS 检查内容 | ABC | 电池寿命 | 预警灯 | 外观 | 不检查 | 否 | 专业题 | WB | 工务部 | Ⅰ级 | 2
多选题 | 设备保养前准备 | ACD | 检查有无产品 | 直接开机 | 准备 CHECK LIST | 悬挂警示牌 | 否 | 专业题 | WB | 工务部 | Ⅰ级 | 2
多选题 | 气体流量检查 | ABC | Wire Tensioner | Air Tensioner | 混合气 | 不查 | 否 | 专业题 | WB | 工务部 | Ⅰ级 | 2
多选题 | 保养后抽检项目 | BCD | 不检查 | 线弧 | 二焊点 | 焊球 | 否 | 专业题 | WB | 工务部 | Ⅰ级 | 2
多选题 | 线夹寿命管理 | ABC | 使用 3 年 | 返厂校正 | 及时更换 | 无限使用 | 否 | 专业题 | WB | 工务部 | Ⅰ级 | 2
多选题 | 设备异常分级 | ABC | 一级 | 二级 | 三级 | 不分级 | 否 | 专业题 | WB | 工务部 | Ⅰ级 | 2
多选题 | KNS 月保养项目 | ABC | 线夹调整 | 轨道清洁 | 打火杆清洁 | 电路检查 | 否 | 专业题 | WB | 工务部 | Ⅰ级 | 2
多选题 | 保养记录填写 | ACD | 履历表 | 点检表 | 不记录 | 维修表 | 否 | 专业题 | WB | 工务部 | Ⅰ级 | 2
多选题 | 年度保养项目 | BCD | 只清洁 | 螺丝 | Z 校正 | 电气路 | 否 | 专业题 | WB | 工务部 | Ⅰ级 | 2
多选题 | 停电处置 | ACD | 急停 | 正常关机 | 继续生产 | 断电 | 否 | 专业题 | WB | 工务部 | Ⅰ级 | 2
多选题 | PIN 针检查内容 | ABC | 露出量 2mm | 无框架偏移 | 无跳动 | 不用查 | 否 | 专业题 | WB | 工务部 | Ⅰ级 | 2
多选题 | 气体检查内容 | ABC | 压缩空气 | 氮气 | 混合气 | 不用查 | 否 | 专业题 | WB | 工务部 | Ⅰ级 | 2
多选题 | 加热块检查 | ABC | 温度 | 高度 | 表面 | 不用查 | 否 | 专业题 | WB | 工务部 | Ⅰ级 | 2
多选题 | 混合气管检查 | ABC | 老化 | 破损 | 漏气 | 不用查 | 否 | 专业题 | WB | 工务部 | Ⅱ级 | 2
多选题 | 四级异常特征 | ABC | 预警 | 不停机 | 换耗材 | 停机 | 否 | 专业题 | WB | 工务部 | Ⅱ级 | 2
多选题 | KNS 压合校正 | ABC | 塞尺验证 | 马达调整 | 框架确认 | 不校正 | 否 | 专业题 | WB | 工务部 | Ⅱ级 | 2
多选题 | 保养品质保障 | ABC | 抽检 | 校准 | 验证 | 不保障 | 否 | 专业题 | WB | 工务部 | Ⅱ级 | 2
多选题 | 设备状态管理 | ABC | 挂牌 | MES 录入 | 记录 | 不管理 | 否 | 专业题 | WB | 工务部 | Ⅱ级 | 2
多选题 | 滤芯管理 | ABC | 清洁 | 更换 | 关气阀 | 不用管 | 否 | 专业题 | WB | 工务部 | Ⅱ级 | 2
多选题 | Z 校正步骤 | ABC | 清零 | 档位校正 | 输出检测 | 不校正 | 否 | 专业题 | WB | 工务部 | Ⅱ级 | 2
多选题 | 二级异常特征 | ABC | 部分失效 | 禁止生产 | 潜在风险 | 可生产 | 否 | 专业题 | WB | 工务部 | Ⅱ级 | 2
多选题 | Config 覆盖后 | ABC | 校正 Bond Force | 查基准面 | 查轨道 | 直接用 | 否 | 专业题 | WB | 工务部 | Ⅱ级 | 2
多选题 | 加热块更换 | ABC | 降温 | 校准 | 测高测温 | 直接换 | 否 | 专业题 | WB | 工务部 | Ⅱ级 | 2
多选题 | 故障排查顺序 | ABD | 报警 | 部件 | 不排查 | 参数 | 否 | 专业题 | WB | 工务部 | Ⅱ级 | 2
多选题 | 一级异常特征 | ABC | 停机 | 安全风险 | 生产中断 | 可生产 | 否 | 专业题 | WB | 工务部 | Ⅱ级 | 2
多选题 | 无 UPS 停电处置 | ACD | 急停 | 直接开机 | 移部件 | 关总电源 | 否 | 专业题 | WB | 工务部 | Ⅱ级 | 2
多选题 | 安全操作 | ABC | 防烫 | 防夹 | 防摔 | 违规操作 | 否 | 专业题 | WB | 工务部 | Ⅱ级 | 2
多选题 | 压合确认步骤 | ABC | 查每个 Block | Dummy 验证 | PIN 针 | 不确认 | 否 | 专业题 | WB | 工务部 | Ⅱ级 | 2
多选题 | 劈刀更换后需 | BC | 寿命清零，无需更换 | 扭力锁紧 | 型号核对 | 不管理 | 否 | 专业题 | WB | 工务部 | Ⅱ级 | 2
多选题 | 气体异常判断 | ABC | 油污 | 水渍 | 脏污 | 正常 | 否 | 专业题 | WB | 工务部 | Ⅱ级 | 2
多选题 | 气动张力器保养 | ABC | 超声清洗 | 酒精 | 安装复位 | 不保养 | 否 | 专业题 | WB | 工务部 | Ⅱ级 | 2
多选题 | 焊点检查方式 | ABC | 低倍 | 高倍 | 对比 BD 图 | 不检查 | 否 | 专业题 | WB | 工务部 | Ⅱ级 | 2
多选题 | 螺丝管理 | ACD | 松动更换 | 不用管 | 紧固 | 滑丝更换 | 否 | 专业题 | WB | 工务部 | Ⅱ级 | 2
多选题 | 有 UPS 停电处置 | ACD | 停止生产 | 直接关 | 断电 | 软件关机 | 否 | 专业题 | WB | 工务部 | Ⅱ级 | 2
多选题 | 轨道宽度校正 | ABC | 测量 | 调整 | 确认 | 不校正 | 否 | 专业题 | WB | 工务部 | Ⅱ级 | 2
多选题 | KNS Z 轴校正 | BCD | 无需校正 | 差值确认 | 后续补正 | 垂直度 | 否 | 专业题 | WB | 工务部 | Ⅱ级 | 2
多选题 | 线夹故障排查 | BC | 不确认 | 控制板 | 保险丝 | 不用查 | 否 | 专业题 | WB | 工务部 | Ⅱ级 | 2
多选题 | 送线路径保养 | ACD | 清洁 | 不保养 | 无异物 | 顺畅 | 否 | 专业题 | WB | 工务部 | Ⅱ级 | 2
多选题 | 三级异常特征 | ABC | 降速 | 无品质影响 | 可生产 | 停机 | 否 | 专业题 | WB | 工务部 | Ⅱ级 | 2
多选题 | EFO 高度校正 | ACD | 测量 | 不校正 | 保存 | 调整 | 否 | 专业题 | WB | 工务部 | Ⅱ级 | 2
多选题 | 轨道调整步骤 | ABC | 松螺丝 | 调高度 | 复测 | 不调整 | 否 | 专业题 | WB | 工务部 | Ⅱ级 | 2
多选题 | 软件管理 | ABC | 版本确认 | 程式核对 | 参数保存 | 不管理 | 否 | 专业题 | WB | 工务部 | Ⅱ级 | 2
多选题 | 陶瓷管保养 | ABC | 超声清洗 | 吹干 | 查摩擦 | 不保养 | 否 | 专业题 | WB | 工务部 | Ⅱ级 | 2
多选题 | 化学开封机酸管检查内容（） | ABCD | 裂痕 | 清洁 | 密封 | 通畅 | 否 | 专业题 | FA | 工程研发部 | Ⅱ级 | 2
多选题 | 化学开封机核心参数包括（） | ABCD | 蚀刻温度 | 蚀刻时间 | 酸液比例 | 冲洗时间 | 否 | 专业题 | FA | 工程研发部 | Ⅱ级 | 2
多选题 | 金相显微镜深度保养包括（） | ABCD | 机械润滑 | 镜头校准 | 部件紧固 | 环境调整 | 否 | 专业题 | FA | 工程研发部 | Ⅱ级 | 2
多选题 | 化学开封机保养周期（） | ABC | 周保养 | 月保养 | 年保养 | 日保养 | 否 | 专业题 | FA | 工程研发部 | Ⅱ级 | 2
多选题 | 失效分析报告必备内容（） | ABCD | 背景描述 | 产品信息 | 分析结果 | 结论建议 | 否 | 专业题 | FA | 工程研发部 | Ⅱ级 | 2
多选题 | 研磨机故障排查（电机不转）包括（） | ABCD | 按键损坏 | 电机故障 | 电源 | 皮带 | 否 | 专业题 | FA | 工程研发部 | Ⅱ级 | 2
多选题 | 晶体管测试仪 socket 损坏原因（） | ABCD | 样品带液 | 暴力操作 | 灰尘污染 | 电压过高 | 否 | 专业题 | FA | 工程研发部 | Ⅱ级 | 2
多选题 | 失效分析样品保存要求（） | ABCD | 客诉类保存 2 年 | 非客诉类退回 | 静电保存 | 干燥保存 | 否 | 专业题 | FA | 工程研发部 | Ⅱ级 | 2
多选题 | 化学开封机换瓶操作步骤（） | ABCD | 选择程序 | 安装垫圈压盖 | 抽出酸液 | 更换瓶子 + 确认 | 否 | 专业题 | FA | 工程研发部 | Ⅱ级 | 2
多选题 | CSAM 设备初始化条件（） | AB | 探头在非测试区 | 无障碍物 | 断电 | 纯水充足 | 否 | 专业题 | FA | 工程研发部 | Ⅱ级 | 2
多选题 | 失效分析切片分析步骤（） | ABCD | 样品固化 | 研磨 | 抛光 | 显微镜观察 | 否 | 专业题 | FA | 工程研发部 | Ⅱ级 | 2
多选题 | 研磨机保养周期（） | AB | 周保养 | 月保养 | 年保养 | 日保养 | 否 | 专业题 | FA | 工程研发部 | Ⅱ级 | 2
多选题 | CSAM 保养周期（） | AB | 周保养 | 年保养 | 月保养 | 日保养 | 否 | 专业题 | FA | 工程研发部 | Ⅱ级 | 2
多选题 | 实验室安全应急流程（） | ABCD | 停机 | 防护 | 处置 | 上报 | 否 | 专业题 | FA | 工程研发部 | Ⅱ级 | 2
多选题 | 化学开封机故障（蚀刻不足）原因（） | ABCD | 参数错误 | 酸液不足 | 温度不够 | 管道堵塞 | 否 | 专业题 | FA | 工程研发部 | Ⅱ级 | 2
多选题 | 化学开封机蚀刻完成后操作（） | ABCD | 取样品 | 溶剂冲洗 | 清理设备 | 待机 / 关机 | 否 | 专业题 | FA | 工程研发部 | Ⅱ级 | 2
多选题 | 弹坑实验判定标准（） | ABCD | 焊球下晶体无异常 | 无裂纹 | 无破皮 | 铝层完全去除 | 否 | 专业题 | FA | 工程研发部 | Ⅱ级 | 2
多选题 | 弹坑实验异常（铝层未去除）原因（） | ABCD | 时间不足 | 温度不够 | 配比错误 | 样品未清洗 | 否 | 专业题 | FA | 工程研发部 | Ⅱ级 | 2
多选题 | 实验室化学品泄漏处置（） | ABCD | 停机断电 | 佩戴防护 | 清理废液 | 上报 | 否 | 专业题 | FA | 工程研发部 | Ⅱ级 | 2
多选题 | 晶体管测试仪参数设置包括（） | ABCD | POLARITY | MAX PEAK POWER | MAX PEAK VOLTS | CURSOR | 否 | 专业题 | FA | 工程研发部 | Ⅱ级 | 2
多选题 | CSAM 无信号原因（） | ABCD | 探头气泡 | 连接线松动 | 脉冲器未开 | FSF 错误 | 否 | 专业题 | FA | 工程研发部 | Ⅱ级 | 2
多选题 | CSAM 设备参数设置关键项（） | ABCD | FSF 启用 | Phase Gate 设置 | Layout 选择 | 脉冲选择 | 否 | 专业题 | FA | 工程研发部 | Ⅱ级 | 2
多选题 | CSAM 测试区域设置参数（） | ABCD | 尺寸 | 分辨率 | 速度 | 加速度 | 否 | 专业题 | FA | 工程研发部 | Ⅱ级 | 2
多选题 | 失效分析综合流程包括（） | ABCD | 外观检查 | X-Ray | 电性测试 | 开封 / 弹坑 / 切片 | 否 | 专业题 | FA | 工程研发部 | Ⅱ级 | 2
多选题 | CSAM 探头安装步骤（） | ABCD | 卡口安装 | 螺丝固定 | 连接线连接 | 初始化 | 否 | 专业题 | FA | 工程研发部 | Ⅱ级 | 2
多选题 | 晶体管测试仪测试数据导出要求（） | AB | 公共盘 | 公司 U 盘 | 个人 U 盘 | 手机 | 否 | 专业题 | FA | 工程研发部 | Ⅱ级 | 2
多选题 | 失效分析 X-Ray 测试步骤（） | ABCD | 放样品 | 开 X 光 | 调参数 | 保存图片 | 否 | 专业题 | FA | 工程研发部 | Ⅱ级 | 2
多选题 | 失效分析去线操作（金线）试剂（） | AB | 盐酸 | 硝酸 | 硫酸 | KOH | 否 | 专业题 | FA | 工程研发部 | Ⅱ级 | 2
多选题 | 研磨机进水排水检查（） | ABCD | 漏水 | 通畅 | 堵塞 | 阀门状态 | 否 | 专业题 | FA | 工程研发部 | Ⅱ级 | 2
多选题 | 研磨机抛光异常（有划痕）原因（） | ABCD | 抛光剂不足 | 绒布破损 | 样品未洗净 | 转速过高 | 否 | 专业题 | FA | 工程研发部 | Ⅱ级 | 2
多选题 | 操作员在拿取料盒时应注意？ | ABD | A.一次只拿一个 | B. 一只手提取另一只手托底 | C. 可以叠放运输 | D. 箭头方向一致 | 否 | 专业题 | DB | 生产部 | Ⅰ级 | 2
多选题 | 以下属于操作员自检内容的有？ | ABC | A.开机 | B.换型号 | C.保养后 | D.每周一次 | 否 | 专业题 | DB | 生产部 | Ⅰ级 | 2
多选题 | 首检时机包括哪些情况？ | ABC | A.开机 | B.换型号 | C.保养后 | D.每周一次 | 否 | 专业题 | DB | 生产部 | Ⅰ级 | 2
多选题 | 以下哪些是DB工序操作员交接班时需要确认的内容？ | ABC | A. 设备目前状况及维修记录 | B. 上个班质量异常 | C. 流程卡中特殊要求 | D. 工程参数是否需更改 | 否 | 专业题 | DB | 生产部 | Ⅰ级 | 2
多选题 | 晶粒黏著正常生产中需要进行的检查？ | AC | A.每小时屏幕检验外观 | B.每小时测量胶厚 | C.每4h自检外观 | D.每班推晶 | 否 | 专业题 | DB | 生产部 | Ⅰ级 | 2
多选题 | 晶粒黏著后晶片切割膜检查项目包括？ | ABC | A.顶针印 | B.背层脱落 | C.碎角残留 | D.银胶扩散 | 否 | 专业题 | DB | 生产部 | Ⅰ级 | 2
多选题 | DB工序交接班时需要确认哪些项目？ | ABCD | A.产品名称/批号 | B.吸嘴型号寿命 | C.点胶头型号 | D.顶针寿命 | 否 | 专业题 | DB | 生产部 | Ⅰ级 | 2
多选题 | 关于银胶存储要求正确的有？ | AB | A.垂直放置 | B.冰箱内分类整齐 | C.可横放 | D.放置杂物 | 否 | 专业题 | DB | 生产部 | Ⅰ级 | 2
多选题 | 作业指导书中关于脚架使用注意事项正确的有？ | ABC | A. 镀银脚架拆包后需在15天内用完 | B. 共晶脚架需塑料袋封装后放氮气柜 | C. 脚架传送方向需与装配图一致 | D. 脚架可随意堆放 | 否 | 专业题 | DB | 生产部 | Ⅰ级 | 2
多选题 | 操作员填写记录要求正确的有？ | AC | A.清晰规范 | B.可使用铅笔 | C.禁止涂改液 | D.提前记录 | 否 | 专业题 | DB | 生产部 | Ⅰ级 | 2
多选题 | 关于银胶回温标签描述正确的是？ | ABCD | A.回温后粘贴 | B.填写银胶型号、回温时间 | C.填写过期时间 | D.领用人签字 | 否 | 专业题 | DB | 生产部 | Ⅰ级 | 2
多选题 | 关于银胶回温及使用，正确的做法有？ | BCD | A. 银胶从冰箱取出后立即打开使用 | B. 银胶领用需遵循先进先出 | C. 禁止二次回温使用 | D. 回温时间包含在有效期内 | 否 | 专业题 | DB | 生产部 | Ⅰ级 | 2
多选题 | 下列哪些属于操作员必须穿戴的静电防护用品？ | ABC | A.防静电衣 | B.防静电帽 | C.防静电鞋 | D.护目镜 | 否 | 专业题 | DB | 生产部 | Ⅰ级 | 2
多选题 | 晶粒黏著后首检内容包含哪些？ | ABC | A. 晶粒位置与角度 | B. 银胶爬胶高度 | C. 空洞检测(特殊产品) | D. 设备气压参数修改 | 否 | 专业题 | DB | 生产部 | Ⅰ级 | 2
多选题 | 银胶领用运输过程需要注意事项包括？ | ABC | A.使用冰袋保温箱 | B.温度记录仪全程≤-40℃ | C.保温箱预冷 | D.允许横放运输 | 否 | 专业题 | DB | 生产部 | Ⅰ级 | 2
多选题 | 关于晶片（Wafer）上机前的确认，操作员必须执行？ | ABC | A. 核对Wafer批号与流程卡一致 | B. 检查晶片有无划伤脏污 | C. 确认晶片已划片 | D. 直接上机不检查 | 否 | 专业题 | DB | 生产部 | Ⅰ级 | 2
多选题 | 操作员发现吸嘴沾污时应如何处理？ | BC | A.继续使用 | B.更换吸嘴 | C.用无尘布擦拭 | D.通知技术员维修 | 否 | 专业题 | DB | 生产部 | Ⅰ级 | 2
多选题 | 操作员需在交接班确认设备哪些项目？ | BC | A.参数记录表 | B.吸嘴型号寿命 | C.顶针型号寿命 | D.点胶量大小 | 否 | 专业题 | DB | 生产部 | Ⅰ级 | 2
多选题 | 吸嘴需要更换的情况包括？ | ABCD | A.吸嘴沾污 | B.吸嘴破损 | C.寿命到期 | D.更换产品型号时 | 否 | 专业题 | DB | 生产部 | Ⅰ级 | 2
多选题 | 银胶回温标签上必须包含哪些信息？ | ABCD | A.银胶型号 | B.设备号 | C.回温时间 | D.过期时间 | 否 | 专业题 | DB | 生产部 | Ⅰ级 | 2
多选题 | 下列哪些属于晶粒黏著首检内容？ | ABD | A.晶粒位置及角度 | B.银胶型号 | C.爬胶高度 | D.推晶强度 | 否 | 专业题 | DB | 生产部 | Ⅰ级 | 2
多选题 | 操作员正常生产过程中，需进行外观自检的频率和时机包括？ | ABC | A. 每4小时自检一次 | B. 更换胶筒后 | C. 更换吸嘴/顶针后 | D. 每半小时一次 | 否 | 专业题 | DB | 生产部 | Ⅰ级 | 2
多选题 | 以下哪些属于吸嘴外观异常？ | ABC | A.缺损 | B.银胶沾污 | C.硅屑沾污 | D.轻微磨损 | 否 | 专业题 | DB | 生产部 | Ⅰ级 | 2
多选题 | 操作员上料前需要核对的内容？ | ABC | A.晶粒批号 | B.脚架型号 | C.银胶型号 | D.烘箱程序 | 否 | 专业题 | DB | 生产部 | Ⅰ级 | 2
多选题 | 关于DB工序中使用的无尘布/棉签，要求正确的有？ | ACD | A. 每6小时更换一次 | B. 可重复使用 | C. 用于擦拭吸嘴及蘸胶针 | D. 禁止混用脏污 | 否 | 专业题 | DB | 生产部 | Ⅰ级 | 2
多选题 | 晶粒黏著辅材中，哪些需要定期检查外观并记录寿命？ | ABC | A. 吸嘴 | B. 顶针 | C. 点胶头 | D. 镊子 | 否 | 专业题 | DB | 生产部 | Ⅰ级 | 2
多选题 | 以下哪些情况需要重新进行三点一直线校准？ | ABC | A. 更换吸嘴 | B. 更换顶针 | C. 更换晶粒型号 | D. 更换银胶 | 否 | 专业题 | DB | 生产部 | Ⅰ级 | 2
多选题 | 操作员交接班时需要确认哪些辅助工具型号寿命？ | ABC | A.吸嘴 | B.顶针 | C.点胶头 | D.镊子 | 否 | 专业题 | DB | 生产部 | Ⅰ级 | 2
多选题 | 关于吸嘴存储标签必须包含？ | ABC | A.吸嘴型号 | B.设备号 | C.可使用次数 | D.银胶批号 | 否 | 专业题 | DB | 生产部 | Ⅱ级 | 2
多选题 | 吸嘴存储管理要求？ | ABC | A.放入自封袋 | B.贴吸嘴标签 | C.记录使用寿命 | D.允许二次领用 | 否 | 专业题 | DB | 生产部 | Ⅱ级 | 2
多选题 | 关于晶粒黏著后产品存放，正确的做法？ | AB | A. 周转筐放置不能超过限高线 | B. 料盒放置时≤2层 | C. 不同银胶产品可混放同一烘箱 | D. 产品需覆盖无尘纸防止污染 | 否 | 专业题 | DB | 生产部 | Ⅱ级 | 2
多选题 | 下列哪些脚架需放置氮气柜保存？ | AB | A.共晶脚架 | B.镀银脚架拆包后 | C.纯铜脚架未拆包 | D.所有脚架 | 否 | 专业题 | DB | 生产部 | Ⅱ级 | 2
多选题 | 顶针印异常可能原因？ | ABC | A.顶针磨损 | B.顶针断裂 | C.顶针位置偏移 | D.晶粒厚度过厚 | 否 | 专业题 | DB | 生产部 | Ⅱ级 | 2
多选题 | 下列哪些属于银胶焊产品外观检验项目？ | ABC | A.爬胶高度 | B.晶粒位置 | C.空洞比例 | D.推晶值 | 否 | 专业题 | DB | 生产部 | Ⅱ级 | 2
多选题 | DFN封装产品首检要求？ | AB | A.调机料左右蘸胶各焊片一列 | B.首检合格后第一条产品做外观检验 | C.需测量胶厚 | D.做推晶测试 | 否 | 专业题 | DB | 生产部 | Ⅱ级 | 2
多选题 | 关于DB烘箱使用规范正确的有？ | ABD | A.不同型号银胶不能同箱烘烤 | B.烤箱每层最多摆放8盒 | C.料盒之间无需留空间 | D.烘箱温度报警需降至80℃以下开门 | 否 | 专业题 | DB | 生产部 | Ⅱ级 | 2
多选题 | 点胶头安装后需要检查的项目？ | ABC | A. 是否拧好、无溢胶 | B. 点胶测高 | C. 点胶痕检查 | D. 银胶粘度 | 否 | 专业题 | DB | 生产部 | Ⅱ级 | 2
多选题 | 银胶焊晶粒上芯率低于标准时，操作员应？ | BC | A.继续生产 | B.通知领班 | C.追溯异常 | D.报废晶片 | 否 | 专业题 | DB | 生产部 | Ⅱ级 | 2
多选题 | 关于吸嘴寿命管控，以下哪些正确？ | ABD | A. 吸嘴使用达到寿命机台报警 | B.. 吸嘴标签记录报废原因 | C. 吸嘴可以无限次清洗再用 | D. 吸嘴领用需以旧换新 | 否 | 专业题 | DB | 生产部 | Ⅱ级 | 2
多选题 | DFN封装尾条标记的目的？ | AB | A.便于追溯 | B.防止混料 | C.美观 | D.客户要求 | 否 | 专业题 | DB | 生产部 | Ⅱ级 | 2
多选题 | 银胶回温运输过程中必须使用？ | ABD | A. 保温箱并放冰袋 | B. 温度记录仪监控 | C. 普通纸箱 | D. 全程温度≤-40℃ | 否 | 专业题 | DB | 生产部 | Ⅱ级 | 2
多选题 | 晶粒黏著机台维修超过12小时需处理？ | AB | A.晶粒放回氮气柜 | B.脚架包装放氮气柜 | C.通知客户 | D.做首检 | 否 | 专业题 | DB | 生产部 | Ⅱ级 | 2
多选题 | 操作员进行自检时需使用或核对？ | ABC | A. BD装配图 | B. 流程卡 | C. 显微镜 | D. 设备维修手册 | 否 | 专业题 | DB | 生产部 | Ⅱ级 | 2
多选题 | 绝缘胶与导电胶必须分开存放或使用的有？ | ABC | A.点胶头 | B.气管塞 | C.连接器 | D.镊子 | 否 | 专业题 | DB | 生产部 | Ⅱ级 | 2
多选题 | 脚架存储时间及有效期管控正确的有？ | ABD | A.未拆包镀银脚架12个月 | B.拆包镀银脚架15天 | C.纯铜脚架无限制 | D.镍钯金12个月 | 否 | 专业题 | DB | 生产部 | Ⅱ级 | 2
多选题 | 使用MAP方式作业时需开启的功能？ | AB | A.墨点识别 | B.边晶检测 | C.温度补偿 | D.真空检测 | 否 | 专业题 | DB | 生产部 | Ⅱ级 | 2
多选题 | 操作员在使用银胶时需核对哪些信息？ | ABC | A. 银胶型号与流程卡是否一致 | B. 是否在有效期内 | C. 回温标签完整 | D. 胶筒颜色 | 否 | 专业题 | DB | 生产部 | Ⅱ级 | 2
多选题 | 操作员更换顶针后需要执行？ | ABC | A.三点一直线校准 | B.顶针高度检查 | C.首条产品首检 | D.修改程式 | 否 | 专业题 | DB | 生产部 | Ⅱ级 | 2
多选题 | 关于无尘布头棉签使用要求？ | ABD | A.每6小时更换 | B.擦拭吸嘴 | C.可重复使用 | D.擦拭蘸胶针 | 否 | 专业题 | DB | 生产部 | Ⅱ级 | 2
多选题 | 以下哪些属于操作员每张晶片结束后必须检查的内容？ | ABC | A.晶片切割膜上有无好晶粒 | B.顶针印是否正常 | C.背层脱落 | D.银胶黏度 | 否 | 专业题 | DB | 生产部 | Ⅱ级 | 2
多选题 | 以下哪些是银胶有效期限定正确的？ | ABC | A. 汉高84-1L针筒有效期48H | B. 晶丰5002BG-6点胶有效期48h | C. 道尔GD-8813NDA绝缘胶有效期5天 | D. 所有银胶有效期均为1年 | 否 | 专业题 | DB | 生产部 | Ⅱ级 | 2
多选题 | 生产过程中发现晶粒顶针印异常，操作员应当？ | ABD | A. 立即通知技术员 | B. 对已生产产品追溯检查 | C. 继续生产 | D. 更换顶针后首检 | 否 | 专业题 | DB | 生产部 | Ⅱ级 | 2
多选题 | 银胶存储与使用注意正确的有？ | ABC | A.冰箱内分类放置符合5S | B.禁止用手直接接触银胶管壁 | C.银胶先进先出 | D.银胶可二次回温节省成本 | 否 | 专业题 | DB | 生产部 | Ⅱ级 | 2
多选题 | 关于晶粒黏著后脚架尾条标记的要求？ | AB | A.使用记号笔标记 | B.在材料黏著的结束位置向左2-3列的上方和下方 | C.任意位置 | D.不需要标记 | 否 | 专业题 | DB | 生产部 | Ⅱ级 | 2
多选题 | 下列哪些属于操作员首检时机？ | ABCD | A. 交接班且机器无产品 | B. 更换银胶筒 | C. 更换吸嘴/顶针后 | D. 设备保养后 | 否 | 专业题 | DB | 生产部 | Ⅱ级 | 2
多选题 | 晶片搬运至机台时要求？ | ABC | A.双手操作 | B.检查挡针 | C.晶片框把手朝上 | D.重叠放置 | 否 | 专业题 | DB | 生产部 | Ⅱ级 | 2
多选题 | 银胶焊产品晶粒边缘出胶的通用要求？ | ABC | A. 导电胶需保证晶粒四面有银胶（除特殊） | B. 银胶溢出基岛为不良 | C. 爬胶高度应在晶粒厚度25%~75% | D. 允许银胶沾污晶粒表面 | 否 | 专业题 | DB | 生产部 | Ⅱ级 | 2
多选题 | 哪些情况下必须做三点一直线校准？ | ABC | A.更换顶针 | B.更换吸嘴 | C.修理焊头 | D.更换胶筒 | 否 | 专业题 | DB | 生产部 | Ⅱ级 | 2
多选题 | 操作员暂停休息时，正确的处置方法包括？ | ABC | A. 停止大于1.5小时，已点胶未焊片脚架需清出导轨 | B. 停止10分钟内可直接恢复 | C. 轨道中不得留有产品 | D. 停机期间可任意开关门 | 否 | 专业题 | DB | 生产部 | Ⅱ级 | 2
多选题 | DFN2510新增的SOP内容有哪些？ | ABCD | A.Plasma程式WB-DFN2510 | B.DFN2510线弧规范 | C.劈刀寿命管控 | D.银胶产品金线/铜线作业流程 | 否 | 专业题 | DW | 生产部 | Ⅰ级 | 2
多选题 | 下列属于WB外观检验项目的有？ | ABCD | A.晶粒方向 | B.焊线错误 | C.线扭曲 | D.球氧化 | 否 | 专业题 | DW | 生产部 | Ⅰ级 | 2
多选题 | WB换线材后操作员必须？ | ABC | A.核对线材管控标签 | B.记录更换原因及时间 | C.首条自检 | D.立即做IMC测试 | 否 | 专业题 | DW | 生产部 | Ⅰ级 | 2
多选题 | 吸嘴需要更换的情况包括？ | ABCD | A.吸嘴沾污 | B.吸嘴破损 | C.寿命到期 | D.更换产品型号时 | 否 | 专业题 | DW | 生产部 | Ⅰ级 | 2
多选题 | DB银胶焊产品上芯率计算涉及？ | AB | A.实装数 | B.来料数 | C.不良数 | D.设备数 | 否 | 专业题 | DW | 生产部 | Ⅰ级 | 2
多选题 | 操作员交接班时需要确认哪些辅助工具型号寿命？ | ABC | A.吸嘴 | B.顶针 | C.点胶头 | D.镊子 | 否 | 专业题 | DW | 生产部 | Ⅰ级 | 2
多选题 | 操作员发现异常时需要做哪些标识？ | ABC | A.脚架右下角做× | B. 流程卡备注 | C. 报告领班 | D. 自行维修 | 否 | 专业题 | DW | 生产部 | Ⅰ级 | 2
多选题 | 下列哪些是银胶存储和领用时的正确操作？ | ABD | A.垂直放置 | B.先进先出 | C.可二次回温 | D.回温标签必须粘贴 | 否 | 专业题 | DW | 生产部 | Ⅰ级 | 2
多选题 | 更换线材时，操作员必须核对？ | ABCD | A.线材管控标签信息 | B.物料编码/批号 | C.开封时间/过期时间 | D.设备号 | 否 | 专业题 | DW | 生产部 | Ⅰ级 | 2
多选题 | 操作员需在交接班确认设备哪些项目？ | BC | A.参数记录表 | B.吸嘴型号寿命 | C.顶针型号寿命 | D.点胶量大小 | 否 | 专业题 | DW | 生产部 | Ⅰ级 | 2
多选题 | SOT23银胶产品铜线作业流程包括？ | AB | A.WB等离子清洗 | B.WB焊接 | C.烘烤 | D.二次Plasma | 否 | 专业题 | DW | 生产部 | Ⅰ级 | 2
多选题 | 首检时机包括哪些情况？ | ABC | A.开机 | B.换型号 | C.保养后 | D.每周一次 | 否 | 专业题 | DW | 生产部 | Ⅰ级 | 2
多选题 | WB异常项目中零收一退的包括？ | ABCD | A.焊线错误 | B.焊球偏移 | C.焊球大小超规范 | D.线弧颈部断裂 | 否 | 专业题 | DW | 生产部 | Ⅰ级 | 2
多选题 | 下列哪些是WB工序必须执行的IPQC检验项目？ | ABCD | A.球厚/球大小 | B.推力测试 | C.线弧高度 | D.弹坑测试 | 否 | 专业题 | DW | 生产部 | Ⅰ级 | 2
多选题 | 操作员在拿取料盒时应注意？ | ABD | A.一次只拿一个 | B. 一只手提取另一只手托底 | C. 可以叠放运输 | D. 箭头方向一致 | 否 | 专业题 | DW | 生产部 | Ⅰ级 | 2
多选题 | 以下哪些属于开封线材管控标签上必须包含的信息？ | ABC | A.物料编码 | B. 开封时间 | C. 过期时间 | D. 设备编号 | 否 | 专业题 | DW | 生产部 | Ⅰ级 | 2
多选题 | 晶粒黏著后晶片切割膜检查项目包括？ | ABC | A.顶针印 | B.背层脱落 | C.碎角残留 | D.银胶扩散 | 否 | 专业题 | DW | 生产部 | Ⅰ级 | 2
多选题 | 下列哪些属于操作员必须穿戴的静电防护用品？ | ABC | A.防静电衣 | B.防静电帽 | C.防静电鞋 | D.护目镜 | 否 | 专业题 | DW | 生产部 | Ⅰ级 | 2
多选题 | 操作员上料前需要核对的内容？ | ABC | A.晶粒批号 | B.脚架型号 | C.银胶型号 | D.烘箱程序 | 否 | 专业题 | DW | 生产部 | Ⅰ级 | 2
多选题 | 以下哪些情况会导致焊线氧化？ | AB | A.保护气体异常 | B. 氮氢比例失调 | C. 劈刀磨损 | D. 烘烤时间过长 | 否 | 专业题 | DW | 生产部 | Ⅰ级 | 2
多选题 | WB生产过程中，哪些情况下需要重新自检？ | ABCD | A.更换劈刀后 | B. 更换线材后 | C. 死机重启后 | D. 每班开班 | 否 | 专业题 | DW | 生产部 | Ⅰ级 | 2
多选题 | DB晶粒黏著首检时机包括？ | ABCD | A.交接班 | B.换型号 | C.修机后 | D.保养后 | 否 | 专业题 | DW | 生产部 | Ⅰ级 | 2
多选题 | DB工序常用的设备品牌有哪些？ | AB | A.艾科瑞思 | B.shinkawa | C.KNS | D.ASM | 否 | 专业题 | DW | 生产部 | Ⅰ级 | 2
多选题 | 以下哪些是操作员在换型号前必须做的？ | ABCD | A.清除上一产品 | B. 核对BD图和流程卡 | C. 领取新劈刀/线材 | D. 通知技术员 | 否 | 专业题 | DW | 生产部 | Ⅰ级 | 2
多选题 | 操作员进行WB自检时需要检查哪些项目？ | ABCD | A.焊线错误 | B. 焊球/鱼尾脱落 | C. 脚架变形 | D. 晶粒方向 | 否 | 专业题 | DW | 生产部 | Ⅰ级 | 2
多选题 | 操作员更换顶针后需要执行？ | ABC | A.三点一直线校准 | B.顶针高度检查 | C.首条产品首检 | D.修改程式 | 否 | 专业题 | DW | 生产部 | Ⅰ级 | 2
多选题 | 关于劈刀寿命管控，正确的有？ | ABD | A.MES系统做劈刀型号防错 | B.设备寿命预警及停机报警 | C.未到寿命劈刀可二次上机 | D.寿命极限后立即更换 | 否 | 专业题 | DW | 生产部 | Ⅰ级 | 2
多选题 | 操作员发现吸嘴沾污时应如何处理？ | BC | A.继续使用 | B.更换吸嘴 | C.用无尘布擦拭 | D.通知技术员维修 | 否 | 专业题 | DW | 生产部 | Ⅰ级 | 2
多选题 | 出现线间距不足时，操作员应？ | ABC | A.立即停机 | B.按OCAP-WB-032处理 | C.0收1退标准 | D.继续生产 | 否 | 专业题 | DW | 生产部 | Ⅱ级 | 2
多选题 | 关于无尘布头棉签使用要求？ | ABD | A.每6小时更换 | B.擦拭吸嘴 | C.可重复使用 | D.擦拭蘸胶针 | 否 | 专业题 | DW | 生产部 | Ⅱ级 | 2
多选题 | 下列哪些异常需立即停机并开立OCAP？ | ABCD | A.吸嘴印连续出现 | B.飞芯 | C.推晶不合格 | D.银胶回温超时 | 否 | 专业题 | DW | 生产部 | Ⅱ级 | 2
多选题 | 焊球大小/球厚超规范可能原因？ | ABCD | A.EFO参数不当 | B. 压力异常 | C. 劈刀型号错误 | D. 线材批次不同 | 否 | 专业题 | DW | 生产部 | Ⅱ级 | 2
多选题 | WB设备换劈刀后需要确认哪些项目？ | ABCD | A.阻抗值 | B. 扭力值 | C. 首颗外观 | D. 推拉力数据(银胶) | 否 | 专业题 | DW | 生产部 | Ⅱ级 | 2
多选题 | DB银胶焊不良项目包括？ | ABCD | A.吸嘴印 | B.回die | C.飞芯 | D.推晶不合格 | 否 | 专业题 | DW | 生产部 | Ⅱ级 | 2
多选题 | DB晶粒黏著自检时需检查？ | ABCD | A.爬胶高度 | B.晶粒不平整 | C.晶粒背面蓝膜 | D.顶针印 | 否 | 专业题 | DW | 生产部 | Ⅱ级 | 2
多选题 | 关于吸嘴寿命管控，以下哪些正确？ | ABD | A. 吸嘴使用达到寿命机台报警 | B. 吸嘴报废需贴标签记录 | C. 吸嘴可以无限次清洗再用 | D. 吸嘴领用需以旧换新 | 否 | 专业题 | DW | 生产部 | Ⅱ级 | 2
多选题 | 铜线寿命管控流程中，哪些情况下需要拆下铜线抽真空保存？ | AB | A.设备维修超出6H未完成 | B.产线产品做完6H无产品使用 | C.铜线开封未使用完但未超时 | D.每班交接 | 否 | 专业题 | DW | 生产部 | Ⅱ级 | 2
多选题 | 下列哪些脚架需放置氮气柜保存？ | AB | A.共晶脚架 | B.镀银脚架拆包后 | C.纯铜脚架未拆包 | D.所有脚架 | 否 | 专业题 | DW | 生产部 | Ⅱ级 | 2
多选题 | 作业指导书中关于脚架使用注意事项正确的有？ | ABC | A. 镀银脚架拆包后需在15天内用完 | B. 共晶脚架需塑料袋封装后放氮气柜 | C. 脚架传送方向需与装配图一致 | D. 脚架可随意堆放 | 否 | 专业题 | DW | 生产部 | Ⅱ级 | 2
多选题 | 下列哪些属于第二焊点不良？ | ABC | A.鱼尾偏移 | B.第二焊点不粘 | C.第二焊点尺寸超规 | D.铝挤出 | 否 | 专业题 | DW | 生产部 | Ⅱ级 | 2
多选题 | 更换顶针后需要确认哪些项目？ | ABC | A.顶针高度 | B.三点一直线校准 | C.晶粒背面顶针印 | D.银胶黏度 | 否 | 专业题 | DW | 生产部 | Ⅱ级 | 2
多选题 | DB顶针标签包含？ | ABCD | A.顶针型号 | B.设备号 | C.使用寿命 | D.领用日期 | 否 | 专业题 | DW | 生产部 | Ⅱ级 | 2
多选题 | WB劈刀寿命管控正确的有？ | ABC | A.寿命到停机 | B.不可超寿命 | C.更换后需测试 | D.可二次上机 | 否 | 专业题 | DW | 生产部 | Ⅱ级 | 2
多选题 | 关于晶粒黏著后产品存放，正确的做法？ | ABD | A. 周转筐放置不能超过限高线 | B. 料盒放置时≤2层 | C. 不同银胶产品可混放同一烘箱 | D. 产品需覆盖无尘纸防止污染 | 否 | 专业题 | DW | 生产部 | Ⅱ级 | 2
多选题 | 以下哪些属于WB焊球异常类型？ | ABCD | A.高尔夫球状 | B. 功率圈偏移 | C. 焊球氧化 | D. 焊球厚度超规范 | 否 | 专业题 | DW | 生产部 | Ⅱ级 | 2
多选题 | 下列哪些是操作员在自检时需要在高倍显微镜下确认的项目？ | ABC | A.球氧化 | B. 铝垫剥落 | C. 线弧高度 | D. 脚架变形 | 否 | 专业题 | DW | 生产部 | Ⅱ级 | 2
多选题 | 哪些情况下必须做三点一直线校准？ | ABC | A.更换顶针 | B.更换吸嘴 | C.修理焊头 | D.更换胶筒 | 否 | 专业题 | DW | 生产部 | Ⅱ级 | 2
多选题 | 顶针印异常可能原因？ | ABC | A.顶针磨损 | B.顶针断裂 | C.顶针位置偏移 | D.晶粒厚度过厚 | 否 | 专业题 | DW | 生产部 | Ⅱ级 | 2
多选题 | 关于焊球/鱼尾偏移异常标准，正确的？ | ABC | A.0收1退 | B.低良开立标准Eutectic＞0.05%/批 | C.Epoxy＞0.1%/批 | D.无需关注 | 否 | 专业题 | DW | 生产部 | Ⅱ级 | 2
多选题 | 关于晶片（Wafer）上机前的确认，操作员必须执行？ | ABC | A. 核对Wafer批号与流程卡一致 | B. 检查晶片有无划伤脏污 | C. 确认晶片已划片 | D. 直接上机不检查 | 否 | 专业题 | DW | 生产部 | Ⅱ级 | 2
多选题 | 以下哪些情况需要重新进行三点一直线校准？ | ABC | A. 更换吸嘴 | B. 更换顶针 | C. 更换晶粒型号 | D. 更换银胶 | 否 | 专业题 | DW | 生产部 | Ⅱ级 | 2
多选题 | 操作员正常生产过程中，需进行外观自检的频率和时机包括？ | ABC | A. 每4小时自检一次 | B. 更换胶筒后 | C. 更换吸嘴/顶针后 | D. 每半小时一次 | 否 | 专业题 | DW | 生产部 | Ⅱ级 | 2
多选题 | 下列哪些是WB后产品烘烤异常处理方式？ | ABC | A.升温和恒温阶段异常，外观无异常再次烘烤 | B.降温阶段异常外观无异常再次烘烤 | C.外观异常参照异常管制表 | D.直接报废 | 否 | 专业题 | DW | 生产部 | Ⅱ级 | 2
多选题 | WB程序管控要求哪些正确？ | ABC | A.量产机台只能存一个当前作业程式 | B. 程式上传服务器需工程师确认 | C. 共晶联机程式不得混用 | D. 测试版本可直接用于量产 | 否 | 专业题 | DW | 生产部 | Ⅱ级 | 2
多选题 | DB吸嘴外观确认哪些情况需更换？ | AB | A.吸嘴损坏 | B.吸嘴沾污 | C.正常 | D.轻微磨损 | 否 | 专业题 | DW | 生产部 | Ⅱ级 | 2
多选题 | 劈刀管控标签需要包含哪些信息？ | ABCD | A.劈刀型号 | B. 设备号 | C. 使用寿命 | D. 领用时间 | 否 | 专业题 | DW | 生产部 | Ⅱ级 | 2
多选题 | 关于铜线寿命管控流程正确的有？ | ABC | A.拆封开始计时168H | B. 未用完可抽真空放氮气柜 | C. 超时未用完直接报废 | D.线材可以反复抽真空 | 否 | 专业题 | DW | 生产部 | Ⅱ级 | 2
多选题 | 吸嘴存储管理要求？ | ABC | A.放入自封袋 | B.贴吸嘴标签 | C.记录使用寿命 | D.允许二次领用 | 否 | 专业题 | DW | 生产部 | Ⅱ级 | 2
多选题 | 关于银胶焊产品Plasma管控正确的是？ | ABCD | 作业前需做水滴角测试 | 水滴角＜50°合格 | 量测框架边缘前中后三点 | NG后通知设备确认 | 否 | 专业题 | MD | 生产部 | Ⅱ级 | 2
多选题 | 异常处理依据？ | ABC | OCAP | 外观判定书 | 良率表 | 个人经验 | 否 | 专业题 | MD | 生产部 | Ⅱ级 | 2
多选题 | 下列异常项目对应的OCAP编号正确的有？ | ABCD | 冲丝超标-OCAP-MD-003 | 塑封体划伤-OCAP-MD-014 | 凹坑超标-OCAP-MD-013 | 分层超标-OCAP-MD-015 | 否 | 专业题 | MD | 生产部 | Ⅱ级 | 2
多选题 | 停机恢复生产要求？ | ABC | 确认参数 | 清模润模 | QC确认 | 直接生产 | 否 | 专业题 | MD | 生产部 | Ⅱ级 | 2
多选题 | IPQC改机后需检查？ | ABCD | 外观 | 塑封厚度 | 偏位错位 | 分层 | 否 | 专业题 | MD | 生产部 | Ⅱ级 | 2
多选题 | 弹夹运输要求？ | ABCD | 水平放置 | DFN垫纸 | 层数≤1 | 防振动 | 否 | 专业题 | MD | 生产部 | Ⅱ级 | 2
多选题 | Plasma超时效管控及处理？ | ABCD | 超过2H未成型需重新清洗 | 发现一次需OCAP-MD-019 | Epoxy＞0.5%/批开NCR | 银胶焊需特别注意 | 否 | 专业题 | MD | 生产部 | Ⅱ级 | 2
多选题 | 不良品标记工具？ | AB | 钨钢笔 | 刻V标识 | 马克笔 | 铅笔 | 否 | 专业题 | MD | 生产部 | Ⅱ级 | 2
多选题 | 原材料包含？ | ABCD | 成型胶 | 脚架 | 清模胶 | 润模胶 | 否 | 专业题 | MD | 生产部 | Ⅱ级 | 2
多选题 | 以下哪些异常触发OCAP后需开立NCR标准（＞0.06%/批或连续两批＞0.03%）？ | ABCD | 脚架划伤 | 气孔超标 | 注塑/脚架溢胶 | 缺损 | 否 | 专业题 | MD | 生产部 | Ⅱ级 | 2
多选题 | 设备保养后要求？ | ABC | 清模 | 首件确认 | TCM备注 | 直接生产 | 否 | 专业题 | MD | 生产部 | Ⅱ级 | 2
多选题 | 文件修订内容包含？ | ABCD | DFN2510说明 | Plasma程序名 | 模温测量点 | 异常OCAP | 否 | 专业题 | MD | 生产部 | Ⅱ级 | 2
多选题 | DFN系列产品弹夹与烘烤特殊要求？ | ABCD | 进烤箱前撕膜 | 每层弹夹放置≤10个 | 烤箱内竖立放置 | 压块5kg防止翘曲 | 否 | 专业题 | MD | 生产部 | Ⅱ级 | 2
多选题 | 程序管控权限正确的有？ | ABD | 工程师可改关键参数 | 技术员可调取程序 | 作业员可调取程序 | 关键参数改后需更新程序名 | 否 | 专业题 | MD | 生产部 | Ⅱ级 | 2
多选题 | 成型设备包含？ | AB | TOWA YPM1180 | 模具 | 测温仪 | 烤箱 | 否 | 专业题 | MD | 生产部 | Ⅱ级 | 2
多选题 | 程序新建或更新需核对哪些内容？ | ABCD | 程序名 | 成型参数 | 物料使用正确 | 参数锁定后工程师设备确认签字 | 否 | 专业题 | MD | 生产部 | Ⅱ级 | 2
多选题 | 回温柜数量限制？ | ABC | 成型胶≤6包 | 胶条≤8包 | 颗粒≤10包 | 无限制 | 否 | 专业题 | MD | 生产部 | Ⅱ级 | 2
多选题 | 成型机台异常停机后恢复生产要求？ | ABCD | 1-2h做1模无芯料 | 2-5h清1模+润1模+1模无芯料 | ＞5h重新清模 | QC确认签字 | 否 | 专业题 | MD | 生产部 | Ⅱ级 | 2
多选题 | 异常断电处理步骤包括？ | ABCD | 保压80秒 | 清洁模具 | 全检产品 | 做Dummy模 | 否 | 专业题 | MD | 生产部 | Ⅱ级 | 2
多选题 | 模温测量点位及要求？ | ABCD | 开模状态测量 | 上下模各5个点位 | 记录于参数点检表 | 温差≤5℃ | 否 | 专业题 | MD | 生产部 | Ⅱ级 | 2
多选题 | 以下关于成型胶克重管控说法正确的是？ | ABCD | 机台称重克重不符自动投入胶盒 | 需将胶盒内成型胶报废 | SOT23 28R单颗7.2±0.2g | DFN2510单颗6.8±0.2g | 否 | 专业题 | MD | 生产部 | Ⅱ级 | 2
多选题 | 回流焊操作要求？ | ABCD | 核对程序 | 温度点检 | ≤15条叠放 | 批间隔离 | 否 | 专业题 | MD | 生产部 | Ⅱ级 | 2
多选题 | 每班结束停机要求？ | AB | 打底胶1模 | 清模胶1模 | 直接停机 | 润模1模 | 否 | 专业题 | MD | 生产部 | Ⅱ级 | 2
多选题 | X-Ray检查内容？ | AB | 冲丝 | 塌丝 | 分层 | 偏位 | 否 | 专业题 | MD | 生产部 | Ⅱ级 | 2
多选题 | 成型站高级管控: 关于未知异常/Plasma超时效/引脚压伤, 正确的有?1 | ABCD | 未知异常需触发OCAP-MD-018 | Plasma超时效需重新清洗 | 引脚压伤需测量并记录 | 所有异常均需记录TCM | 否 | 专业题 | MD | 生产部 | Ⅱ级 | 2
多选题 | 清模时机包括？ | ABCD | 换模 | 停机>5h | 模具污染 | 换胶 | 否 | 专业题 | MD | 生产部 | Ⅱ级 | 2
多选题 | 引脚压伤超标OCAP管控标准？ | ABCD | 发现一次触发OCAP-MD-020 | 低良开立＞0.03%/批 | NCR标准＞0.06%/批或连续两批＞0.03% | 需图示确认 | 否 | 专业题 | MD | 生产部 | Ⅱ级 | 2
多选题 | 入库母工单不可以合批的料号（ ） | AB | MMBT3904-AU_R1_005A1 | PEC3205M1Q-AU_R1_005A1 | 2N7002K_R1_00501 | 2N7002KDW_R1_00501 | 是 | 专业题 | PACK | 生产部 | Ⅰ级 | 2
多选题 | 静电标识的使用要求包括？ | ABC | 普通产品烙印于卷盘上 | MOS产品加贴黄色静电标签 | 外箱也需要加贴静电标签 | 卷盘无需静电标识 | 是 | 专业题 | PACK | 生产部 | Ⅰ级 | 2
多选题 | 编带的要求包括？ | ABC | 连续编带 | 使用指定的载带 | 使用指定的盖带 | 可以间断编带 | 是 | 专业题 | PACK | 生产部 | Ⅰ级 | 2
多选题 | 流程卡的颜色有（ ） | ABCD | 黄色 | 淡紫色 | 白色 | 淡蓝色 | 是 | 专业题 | PACK | 生产部 | Ⅰ级 | 2
多选题 | 产品型号后缀中包含的信息有？ | AB | PIN1点朝向 | 卷盘尺寸 | 产品颜色 | 生产批次 | 是 | 专业题 | PACK | 生产部 | Ⅰ级 | 2
多选题 | 关于DC码的打印要求包括？ | AB | 依照客户提供委工单 | 若无DC码则无需打印 | 必须打印固定的DC码 | 根据生产批次确定 | 是 | 专业题 | PACK | 生产部 | Ⅰ级 | 2
多选题 | 外箱包装的注意事项包括？ | ABCD | 外箱两侧面需贴外箱标签 | 外箱可以贴多个标签 | 外箱标签规格为100*90mm | 外箱标签无需盖章 | 是 | 专业题 | PACK | 生产部 | Ⅰ级 | 2
多选题 | 以下哪些产品的每卷标准数量为3000 pcs？ | ABCD | SOT23-3L | SOT-23 | SOT-23 6L-1 | SOT-363 | 是 | 专业题 | PACK | 生产部 | Ⅰ级 | 2
多选题 | 内盒包装的注意事项包括？ | ABD | 内盒内不允许有不同批次的卷盘 | 一个内盒只能有一张标签 | 内盒可以随意放置卷盘 | 内盒标签规格为80*45mm | 是 | 专业题 | PACK | 生产部 | Ⅰ级 | 2
多选题 | 下面哪些包规需要加贴客户标签（ ） | ABC | W-QA1515 | W-QA1540 | W-QA1519 | W-QC10B8 | 是 | 专业题 | PACK | 生产部 | Ⅰ级 | 2
多选题 | 内盒标签需要左右粘贴的客户有（ ） | BC | 仁宝 | 和硕 | 华硕 | 广达 | 是 | 专业题 | PACK | 生产部 | Ⅰ级 | 2
多选题 | 在入库列印强茂标签时，哪些工单需要输入原始批号( ) | AB | ZD | ZY | ZA | ZB | 是 | 专业题 | PACK | 生产部 | Ⅰ级 | 2
多选题 | DFN1006的包装要求包括？ | ABCD | 阴极线在载带定位孔边 | Pitch 2mm胶壳前空110格 | 每卷10000 pcs | 连续编带 | 是 | 专业题 | PACK | 生产部 | Ⅰ级 | 2
多选题 | 下面（ ）型号的产品可以使用淡蓝色流程卡 | AB | MMBT3904-AU_R1_005A1 | PEC3205M1Q-AU_R1_005A1 | 2N7002K_R1_00501 | 2N7002KDW_R1_00501 | 是 | 专业题 | PACK | 生产部 | Ⅰ级 | 2
多选题 | 卷盘标签右侧的印记包括？ | AB | 强茂LOGO | HF RoHS标识 | 生产日期 | 检验员编号 | 是 | 专业题 | PACK | 生产部 | Ⅰ级 | 2
多选题 | 在入库列印强茂标签时，哪些工单不需要输入原始批号( ) | CD | ZD | ZY | ZA | ZB | 是 | 专业题 | PACK | 生产部 | Ⅰ级 | 2
多选题 | 在入库合批时需要关注流程卡上的哪些信息（ ） | ABCD | 工单号 | 下料备注 | 包规规范 | 数量 | 是 | 专业题 | PACK | 生产部 | Ⅰ级 | 2
多选题 | 入库母工单可以合批的料号（ ） | CD | MMBT3904-AU_R1_005A1 | PEC3205M1Q-AU_R1_005A1 | 2N7002K_R1_00501 | 2N7002KDW_R1_00501 | 是 | 专业题 | PACK | 生产部 | Ⅰ级 | 2
多选题 | 卷盘标签的内容包括？ | ABCD | 产品型号 | 印字信息 | 批次号 | 实际数量 | 是 | 专业题 | PACK | 生产部 | Ⅰ级 | 2
多选题 | LOT NO批号9位编码中包含的信息有？ | ABCD | 厂别 | 当日流水号 | 年月日 | 线别和类别 | 是 | 专业题 | PACK | 生产部 | Ⅰ级 | 2
多选题 | 关于标签盖章的要求包括？ | ABC | 卷盘标签需盖QC-PASS章 | 内盒标签需盖QC-PASS章 | 外箱标签无需盖章 | 所有标签都需要盖章 | 是 | 专业题 | PACK | 生产部 | Ⅰ级 | 2
多选题 | 仁宝客户标签为季节标签，颜色有哪些( ) | ABCD | 白 | 蓝 | 黄 | 紫 | 是 | 专业题 | PACK | 生产部 | Ⅰ级 | 2
多选题 | 以下哪些料号是非MOS产品（ ） | BC | PJA3422_R1_005A1 | BC817-25-AU_R1_005A1 | MMBT3904_R1_00501 | PJA3415AE_R1_005A1 | 是 | 专业题 | PACK | 生产部 | Ⅱ级 | 2
多选题 | 以下哪些料号是MOS产品（ ） | ACD | PJA3422_R1_005A1 | BC817-25-AU_R1_005A1 | PJT138KA_R1_005A2 | PJA3415AE_R1_005A1 | 是 | 专业题 | PACK | 生产部 | Ⅱ级 | 2
多选题 | 目前外箱尺寸规格有（ ） | ABCD | 72 | 63 | 85 | 74 | 是 | 专业题 | PACK | 生产部 | Ⅱ级 | 2
多选题 | 净重、毛重为2.3KG,9.8KG产品料号有( ) | AD | PJA3422_R1_005A1 | 2N7002KM_R1_00501 | 2N7002K-AU_R1_005A1 | PJA3415AE_R1_005A1 | 是 | 专业题 | PACK | 生产部 | Ⅱ级 | 2
多选题 | 本包装规范的核心目的包括？ | ABCD | 定义产品包装准则 | 规范包装操作 | 保证包装质量 | 统一包装标准 | 是 | 专业题 | PACK | 生产部 | Ⅱ级 | 2
多选题 | 外箱尺寸选择的原则包括？ | ABCD | 满足标签粘贴要求 | 1盒装尺寸不足换2盒装 | 2盒装尺寸不足换3盒装 | 直至满足标签尺寸要求 | 是 | 专业题 | PACK | 生产部 | Ⅱ级 | 2
多选题 | 8盒装外箱的配置要求包括？ | ABCD | 内盒上下两层放置 | 每层4盒共8盒 | MOS产品有特定尺寸 | 非MOS产品有特定尺寸 | 是 | 专业题 | PACK | 生产部 | Ⅱ级 | 2
多选题 | 标签信息的准确性要求包括？ | ABCD | 产品型号准确 | 批次号准确 | 数量准确 | 印字信息准确 | 是 | 专业题 | PACK | 生产部 | Ⅱ级 | 2
多选题 | 外箱侧唛分别需要加贴一张外箱客户标签的客户（ ） | CD | 纬创 | 精英 | 华硕 | 联宝 | 是 | 专业题 | PACK | 生产部 | Ⅱ级 | 2
多选题 | 海尔客户需要加贴哪些标签及辅助标签（ ） | ABCD | 月份标签 | 物料描述标签 | 静电标识 | ROHS标签 | 是 | 专业题 | PACK | 生产部 | Ⅱ级 | 2
多选题 | 测试外观不良（ ） | AB | 3D | MARK | FUN | IDSS | 是 | 专业题 | PACK | 生产部 | Ⅱ级 | 2
多选题 | 净重、毛重为1.92KG,9.45KG产品料号有 ( ) | BC | PJA3422_R1_005A1 | 2N7002KM_R1_00501 | 2N7002K-AU_R1_005A1 | PJA3415AE_R1_005A1 | 是 | 专业题 | PACK | 生产部 | Ⅱ级 | 2
多选题 | MOS产品的特殊包装要求包括？ | ABCD | 卷盘入静电带，开口反折贴胶带 | 胶带长度≥15±2CM，胶带头折起 | 外箱加贴黄色静电标签 | 外箱用小透明胶带封箱口，工字型封口 | 是 | 专业题 | PACK | 生产部 | Ⅱ级 | 2
多选题 | 不允许并批的核心场景包括？ | ABCD | 不同物料 | 不同制程 | 不同晶片料料号 | 客户特殊要求 | 是 | 专业题 | PACK | 生产部 | Ⅱ级 | 2
多选题 | 标签粘贴的位置要求包括？ | ABCD | 外箱两侧面需贴外箱标签 | 合编批标签贴在最右边 | 橘点卷标贴于卷标旁边 | 标签数量不同有不同粘贴位置 | 是 | 专业题 | PACK | 生产部 | Ⅱ级 | 2
多选题 | 普通产品的静电标识要求包括？ | ABCD | 静电标识烙印于卷盘上 | 载带定位孔在卷盘B面(反绕) | 无需加贴静电标签 | 外箱无需特殊静电处理 | 是 | 专业题 | PACK | 生产部 | Ⅱ级 | 2
多选题 | 目前粘贴静电袋使用的胶带有（ ) | AC | 透明胶带 | 牛皮纸胶带 | 黑色静电胶带 | 红色胶带 | 是 | 专业题 | PACK | 生产部 | Ⅱ级 | 2
多选题 | 目前外箱封箱胶带有（ ) | ABC | 透明胶带 | 牛皮纸胶带 | 黄色胶带 | 红色胶带 | 是 | 专业题 | PACK | 生产部 | Ⅱ级 | 2
多选题 | DFN1006的阴极线要求包括？ | ABCD | 在载带定位孔边 | 无阴极线按图所示方向 | 方向固定 | 便于识别 | 是 | 专业题 | PACK | 生产部 | Ⅱ级 | 2
多选题 | 电镀线可焊性不良的处置标准？ | ABC | A) 发现1PCS开立OCAP | B) 0收1退 | C) 通知PE | D) 直接放行 | 是 | 专业题 | Plating | 生产部 | Ⅱ级 | 2
多选题 | 产品在电镀前需确认哪些？ | ABC | A) 料盒码扫描 | B) 产品是否错位整理 | C) 流程卡顺序 | D) 退火温度 | 是 | 专业题 | Plating | 生产部 | Ⅱ级 | 2
多选题 | 化学品泄漏应急响应依据？ | AB | A) 危险化学品泄漏应急预案 | B) MSDS应急处理 | C) 立即用水冲洗 | D) 直接扫除 | 是 | 专业题 | Plating | 生产部 | Ⅱ级 | 2
多选题 | 电镀长时间停机>300秒，需采取的措施包括？ | ABCD | A) 前处理槽产品纯水冲洗 | B) 通知PE确认浓度 | C) 电镀槽产品退镀返工 | D) 后处理槽全检外观 | 是 | 专业题 | Plating | 生产部 | Ⅱ级 | 2
多选题 | 浸泡软化异常处理OCAP涉及？ | ABC | A) 超温报警产品吊出 | B) 液位不足添加药水 | C) 停电手动取出产品 | D) 甩干机震动忽略 | 是 | 专业题 | Plating | 生产部 | Ⅱ级 | 2
多选题 | 锡膜生产防静电要求？ | AB | A) 操作人员静电手环连接 | B) 指示灯绿色 | C) 穿防静电服 | D) 戴棉手套 | 是 | 专业题 | Plating | 生产部 | Ⅱ级 | 2
多选题 | 下列哪些属于锡膜线管制规格点检？ | ABCD | A) 去氧化浓度 | B) 镀槽电流 | C) 带速 | D) 高压水压力 | 是 | 专业题 | Plating | 生产部 | Ⅱ级 | 2
多选题 | 锡膜下料时需核对哪些内容？ | ABC | A) 实物数量 | B) 封装类型 | C) 流程卡记录 | D) 甩干机转速 | 是 | 专业题 | Plating | 生产部 | Ⅱ级 | 2
多选题 | 退火异常处置正确的是？ | ABC | A) 升温阶段中断重新烘烤 | B) 恒温中断已保温时间折半补足 | C) 超过24h未烘烤需检查外观 | D) 恒温中断直接报废 | 是 | 专业题 | Plating | 生产部 | Ⅱ级 | 2
多选题 | 电镀设备巡检内容包含？ | ABCD | A) 机器运行 | B) 水流量温度时间 | C) 药水液位 | D) 产品外观 | 是 | 专业题 | Plating | 生产部 | Ⅱ级 | 2
多选题 | 电镀改机表确认哪些项目？ | ABC | A) 外观自检 | B) QC首检膜厚 | C) 镀层厚度 | D) 锡球高度 | 是 | 专业题 | Plating | 生产部 | Ⅱ级 | 2
多选题 | 浸泡软化槽洗槽换液操作要点？ | ABC | A) 静置沉降一周 | B) 抽上层清液分两次 | C) 补加50%旧液50%新液 | D) 直接排放 | 是 | 专业题 | Plating | 生产部 | Ⅱ级 | 2
多选题 | 锡膜线MES操作节点？ | ABCD | A) 锡膜入站 | B) 锡膜出站 | C) 退火入站 | D) 退火出站 | 是 | 专业题 | Plating | 生产部 | Ⅱ级 | 2
多选题 | 电镀溶液分析包含哪些槽？ | ABCD | A) 去氧化 | B) 活化 | C) 预浸 | D) 镀槽 | 是 | 专业题 | Plating | 生产部 | Ⅱ级 | 2
多选题 | 电镀线中和后热水洗温度？ | AB | A) 30-60℃ | B) 与工艺一致 | C) 不加热 | D) 80℃ | 是 | 专业题 | Plating | 生产部 | Ⅱ级 | 2
多选题 | 电镀掉料卡料处理流程？ | ABC | A) 取出掉落产品 | B) 检查前后两条产品是否变形 | C) 确认无异常解除报警 | D) 直接放回料盒 | 是 | 专业题 | Plating | 生产部 | Ⅱ级 | 2
多选题 | 晶片切割膜领用及储存，作业员必须遵守？ | ABC | A. 领取时确认晶片切割膜型号和日期 | B. 填写F-PE09B1领用记录表 | C. 物料员每48h确认排产计划，无计划则拆下放氮气柜 | D. 蓝膜可以长期暴露在空气中 | 否 | 专业题 | SAW | 生产部 | Ⅰ级 | 2
多选题 | 塑封体切割工序中，哪些情况需要IPQC参与检验？ | ABC | A. 开班首件 | B. 换刀后首件 | C. 设备维修后 | D. 每批次末件 | 否 | 专业题 | SAW | 生产部 | Ⅰ级 | 2
多选题 | 晶片切割过程中，操作工自检频率及要求包括？ | ABC | A. 子工单数量小于三枚抽检首枚即可 | B. 大于等于三枚隔三抽一 | C. AU品需要每片抽检确认产品质量 | D. 设备维修后不需要全检 | 否 | 专业题 | SAW | 生产部 | Ⅰ级 | 2
多选题 | 下列哪些属于WS站自检不良项目需点墨点？ | ABC | A. 晶粒表面脏污 | B. 正面崩边触碰安全线 | C. 背面崩边超规格 | D. 晶片切割膜丝不影响晶粒 | 否 | 专业题 | SAW | 生产部 | Ⅰ级 | 2
多选题 | 贴膜后质量检查包括？ | ABCD | A. 无气泡 | B. 无外来物 | C. 无偏移 | D. 无膜丝 | 否 | 专业题 | SAW | 生产部 | Ⅰ级 | 2
多选题 | 贴膜重工要求，操作工必须遵守？ | ABC | A. 一般品晶片仅允许重工2次 | B. 重工2次后仍有异常需通知工程师处理 | C. AU品不可重工 | D. 重工后不需要填写记录表 | 否 | 专业题 | SAW | 生产部 | Ⅰ级 | 2
多选题 | 晶片贴膜前需要做哪些确认工作？ | ABC | A. 检查铁圈是否洁净或变形 | B. 确认贴膜平台温度40±5℃ | C. 确认真空达到-65Kpa | D. 无需确认尺寸直接贴膜 | 否 | 专业题 | SAW | 生产部 | Ⅰ级 | 2
多选题 | 哪些情况下必须进行磨刀？ | ABC | A. 更换新刀后 | B. 更换切割产品背材不同时 | C. 中途维修设备换刀后 | D. 每班开班时 | 否 | 专业题 | SAW | 生产部 | Ⅰ级 | 2
多选题 | 晶片切割设备状态牌的颜色含义，正确的有？ | ABC | A. 运行-绿色 | B. 待料-黄色 | C. 维修-红色 | D. 停机-白色 | 否 | 专业题 | SAW | 生产部 | Ⅰ级 | 2
多选题 | 哪些情况下需要进行IPQC检验？ | ABCD | A. 开班/台 | B. 换刀后首片 | C. 换型号首片 | D. 设备维修&保养后首片 | 否 | 专业题 | SAW | 生产部 | Ⅰ级 | 2
多选题 | 塑封体切割完成后的清洗溶液及要求？ | BCD | A. 纯水 | B. 酒精常温清洗5-15分钟 | C. 酒精每2天更换 | D. 超声清洗不能用力搅动 | 否 | 专业题 | SAW | 生产部 | Ⅰ级 | 2
多选题 | 自检异常处理流程包括？ | ABC | A. 标记异常品 | B. 点墨点 | C. 通知技术员/领班 | D. 继续生产待品管判定 | 否 | 专业题 | SAW | 生产部 | Ⅰ级 | 2
多选题 | 切割完成后的产品处置要求，包含？ | ABC | A. 10分钟内放入清洗机清洗 | B. 清洗完成后在晶片切割膜画√标记 | C. 不能立即清洗需放置切割机中冲水 | D. 直接堆叠放在料盒不需要标记 | 否 | 专业题 | SAW | 生产部 | Ⅰ级 | 2
多选题 | 塑封体切割站中，关于铁圈清洁和变形规范，正确的是？ | ABC | A. 每月清洁一次 | B. 铁圈变形规范≤2mm | C. 变形铁圈需报废 | D. 无需记录检查结果 | 否 | 专业题 | SAW | 生产部 | Ⅰ级 | 2
多选题 | 关于铁圈清洁要求正确的有？ | ABCD | A. 每月用酒精和无尘布清洁一次 | B. 清洁后专用治具测试变形量 | C. 铁圈变形≤1.5mm可用 | D. 变形铁圈报废 | 否 | 专业题 | SAW | 生产部 | Ⅰ级 | 2
多选题 | 切割前设备确认需核对哪些内容？ | AC | A. 设备状态牌 | B. 切割水流量 | C. 切割程序名 | D. 上一批产品记录 | 否 | 专业题 | SAW | 生产部 | Ⅰ级 | 2
多选题 | 晶片切割膜领用后物料员检查内容包括？ | ABC | A. 型号正确 | B. 生产日期 | C. 是否破损 | D. 氮气柜编号 | 否 | 专业题 | SAW | 生产部 | Ⅰ级 | 2
多选题 | 关于晶片切割膜（蓝膜）的使用要求，以下正确的有？ | ABC | A. 晶片切割膜如超过72h不作业产品，需要放置氮气柜储存¦ | B. 拆封上机后30天内未使用完，剩余部分需报废¦ | C. MES系统内做28天预警¦ | D. 蓝膜可以重复使用不限次数 | 否 | 专业题 | SAW | 生产部 | Ⅰ级 | 2
多选题 | 以下哪些属于WS工站外观不良品？ | ABC | A. 晶片划伤伤及钝化层 | B. 正面崩边触碰安全线 | C. 蓝膜切穿 | D. 晶粒表面有正常切割道硅粉未清理 | 否 | 专业题 | SAW | 生产部 | Ⅰ级 | 2
多选题 | 晶片切割前需确认哪些内容？ | ABC | A. 切割程序与流程卡一致 | B. 切割刀型号寿命符合 | C. 切割水泡沫正常 | D. 设备保养记录 | 否 | 专业题 | SAW | 生产部 | Ⅰ级 | 2
多选题 | 关于铁圈使用及清洁要求，正确的是？ | ABD | A. 每月使用酒精和无尘布清洁一次 | B. 铁圈变形规范≤1.5mm（晶片切割） | C. 铁圈变形后仍然可以使用 | D. 检查结果记录于F-PE09C9 | 否 | 专业题 | SAW | 生产部 | Ⅰ级 | 2
多选题 | 晶片切割时，关于刀痕宽度要求，以下表述正确的有？ | AC | A. ZHZZ-SD4000-H1-50 BA刀痕宽度要求10≤刀痕宽度≤25um | B. Disco刀片均要求刀痕宽度≤10um | C. KNS SP-45-O-50-BB 刀痕宽度要求16≤宽度≤31um | D. 刀痕宽度不需要IPQC测量 | 否 | 专业题 | SAW | 生产部 | Ⅰ级 | 2
多选题 | 晶片切割膜领用记录表需要填写的信息有？ | ABD | A. 晶片切割膜型号 | B. 领用日期 | C. 设备号 | D. 领用人 | 否 | 专业题 | SAW | 生产部 | Ⅰ级 | 2
多选题 | 关于表面活性剂（Diamaflow）的使用，正确的是？ | ABC | A. 所有产品切割时均需使用688-k表面活性剂 | B. 加药机报警表面活性剂不足时技术员需及时添加 | C. 切割水中必须看到泡沫产生 | D. 只有大尺寸晶片才需要 | 否 | 专业题 | SAW | 生产部 | Ⅰ级 | 2
多选题 | 晶片贴膜前检查哪些项目？ | ABCD | A. 贴膜平台温度40±5℃ | B. 真空达到-65Kpa | C. 晶片与铁圈缺口方向 | D. 膜是否过期 | 否 | 专业题 | SAW | 生产部 | Ⅰ级 | 2
多选题 | 下列哪些是AU品特殊管控要求？ | ABC | A. 每片抽检确认产品质量 | B. 禁止使用二次上机切割刀 | C. AU品不可重工 | D. 切割速度降低50% | 否 | 专业题 | SAW | 生产部 | Ⅰ级 | 2
多选题 | 关于晶片切割程序的管控，以下说法正确的是？ | ABD | A. 切割程序命名包含贴膜方向、切割数量和晶片料号 | B. 程序版本以A/B/C序列管理 | C. 量产机台可存储多个不同产品程式 | D. 程序上传前需工艺和设备工程师确认 | 否 | 专业题 | SAW | 生产部 | Ⅰ级 | 2
多选题 | 晶片上料前注意事项有哪些？ | ABC | A. 确认工作台上无异物 | B. 铁环缺口对准切割盘定位销 | C. 确认真空达到切割要求 | D. 直接开始切割无需确认程序 | 否 | 专业题 | SAW | 生产部 | Ⅰ级 | 2
多选题 | 晶片切割前技术员需确认的设备项目包括？ | ABC | A. CO2水阻抗0.3-1.3 MΩ·cm | B. 主轴暖机 | C. 纯水阻抗≥14 MΩ·cm | D. 贴膜平台平整度 | 否 | 专业题 | SAW | 生产部 | Ⅰ级 | 2
多选题 | 晶片切割后需要填写哪些记录表单？ | A,B,C,D | A.晶片切割生产记录表 | B. 参数记录表 | C. 换刀磨刀记录表 | D. 铁圈检查记录表 | 否 | 专业题 | SAW | 生产部 | Ⅰ级 | 2
多选题 | 塑封体切割站中，关于切割程序命名及管理的正确说法？ | ABC | A. 切割程序根据封装类型和脚架类型区分 | B. 例如DFN1006-2L对应程序DFN1006-2L | C. 程序版本升级需要工艺和设备确认 | D. 程序上传不需要登记 | 否 | 专业题 | SAW | 生产部 | Ⅱ级 | 2
多选题 | 晶片切割站涉及铁圈管理的正确做法？ | ABCD | A. 每月酒精清洁 | B. 专用治具测试变形量 | C. 变形>1.5mm报废 | D. 记录F-PE09C9 | 否 | 专业题 | SAW | 生产部 | Ⅱ级 | 2
多选题 | 晶片贴膜后出现背面气泡的处理方式？ | BC | A. 轻微小气泡可接受 | B. 不允许有气泡，需重工 | C. 一般品重工不超过2次 | D. AU品可重工一次 | 否 | 专业题 | SAW | 生产部 | Ⅱ级 | 2
多选题 | 晶片切割中针对AU品（特殊品）的特殊要求包括？ | ABC | A. AU品每片需要抽检确认产品质量 | B. AU品禁止使用二次上机切割刀 | C. AU品贴膜不可重工 | D. AU品切割刀可以使用任意旧刀 | 否 | 专业题 | SAW | 生产部 | Ⅱ级 | 2
多选题 | 关于刀痕宽度异常处理，操作工和技术员职责包含？ | ABC | A. 刀痕检测报警作业员可以解决 | B. 报警后需确认基准线与切割位置是否偏移 | C. 确认蛇形、斜切、崩边等问题 | D. 直接按开始键继续切割 | 否 | 专业题 | SAW | 生产部 | Ⅱ级 | 2
多选题 | 晶片切割程序管理使用规范正确的是？ | ABC | A. 程序名和二维码呈现 | B. 技术员扫描条形码调取 | C. 核对程序名不核对版本号 | D. 每次调取都需工程师授权 | 否 | 专业题 | SAW | 生产部 | Ⅱ级 | 2
多选题 | 关于AU品（特殊品）在切割和贴膜时的特别要求，正确的是？ | ABC | A. AU品每片需抽检确认产品质量 | B. AU品禁止使用二次上机切割刀 | C. AU品不可重工，异常需扣留通知工程师 | D. AU品切割频率与普通品相同 | 否 | 专业题 | SAW | 生产部 | Ⅱ级 | 2
多选题 | 针对破片（裂片）产品的处理流程，作业员应当？ | ABC | A. 在裂片处使用Mark笔标记 | B. 通知技术员确认能否正常切割 | C. 如不能正常切割需要分块贴膜 | D. 直接报废处理不用记录 | 否 | 专业题 | SAW | 生产部 | Ⅱ级 | 2
多选题 | 下列对于AU品特殊要求正确的是？ | ABC | A. 禁止二次上机切割刀 | B. 每片自检 | C. 不可重工 | D. 切割速度减半 | 否 | 专业题 | SAW | 生产部 | Ⅱ级 | 2
多选题 | 在塑封体切割中，关于超声波清洗及酒精使用要求，正确的？ | ABD | A. 酒精使用2天必须通知技术员更换 | B. 更换后填写F-PE0959酒精更换记录表 | C. 酒精可无限使用 | D. 清洗时间5-15分钟 | 否 | 专业题 | SAW | 生产部 | Ⅱ级 | 2
多选题 | 关于IPQC对塑封体切割的检验频次，正确的有？ | ABC | A. 每天首件每窗口抽取5PCS测量基本尺寸 | B. 每个月所有封装进行一次全尺寸测量，抽检10PCS | C. 每4小时抽检一次外观 | D. 只测量刀痕，不测尺寸 | 否 | 专业题 | SAW | 生产部 | Ⅱ级 | 2
多选题 | 晶片切割机暖机及停开机规范，正确的是？ | ABC | A. 设备停机2小时以上需打开主轴和切割水暖机40分钟以上 | B. 停机6小时需通知技术员磨刀并校正基准线 | C. 暖机后第一片需打开预切割功能 | D. 停机后可直接切割 | 否 | 专业题 | SAW | 生产部 | Ⅱ级 | 2
多选题 | 晶片切割参数新建时，工艺工程师需遵循？ | AB | A. 以Golden recipe作为参照 | B. 便于参数管理 | C. 随意设定参数 | D. 不需版本管理 | 否 | 专业题 | SAW | 生产部 | Ⅱ级 | 2
多选题 | 塑封体切割更换封装类型时，操作工需配合技术员完成哪些？ | ABC | A. 技术员删除上一型号切割程式并从公共盘调取对应程序 | B. 操作工确认程序与工单一致 | C. 填写F-PE0923《PS参数记录表》 | D. 操作工自行修改参数 | 否 | 专业题 | SAW | 生产部 | Ⅱ级 | 2
多选题 | 前段外观判定指导书中，晶粒缺角/背面崩边的标准涉及？ | ABC | A. 短边≤0.5mm，背面崩边Y≤50um | B. Z方向崩边≤1/2晶粒厚度 | C. 缺角不延伸至有效区 | D. 任何缺角都允收 | 否 | 专业题 | SAW | 生产部 | Ⅱ级 | 2
多选题 | 晶片切割中，针对刀痕宽度超差排查措施包括？ | ABC | A. 确认磨刀后刀痕宽度在刀盒提供宽度±4um内 | B. 更换新刀必须磨刀 | C. 磨刀后须进行测高 | D. 不进行任何确认 | 否 | 专业题 | SAW | 生产部 | Ⅱ级 | 2
多选题 | 晶片切割站异常管制标准中低良开立标准>0.4%/批的不良项目有？ | ABC | A. 晶片划伤 | B. 晶片破片 | C. 背面崩边 | D. 刀痕宽度异常 | 否 | 专业题 | SAW | 生产部 | Ⅱ级 | 2
多选题 | 晶片切割程序版本管控及储存规范，正确的有？ | ABD | A. 切割程序以A/B/C序列管理版本 | B. 量产产品只能有一个最高版本 | C. 切割程序可存储在本地不联网 | D. 程序上传前需工艺和设备工程师签字 | 否 | 专业题 | SAW | 生产部 | Ⅱ级 | 2
多选题 | 操作工在晶片切割上料前需确认背面注意事项，具体包括？ | ABC | A. 晶片切割膜背面无异物 | B. 晶片与膜结合面无异物 | C. 如有异物需返工处 | 理 D. 铁圈缺口方向任意 | 否 | 专业题 | SAW | 生产部 | Ⅱ级 | 2
多选题 | 关于塑封体切割的毛边规格（Chipping）标准，正确的是？ | ABC | A. 毛边宽度X小于200um | B. 深度Y小于90um | C. 不能露出底材 | D. 毛边无任何限制 | 否 | 专业题 | SAW | 生产部 | Ⅱ级 | 2
多选题 | 塑封体贴膜作业时，必须执行的动作？ | ABC | A. 铁环缺口对准定位销（三角缺口在上） | B. 产品背面朝上放置 | C. 手动拉出UV膜均匀贴合 | D. 贴膜后无需检查气泡 | 否 | 专业题 | SAW | 生产部 | Ⅱ级 | 2
多选题 | 晶片切割膜重工记录及管控，必须填写的表单是？ | ABC | A. F-PE09B2《晶片贴膜重工记录表》 | B. 每次重工完成后填写 | C. 重工后需9个区域抽检 | D. 重工无次数限制 | 否 | 专业题 | SAW | 生产部 | Ⅱ级 | 2
多选题 | 塑封体切割站异常管制中触发OCAP的不良项目包括？ | ABCD | A. 切割偏位>0.3%/批 | B. 剥料异常30PCS/铁圈 | C. 刀痕宽度异常1次 | D. 组件尺寸超规格 | 否 | 专业题 | SAW | 生产部 | Ⅱ级 | 2
多选题 | 哪些情况下需要送IPQC检验？ | ABC | A. 设备维修后 | B. 更换型号首件 | C. 换刀后首件 | D. 每间隔2h | 否 | 专业题 | SAW | 生产部 | Ⅱ级 | 2
多选题 | 晶片切割刀更换后必须执行的动作？ | ABCD | A. 磨刀 | B. 填写换刀磨刀记录表 | C. 确认刀痕宽度 | D. 测高 | 否 | 专业题 | SAW | 生产部 | Ⅱ级 | 2
多选题 | 晶片切割时自检发现晶粒缺角，依据判定标准，操作工正确的做法？ | ABD | A. 判断缺角是否延伸至有效区，Z方向是否≤1/2晶粒厚度 | B. 短边≤0.5mm时缺角X/Y≤50um可接受 | C. 只要缺角就必须报 | 废 D. 需用无卤标记笔点除异常晶粒 | 否 | 专业题 | SAW | 生产部 | Ⅱ级 | 2
多选题 | 关于晶片切割膜领用及储存说法正确的有？ | ABCD | A. 超30天未用完报废 | B. 拆封后MES 28天预警 | C. 每48h确认有无排产 | D. 必须氮气柜储存 | 否 | 专业题 | SAW | 生产部 | Ⅱ级 | 2
多选题 | 关于切割刀使用记录及寿命追踪，技术员需填写？ | ABC | A. 在标签上填写设备号、领用时间 | B. 使用寿命（刀刃露出量和米数） | C. 更换原因（改机/到限/崩刀等） | D. 无需填写任何信息 | 否 | 专业题 | SAW | 生产部 | Ⅱ级 | 2
多选题 | 切割刀寿命确认规则包括哪些要素？ | ABD | A. 刀刃露出量 | B. 切割米数 | C. 主轴电流 | D. 流程卡特殊要求 | 否 | 专业题 | SAW | 生产部 | Ⅱ级 | 2
多选题 | 关于晶片切割膜使用期限MES防错，包含？ | ABC | A. MES系统做晶片切割膜型号防错管控 | B. 28天预警 | C. 超过30天未使用完禁止使用 | D. 有效期无限 | 否 | 专业题 | SAW | 生产部 | Ⅱ级 | 2
多选题 | 切弯脚后产品流转要求正确的是（） | ABD | 随流程卡 | 风险料单独标识 | 混批流转 | 送至下工序 | 是 | 专业题 | TF | 生产部 | Ⅰ级 | 2
多选题 | 修机 / 换料时要求正确的是（） | AC | 设备停机 | 可带电操作 | 确认安全 | 清理模具 | 是 | 专业题 | TF | 生产部 | Ⅰ级 | 2
多选题 | 异常处理中卡料操作步骤包含（） | ABCD | 清空成品料盒 | 取下卡料产品 | 全检风险料 | 标记风险料 | 是 | 专业题 | TF | 生产部 | Ⅰ级 | 2
多选题 | 更换模具后需执行的动作有（） | ABC | 假片试切 | 显微镜全检 | QC 检验 | 直接量产 | 是 | 专业题 | TF | 生产部 | Ⅰ级 | 2
多选题 | 来料检验需确认的信息有（） | ABCD | 产品型号 | 弹夹号 | 流程卡号 | 封装类型 | 是 | 专业题 | TF | 生产部 | Ⅰ级 | 2
多选题 | 作业前需确认的一致性内容有（） | ABCD | 设备程序与产品 | 框架方向与上料方向 | 物料与流程卡 | 模具与产品 | 是 | 专业题 | TF | 生产部 | Ⅰ级 | 2
多选题 | 异常比例计算要素包括（） | ABD | 异常总数 | 抽检总数 | 良品数 | 不良率基准 0.3% | 是 | 专业题 | TF | 生产部 | Ⅰ级 | 2
多选题 | 生产中操作员自检要求正确的是（） | AB | 每 2 小时一次 | 不低于一刀数量 | 每日一次 | 每班一次 | 是 | 专业题 | TF | 生产部 | Ⅰ级 | 2
多选题 | 首检需进行的测试有（） | ABC | 外观检验 | 关键尺寸测量 | 分层测试 | 电性测试 | 是 | 专业题 | TF | 生产部 | Ⅰ级 | 2
多选题 | 刀具寿命管理要求正确的是（） | ABCD | 到达寿命立即更换 | 提前准备换刀 | 记录在刀具记录表 | 白班开班记录 | 是 | 专业题 | TF | 生产部 | Ⅰ级 | 2
多选题 | 以下情况需要用气枪清理上下模具的是（） | ABCD | 更换模具后 | 更换刀具后 | 模具卡料 | 每批次结束后 | 是 | 专业题 | TF | 生产部 | Ⅰ级 | 2
多选题 | 操作员 ESD 防静电要求包括（） | ABC | 穿防静电服 | 穿防静电鞋 | 戴静电手套 | 戴静电手环 | 是 | 专业题 | TF | 生产部 | Ⅰ级 | 2
多选题 | 切弯脚的目的包含（） | ABC | 切除多余废料 | 弯脚成型 | 单颗分离 | 电性测试 | 是 | 专业题 | TF | 生产部 | Ⅰ级 | 2
多选题 | 切弯脚作业使用的主要设备及治具有（） | ABCD | 切弯脚机 | 投影机 | 弹夹 | 气枪 | 是 | 专业题 | TF | 生产部 | Ⅰ级 | 2
多选题 | 机台压机转速规格要求是（） | AB | 小于等于160SPM | 不可超速 | 可超 160SPM | 无转速限制 | 是 | 专业题 | TF | 生产部 | Ⅰ级 | 2
多选题 | 机台安全职责要求正确的有（） | ABC | 一机一人操作 | 不靠近模具切割区 | 危险工具定点放置 | 可两人协同操作 | 是 | 专业题 | TF | 生产部 | Ⅰ级 | 2
多选题 | 料筒装料要求正确的是（） | ABD | 不可敲击料筒 | 八分满 | 可装满 | 避免挤压刮伤 | 是 | 专业题 | TF | 生产部 | Ⅰ级 | 2
多选题 | 开班首检 QC 需测量的关键尺寸有（） | ABCD | 站高 | 跨度 | 单边脚长 | 共平面 | 是 | 专业题 | TF | 生产部 | Ⅰ级 | 2
多选题 | 更换刀具后需执行的动作有（） | ABCD | 假片试机 | 测量关键尺寸 | 测量 Gate 残留 | 记录检验表 | 是 | 专业题 | TF | 生产部 | Ⅰ级 | 2
多选题 | 每班生产前设备技术员需做的是（） | ABCD | 清洁模具 | 拆上下模 | 刷子清刀具 | 气枪清洁 | 是 | 专业题 | TF | 生产部 | Ⅰ级 | 2
多选题 | 全尺寸测量要求正确的是（） | AB | 每月一次 | 每封装 10 颗 | 每日一次 | 每封装 5 颗 | 是 | 专业题 | TF | 生产部 | Ⅰ级 | 2
多选题 | 以下属于应用表单的有（） | ABCD | T/F 生产记录表 | 作业前点检表 | 刀具记录表 | 良率管制表 | 是 | 专业题 | TF | 生产部 | Ⅰ级 | 2
多选题 | 以下属于不良品，需提前剔除的是（） | ABC | 脚架变形 | 缺损 | 溢胶 | 外观正常 | 是 | 专业题 | TF | 生产部 | Ⅰ级 | 2
多选题 | 作业前准备工作包括（） | ABCD | 假片试机 | 确认产品方向 | 检查 5S | 填写点检表 | 是 | 专业题 | TF | 生产部 | Ⅰ级 | 2
多选题 | 本切弯脚工序适用的产品包括（） | ABC | SOT-23 | SOT-363 | SOT-23 6L-1 | SOT-89 | 是 | 专业题 | TF | 生产部 | Ⅰ级 | 2
多选题 | 废脚架回收需按材质区分，包括（） | AB | 铜 | 铁镍 | 铝 | 不锈钢 | 是 | 专业题 | TF | 生产部 | Ⅰ级 | 2
多选题 | 突发异常处理正确的是（） | ABD | 停电恢复后重置设备 | 刀片断裂后重首检 | 停气后直接生产 | 异常立即停机 | 是 | 专业题 | TF | 生产部 | Ⅰ级 | 2
多选题 | 周转箱堆放要求正确的是（） | AB | 小于等于2 层 | 防止掉落 | 可多层堆叠 | 无高度限制 | 是 | 专业题 | TF | 生产部 | Ⅰ级 | 2
多选题 | 禁止在机台 / 桌面做的是（） | ABC | 摆放胶带 | 戴手套用胶带 | 随意放置工具 | 清洁模具 | 是 | 专业题 | TF | 生产部 | Ⅰ级 | 2
多选题 | 外观异常判定依据是（） | AB | MUXGE-OI002 | 后段外观指导书 | 经验判断 | 客户要求 | 是 | 专业题 | TF | 生产部 | Ⅰ级 | 2
多选题 | 切弯脚QC首检测量项目包括？ | ABCD | 站高 | 跨度 | 脚长 | 共平面 | 是 | 专业题 | TF | 生产部 | Ⅱ级 | 2
多选题 | QC首检测量的关键尺寸包括？ | ABCD | 站高 | 跨度 | 单边脚长 | 共平面 | 是 | 专业题 | TF | 生产部 | Ⅱ级 | 2
多选题 | 作业前准备工作包括？ | ABCD | 检查5S | 填写点检表 | 假片试机 | 确认产品方向 | 是 | 专业题 | TF | 生产部 | Ⅱ级 | 2
多选题 | 切弯脚工序使用的设备及治具有？ | ABCD | 切弯脚机 | 投影机 | 弹夹 | 气枪 | 是 | 专业题 | TF | 生产部 | Ⅱ级 | 2
多选题 | 异常管制依据？ | ABCD | OCAP | 良率标准 | 外观标准 | 尺寸标准 | 是 | 专业题 | TF | 生产部 | Ⅱ级 | 2
多选题 | ESD防静电要求包括？ | ABC | 穿防静电服 | 穿防静电鞋 | 戴静电手套 | 戴静电手环 | 是 | 专业题 | TF | 生产部 | Ⅱ级 | 2
多选题 | 质量管控关键点？ | ABCD | 首检 | 自检 | 抽检 | 异常处理 | 是 | 专业题 | TF | 生产部 | Ⅱ级 | 2
多选题 | 刀具寿命管理要求？ | ABC | 提前准备换刀 | 到达寿命立即更换 | 记录寿命 | 超寿命使用 | 是 | 专业题 | TF | 生产部 | Ⅱ级 | 2
多选题 | 哪些情况需重新进行首件检查？ | ABC | 更换刀片 | 更换模具 | 设备维修 | 停电恢复 | 是 | 专业题 | TF | 生产部 | Ⅱ级 | 2
多选题 | 切弯脚材料防护要求包括？ | ABCD | 禁止敲击料筒 | 料筒八分满 | 轻拿轻放 | 防静电处理 | 是 | 专业题 | TF | 生产部 | Ⅱ级 | 2
多选题 | 切弯脚工序应用表单包括？ | ABCD | 生产记录表 | 点检表 | 刀具记录表 | 良率管制表 | 是 | 专业题 | TF | 生产部 | Ⅱ级 | 2
多选题 | 切弯脚工序记录表单包括？ | ABCD | T/F生产记录表 | T/F作业前点检表 | T/F刀具记录表 | 切弯脚改机申请表 | 是 | 专业题 | TF | 生产部 | Ⅱ级 | 2
多选题 | 切弯脚作业前准备包括？ | ABCD | 假片试机 | 确认产品方向 | 清洁模具 | 首件检验 | 是 | 专业题 | TF | 生产部 | Ⅱ级 | 2
多选题 | 切弯脚后产品包装要求包括？ | ABC | 不敲击料筒 | 八分满 | 避免摩擦 | 随意堆放 | 是 | 专业题 | TF | 生产部 | Ⅱ级 | 2
多选题 | 设备卡料处理步骤包括？ | ABCD | 清空成品料盒 | 取下卡料产品 | 调整脚架 | 全检风险料 | 是 | 专业题 | TF | 生产部 | Ⅱ级 | 2
多选题 | 操作员安全职责包括？ | ABCD | 一机一人操作 | 不靠近模具切割区域 | 注意机器移动部件 | 危险工具归位 | 是 | 专业题 | TF | 生产部 | Ⅱ级 | 2
多选题 | QC检验内容包括？ | ABCD | 外观 | 关键尺寸 | Gate残留 | 分层 | 是 | 专业题 | TF | 生产部 | Ⅱ级 | 2
多选题 | 分层测试在哪些时机进行？ | AB | 每天 | 更换刀具 | 更换模具 | 每月 | 是 | 专业题 | TF | 生产部 | Ⅱ级 | 2
多选题 | 切弯脚后需记录哪些内容？ | ABCD | 生产信息 | 生产状况 | 刀具寿命 | 异常情况 | 是 | 专业题 | TF | 生产部 | Ⅱ级 | 2
多选题 | 以下哪些情况需使用气枪清理上下模具？ | ABCD | 更换模具后 | 更换刀具后 | 模具卡料时 | 每批次结束后 | 是 | 专业题 | TF | 生产部 | Ⅱ级 | 2
多选题 | 更换模具后需进行哪些检查？ | ABCD | 假片试切 | 显微镜全检 | QC检验 | 关键尺寸测量 | 是 | 专业题 | TF | 生产部 | Ⅱ级 | 2
多选题 | 换模换刀后需？ | ABCD | 假片试机 | 外观检查 | 尺寸测量 | 分层测试 | 是 | 专业题 | TF | 生产部 | Ⅱ级 | 2
多选题 | Gate残留测量在哪些环节要求？ | ABCD | 首检 | 换模 | 换刀 | 检验 | 是 | 专业题 | TF | 生产部 | Ⅱ级 | 2
多选题 | 生产中发现异常品应？ | ABCD | 立即停机 | 通知技术员 | Hold该批次 | 登记状态 | 是 | 专业题 | TF | 生产部 | Ⅱ级 | 2
多选题 | 全尺寸测量项目包括？ | ABCD | 站高 | 跨度 | 脚长 | Gate残留 | 是 | 专业题 | TF | 生产部 | Ⅱ级 | 2
多选题 | 工务维修后需确认哪些项目？ | ABCD | 外观 | 关键尺寸 | Gate残留 | 分层 | 是 | 专业题 | TF | 生产部 | Ⅱ级 | 2
多选题 | 切弯脚异常处理正确的有？ | ABCD | 立即停机 | 通知技术员 | 隔离风险料 | 记录异常信息 | 是 | 专业题 | TF | 生产部 | Ⅱ级 | 2
多选题 | 来料检验需确认哪些信息？ | ABCD | 产品型号 | 弹夹号 | 封装类型 | 流程卡号 | 是 | 专业题 | TF | 生产部 | Ⅱ级 | 2
多选题 | 以下哪些属于切弯脚管制项目？ | ABCD | 尺寸规范 | 进料方向 | 转速规格 | 清洁要求 | 是 | 专业题 | TF | 生产部 | Ⅱ级 | 2
多选题 | 异常处理的依据文件有？ | AB | TMTT OCAP流程 | MUXGE-OI002后段外观判定指导书 | F-PE0984 SYL-SBL良率管制 | F-PE0981印字方向指导书 | 是 | 专业题 | TMTT | 生产部 | Ⅰ级 | 2
多选题 | 每2小时自检需要确认的内容有？ | ABC | 印字情况 | 编带外观 | 封合情况 | 良率情况 | 是 | 专业题 | TMTT | 生产部 | Ⅰ级 | 2
多选题 | MES开班点检哪些？ | ACD | 真空压力 | 封合拉力 | 前后空格数量设定 | 5S清洁吸嘴 | 是 | 专业题 | TMTT | 生产部 | Ⅰ级 | 2
多选题 | TMTT测试生产中需要降档的产品有? | ABCD | PJA3415_R1_005A1 | BSS138_R1_00501 | PJT138KA_R1_005A1 | 2N7002KDW_R1_005A2 | 是 | 专业题 | TMTT | 生产部 | Ⅰ级 | 2
多选题 | 以下哪些属于作业使用的原物料？ | ABC | 切弯脚完成品 | 胶壳 | 胶带 | 高温金属清洁膏 | 是 | 专业题 | TMTT | 生产部 | Ⅰ级 | 2
多选题 | Lot测完后需要清点的内容有？ | ABC | 不良品数量 | 良品数量 | BIN桶残留产品 | 印字质量 | 是 | 专业题 | TMTT | 生产部 | Ⅰ级 | 2
多选题 | AU产品的特殊作业要求包括？ | ABCD | 单批结良率 | 单批记录良率 | 不可合批作业 | 不可以手动换料 | 是 | 专业题 | TMTT | 生产部 | Ⅰ级 | 2
多选题 | 以下哪些属于安全操作要求？ | ABCD | 禁止身体部位进入设备运动区域 | 只有认证人员可操作机台 | 禁止两人同时操作一台设备 | 设备运行时盖好安全罩 | 是 | 专业题 | TMTT | 生产部 | Ⅰ级 | 2
多选题 | 以下哪些属于作业使用的设备与治具？ | ABC | TMTT及附属设备 | VISION系统 | 拉力测试机 | 示波器 | 是 | 专业题 | TMTT | 生产部 | Ⅰ级 | 2
多选题 | 电性Golden验证使用的样品包括？ | ABC | 良品1颗 | open1颗 | short1颗 | 外观不良1颗 | 是 | 专业题 | TMTT | 生产部 | Ⅰ级 | 2
多选题 | 测试程序默认添加的测试项目有？ | AB | Kelvin | O/S | PAT | SYL | 是 | 专业题 | TMTT | 生产部 | Ⅰ级 | 2
多选题 | 所有送检时机均需要执行的操作有？ | AB | 停机 | 待QC检验确认 | 填写记录表 | QC签字确认 | 是 | 专业题 | TMTT | 生产部 | Ⅰ级 | 2
多选题 | 回流焊作业的步骤包括？ | ABCD | 确认温度设定曲线 | 产品倒入载具 | 记录载具编号 | 流程卡标注“IR”字样 | 是 | 专业题 | TMTT | 生产部 | Ⅰ级 | 2
多选题 | 当前批次复测有印字产品的要求有？ | ABCD | 清洁机台，清空不良BIN桶 | 关闭镭射 | 沿用首测Vision模板 | OP全检 | 是 | 专业题 | TMTT | 生产部 | Ⅰ级 | 2
多选题 | 低良处理流程中，需要On Hold的情况有？ | ABCD | 良率低于管控标准 | 测试良率大于99.9% | 不良品超标 | 产出大于投入 | 是 | 专业题 | TMTT | 生产部 | Ⅰ级 | 2
多选题 | 以下哪些情况需要送QC首检？ | ABC | 机台维修后 | 新开机后 | 更换产品型号后 | OP每2小时自检后 | 是 | 专业题 | TMTT | 生产部 | Ⅰ级 | 2
多选题 | 哪些工单是返工工单 | AD | ZD | ZA | ZBA | ZY | 是 | 专业题 | TMTT | 生产部 | Ⅰ级 | 2
多选题 | 拉力测试不合格时需要采取的措施有？ | ABCD | 通知技术员修机 | 通知IPQC确认过往产品 | 往前追溯前3卷产品 | 立即停机调整 | 是 | 专业题 | TMTT | 生产部 | Ⅰ级 | 2
多选题 | MES改机单流程要确认哪些？ | ABCD | 电性GOLDEN验证 | 核对流程卡 | 印字确认 | 测试程序 | 是 | 专业题 | TMTT | 生产部 | Ⅰ级 | 2
多选题 | 更换产品型号时，清机需要清洁的部位包括？ | ABCD | 吸嘴 | 料盒 | 震动碗 | 轨道 | 是 | 专业题 | TMTT | 生产部 | Ⅰ级 | 2
多选题 | 编带封合需要确认的内容有？ | ABC | 封合位置是否正确 | 封合区域是否平整 | 封合拉力是否合格 | 印字是否清晰 | 是 | 专业题 | TMTT | 生产部 | Ⅰ级 | 2
多选题 | 以下哪些属于测试作业指导书的适用范围？ | ABC | DFN1006-2L | SOT23 | SOD-123 | QFP100 | 是 | 专业题 | TMTT | 生产部 | Ⅰ级 | 2
多选题 | 需要对测试机进行自我诊断的时机有？ | ABCD | 测试机维修后 | 断电/死机重新开机后 | 软件升级后 | 每月常规检查 | 是 | 专业题 | TMTT | 生产部 | Ⅰ级 | 2
多选题 | 需要送拉力测试的情况有？ | ABC | 开班时 | 更换胶带或胶壳后 | 维修封合相关部位后 | 每2小时自检时 | 是 | 专业题 | TMTT | 生产部 | Ⅰ级 | 2
多选题 | ESD静电防护中，人员防护要求包括？ | ABC | 穿戴静电防护配件 | 戴静电环 | 戴手指套 | 穿防静电服 | 是 | 专业题 | TMTT | 生产部 | Ⅰ级 | 2
多选题 | 新Lot测试操作要求包括？ | ABCD | 每个工作台只能放一个lot | 核对临时标签与R/C一致 | 使用正确的tape & reel材料 | 检查Load board连线 | 是 | 专业题 | TMTT | 生产部 | Ⅰ级 | 2
多选题 | 机台报警后需要检查的内容有？ | AC | 是否存在叠料异常 | 印字是否正常 | 机台功能是否正常 | 良率是否达标 | 是 | 专业题 | TMTT | 生产部 | Ⅰ级 | 2
多选题 | 尾盘合编的规则包括？ | ABC | 产品料号一致 | 末五码一致 | 晶片料号一致 | 生产批次一致 | 是 | 专业题 | TMTT | 生产部 | Ⅰ级 | 2
多选题 | 测试程序命名包含的要素有？ | ABCD | 产品型号 | 测试站点 | 版本号 | SPAT更新日期 | 是 | 专业题 | TMTT | 生产部 | Ⅰ级 | 2
多选题 | 需要进行电性Golden验证的时机有？ | ABCD | 更换产品型号时 | 同一型号连续生产超一周 | 测试机断电重启后 | 测试机维修后 | 是 | 专业题 | TMTT | 生产部 | Ⅰ级 | 2
多选题 | 塑封强度检验中，IPQC 的核心检验项目有？ | ABC | 常规剥离力测试 | 单边剥离力测试（特定场景） | 边群 (留白) 宽度测量 | 塑封区域平整度检查 | 是 | 专业题 | TMTT | 生产部 | Ⅱ级 | 2
多选题 | 异常处理的核心依据与执行要求有？ | ABCD | 按 TMTT OCAP 流程处理 | 外观异常按《MUXGE-OI002 后段外观判定指导书》判别 | 良率异常按《F-PE0984 SYL-SBL 良率管制》处理 | 所有异常均需记录并跟踪处理结果 | 是 | 专业题 | TMTT | 生产部 | Ⅱ级 | 2
多选题 | 复测不同批次（印字）有印字产品，与同批次复测的差异要求有？ | AB | 技术员重新学习正确印字方向并设定模板 | 试打样品带供质量确认 | QC 100% 全检复测产品 | 重新做电性 Golden 验证 | 是 | 专业题 | TMTT | 生产部 | Ⅱ级 | 2
多选题 | 4 印字要求中，正确的操作规范有？ | ABCD | 所有印字字符自上而下、从左往右镭射 | SOT 产品 PIN1 点优先打印 | DFN 产品 PIN1 点最后打印 | 印字方向参考《F-PE0981 TNR Unit Orientation Guidelines》 | 是 | 专业题 | TMTT | 生产部 | Ⅱ级 | 2
多选题 | ESD 静电防护中，机台与环境的要求包括？ | ACD | 机台、桌椅、储存柜可靠接地 | 接地线可串接以节约接地点位 | 掉落产品直接报废，严禁重新投入 | 所有机台设备分开连接大地接地 | 是 | 专业题 | TMTT | 生产部 | Ⅱ级 | 2
多选题 | 以下哪些表单，属于 TMTT 作业的核心应用表格？ | ABCD | F-PE0925 生产记录表、 | F-PE0978 影像准确度检测记录表 | F-PE0989 开机（改机）检查记录表 | F-PE0980 回流焊生产记录表 | 是 | 专业题 | TMTT | 生产部 | Ⅱ级 | 2
多选题 | 需要执行电性 Golden 验证的完整时机包括？ | ABCD | 更换产品型号、同一型号连续生产超一周 | 测试机断电 / 重启、维修、软件升版后 | 测试机中止生产超 48 小时重新生产 | 产品品质存在疑虑时 | 是 | 专业题 | TMTT | 生产部 | Ⅱ级 | 2
多选题 | 每2小时自检内容有？ | ABCD | 留白 | 封合 | 印字 内容 | 原物料来料 | 是 | 专业题 | TMTT | 生产部 | Ⅱ级 | 2
多选题 | 14 机台报警的触发条件包括？ | ABC | 连续 5 颗不良 | FT 连续 3000 颗 pass | QA 连续 5000 颗 pass | 良率低于 90% | 是 | 专业题 | TMTT | 生产部 | Ⅱ级 | 2
多选题 | 作业过程中，需要 QC 现场确认 / 签字的场景有？ | ABCD | 更换产品型号清机后 | 重新开批（未改印字）确认印字和程序后 | 新机台 / 改机后开机检查 | 塑封拉力测试不合格调整后 | 是 | 专业题 | TMTT | 生产部 | Ⅱ级 | 2
多选题 | 当前批次复测有印字产品的完整操作要求有？ | ABCD | 清洁机台，清空不良 BIN 桶 | 关闭镭射，避免双重印字 | 沿用首测 Vision 模板，无需重新学习 | OP 全检，QC 每三盘抽一盘抽检 | 是 | 专业题 | TMTT | 生产部 | Ⅱ级 | 2
多选题 | TMTT测试生产中需要降档的产品有? | ABCD | PJA3415_R1_005A1 | BSS138_R1_00501 | PJT138KA_R1_005A1 | 2N7002KDW_R1_005A2 | 是 | 专业题 | TMTT | 生产部 | Ⅱ级 | 2
多选题 | 新开批时，扫描二维码后需核对的信息有？ | ABC | 测试程序与 R/C 产品型号一致性 | 印字程序与 R/C 印字一致性 | Handler 配方与产品匹配性 | 包装数量与客户要求一致性 | 是 | 专业题 | TMTT | 生产部 | Ⅱ级 | 2
多选题 | AU 产品的全流程特殊管控要求有？ | ABCD | 单批结良率、单批记录良率、单批报账 MES | 单批包取不良品，不可合批作业 | 不可以手动换料 | 不良品保留 3 年，单独存放 | 是 | 专业题 | TMTT | 生产部 | Ⅱ级 | 2
多选题 | 更换产品型号（含印字）时，OP 清机的部位包括？ | ABC | 吸嘴、料盒 | 震动碗、轨道 | 机台工作面 | BIN 桶、静电袋 | 是 | 专业题 | TMTT | 生产部 | Ⅱ级 | 2
多选题 | 以下哪些情况，产线自检合格后需送 QC 首检？ | ABC | 机台维修后（修磨 / 更换测试片除外） | 新开机、死机 / 断电重启、软件升级后 | 更换产品型号、印字后 | OP 每 2 小时自检合格后 | 是 | 专业题 | TMTT | 生产部 | Ⅱ级 | 2
多选题 | 测试机自我诊断的执行时机有？ | ABC | 测试机维修后、断电 / 死机重启后 | 软件升级后 | 每月常规自检 | 每次更换产品型号后 | 是 | 专业题 | TMTT | 生产部 | Ⅱ级 | 2
多选题 | 2 中，Lot 需要 On Hold 的触发条件有？ | ABCD | 测试良率大于 99.9% | 不良品（OS、Mark、ORT、Loss）超标 | 产出大于投入 | QA 站出现不良 | 是 | 专业题 | TMTT | 生产部 | Ⅱ级 | 2
多选题 | DFN 产品来料称重的完整操作流程有？ | ABCD | 电子秤归零，将装产品的静电袋放置天平 | 待读数稳定后记录重量 | 对比读值与静电袋上记录重量 | 超出 ±0.1g 时通知主管联系上一工序 | 是 | 专业题 | TMTT | 生产部 | Ⅱ级 | 2
多选题 | 2 中不良品包装与标识的正确要求有？ | ABC | 每个 BIN 桶不良品单独装对应静电袋，标注不良项目 | 所有不良品静电袋放入红色静电袋 | 红色静电袋标注产品型号及批次号 | AU 与 Non-AU 不良品可混装但需分开标注 | 是 | 专业题 | TMTT | 生产部 | Ⅱ级 | 2
多选题 | 塑封试作的完整流程及确认要求有？ | ABCD | 预先加热塑封刀至适合温度 | 确认塑封位置正确，不适时调整 | 清除塑封刀异物，确保塑封区域平整 | 拉力测试合格后方可正式作业 | 是 | 专业题 | TMTT | 生产部 | Ⅱ级 | 2
多选题 | 回流焊作业的核心操作步骤有？ | ABCD | 确认温度设定曲线为 260℃ | 产品倒入载具，放置于进料口链条 | 记录载具编号在工单，工单移至出口接料 | 填写回流焊生产记录表，填写流程卡 | 是 | 专业题 | TMTT | 生产部 | Ⅱ级 | 2
多选题 | TMTT 重测规范的核心限制与要求有？ | ABCD | 每个 BIN 桶仅可重测一次 | 有印字产品复测必须关闭镭射 | 复测产品需按场景执行全检或常规抽检 | 重测后良率仍不达标需通知工程师分析 | 是 | 专业题 | TMTT | 生产部 | Ⅱ级 | 2
多选题 | 以下哪些机台维修情况，属于 6.4 备注中需执行停机送检的范畴？ | ABCD | 吸嘴 / 导模更换 | Z 轴下压调整 | 各站取 / 放料位置调整 | 自动换盘机维修 | 是 | 专业题 | TMTT | 生产部 | Ⅱ级 | 2
多选题 | 测试程序的基础要求包括？ | ABCD | 依照测试规范设定 | 电性项目执行 PAT 规格管制 | 不同封装设定不同 PAT 数量 | 默认添加 Kelvin 及 O/S 测试项目 | 是 | 专业题 | TMTT | 生产部 | Ⅱ级 | 2
多选题 | 以下哪些情况，需要执行编带拉力测试？ | ABCD | 开班时、更换胶带 / 胶壳后 | 维修封合相关部位后 | 设备保养后正式生产前 | 生产过程中胶带 / 胶壳出现问题后 | 是 | 专业题 | TMTT | 生产部 | Ⅱ级 | 2
多选题 | 新 Lot 测试操作中，9.1.1 的核心要求有？ | ABCD | 每个工作台只能同时放一个 lot | 核对临时标签与 R/C 一致，不一致通知主管 | 按客户要求设置前后空长度 | 每班开班检查 Load board 和 DUT board 连线 | 是 | 专业题 | TMTT | 生产部 | Ⅱ级 | 2
多选题 | Lot 测试完成后，需执行的核对与检查操作有？ | ABC | 对照测试 summary 清点不良品 / 良品数量 | 数量不正确时 On Hold 待工程师处理 | 检查所有不良 BIN 桶是否有残留产品 | 确认印字与包装是否符合客户要求 | 是 | 专业题 | TMTT | 生产部 | Ⅱ级 | 2
多选题 | 生产过程中，需要技术员介入处理的场景有？ | ABCD | 拉力测试 fail、机台报警排除故障 | 良率不达标、Lot On Hold | 复测不同批次有印字产品设定 Vision 模板 | 边群宽度不合格调整机台 | 是 | 专业题 | TMTT | 生产部 | Ⅱ级 | 2
多选题 | 尾盘作业的核心执行要求有？ | ABCD | 无下一批次合编时，暂不印字清料入尾盘库 | 同一产品型号仅保留一个尾盘 | 合编前需做好尾盘领用记录 | 尾盘处理时效不超过 1 年 | 是 | 专业题 | TMTT | 生产部 | Ⅱ级 | 2
多选题 | SOT23银胶产品铜线作业流程包括？ | AB | A.WB等离子清洗 | B.WB焊接 | C.烘烤 | D.二次Plasma | 否 | 专业题 | WB | 生产部 | Ⅰ级 | 2
多选题 | 操作员填写记录要求正确的有？ | AC | A.清晰规范 | B.可使用铅笔 | C.禁止涂改液 | D.提前记录 | 否 | 专业题 | WB | 生产部 | Ⅰ级 | 2
多选题 | WB换线材后操作员必须？ | ABC | A.核对线材管控标签 | B.记录更换原因及时间 | C.首条自检 | D.立即做IMC测试 | 否 | 专业题 | WB | 生产部 | Ⅰ级 | 2
多选题 | 以下哪些情况需重新进行等离子清洗？ | ABC | A.Plasma后超出4h未上WB | B.WB焊接未在10h内完成 | C.水滴角测试＞45° | D.更换劈刀后 | 否 | 专业题 | WB | 生产部 | Ⅰ级 | 2
多选题 | 以下哪些是操作员在换型号前必须做的？ | ABCD | A.清除上一产品 | B. 核对BD图和流程卡 | C. 领取新劈刀/线材 | D. 通知技术员 | 否 | 专业题 | WB | 生产部 | Ⅰ级 | 2
多选题 | 首检时机包括哪些情况？ | ABC | A.开机 | B.换型号 | C.保养后 | D.每周一次 | 否 | 专业题 | WB | 生产部 | Ⅰ级 | 2
多选题 | DFN2510新增的SOP内容有哪些？ | ABCD | A.Plasma程式WB-DFN2510 | B.DFN2510线弧规范 | C.劈刀寿命管控 | D.银胶产品金线/铜线作业流程 | 否 | 专业题 | WB | 生产部 | Ⅰ级 | 2
多选题 | 更换线材时，操作员必须核对？ | ABCD | A.线材管控标签信息 | B.物料编码/批号 | C.开封时间/过期时间 | D.设备号 | 否 | 专业题 | WB | 生产部 | Ⅰ级 | 2
多选题 | 关于设备状态牌，操作员需了解的规范？ | ABCD | A.绿色-运行 | B. 红色-维修 | C.黄色-待料 | D. 灰色-停机 | 否 | 专业题 | WB | 生产部 | Ⅰ级 | 2
多选题 | 操作员在拿取料盒时应注意？ | ABD | A.一次只拿一个 | B. 一只手提取另一只手托底 | C. 可以叠放运输 | D. 箭头方向一致 | 否 | 专业题 | WB | 生产部 | Ⅰ级 | 2
多选题 | WB异常项目中零收一退的包括？ | ABCD | A.焊线错误 | B.焊球偏移 | C.焊球大小超规范 | D.线弧颈部断裂 | 否 | 专业题 | WB | 生产部 | Ⅰ级 | 2
多选题 | 关于Plasma清洗注意事项正确的有？ | ABCD | A.金属物品不得触碰腔体内壁 | B. 料盒箭头统一向右 | C. 清洗后产品4H内必须上WB | D. 每天测量水滴角 | 否 | 专业题 | WB | 生产部 | Ⅰ级 | 2
多选题 | 下列属于WB外观检验项目的有？ | ABCD | A.晶粒方向 | B.焊线错误 | C.线扭曲 | D.球氧化 | 否 | 专业题 | WB | 生产部 | Ⅰ级 | 2
多选题 | 关于WB程序调取，操作员/技术员正确的做法？ | AC | A.依据流程卡程式名条形码扫描调取 | B. 核对版本号无须一致 | C. 仅调取当前最高版本程式 | D. 可自行修改参数 | 否 | 专业题 | WB | 生产部 | Ⅰ级 | 2
多选题 | 关于劈刀寿命管控，正确的有？ | ABD | A.MES系统做劈刀型号防错 | B.设备寿命预警及停机报警 | C.未到寿命劈刀可二次上机 | D.寿命极限后立即更换 | 否 | 专业题 | WB | 生产部 | Ⅰ级 | 2
多选题 | WB烘烤管控中，烤箱装载要求？ | AB | A.单层最大8个料盒 | B.料盒摆放间距＞3CM | C.周转筐可叠放 | D.无需记录温度 | 否 | 专业题 | WB | 生产部 | Ⅰ级 | 2
多选题 | WB生产过程中，哪些情况下需要重新自检？ | ABCD | A.更换劈刀后 | B. 更换线材后 | C. 死机重启后 | D. 每班开班 | 否 | 专业题 | WB | 生产部 | Ⅰ级 | 2
多选题 | 下列哪些产品在WB前需要等离子清洗？ | ABC | A.SOT23银胶 | B. DFN1006银胶 | C. DFN2510银胶 | D. SOT23共晶 | 否 | 专业题 | WB | 生产部 | Ⅰ级 | 2
多选题 | 操作员在穿线过程中禁止的行为？ | ABD | A.用手触碰线材焊接部分 | B. 用镊子强制打开线夹 | C. 穿线后确认第一颗外观 | D. 线夹间隙用手或镊子碰撞 | 否 | 专业题 | WB | 生产部 | Ⅰ级 | 2
多选题 | 操作员发现异常时需要做哪些标识？ | ABC | A.脚架右下角做× | B. 流程卡备注 | C. 报告领班 | D. 自行维修 | 否 | 专业题 | WB | 生产部 | Ⅰ级 | 2
多选题 | 铜线开封后使用管控正确的有？ | ABC | A.开封后寿命168H | B. 必须抽真空保存 | C. 超时未用完需报废处理 | D. 可重新使用无限期 | 否 | 专业题 | WB | 生产部 | Ⅰ级 | 2
多选题 | 操作员进行自检时，高倍显微镜下需要检查的项目包括？ | ABC | A.球氧化 | B. 线弧高度 | C. 焊线受损 | D. IMC厚度 | 否 | 专业题 | WB | 生产部 | Ⅰ级 | 2
多选题 | 以下哪些属于开封线材管控标签上必须包含的信息？ | ABC | A.物料编码 | B. 开封时间 | C. 过期时间 | D. 设备编号 | 否 | 专业题 | WB | 生产部 | Ⅰ级 | 2
多选题 | 操作员进行WB自检时需要检查哪些项目？ | ABCD | A.焊线错误 | B. 焊球/鱼尾脱落 | C. 脚架变形 | D. 晶粒方向 | 否 | 专业题 | WB | 生产部 | Ⅰ级 | 2
多选题 | 操作员处理NSOP报警时正确的步骤？ | ABC | A.显微镜确认位置 | B. 剔除该晶粒所有线材 | C. 跳过该晶粒继续生产 | D. 通知PE修改参数 | 否 | 专业题 | WB | 生产部 | Ⅰ级 | 2
多选题 | 以下哪些属于操作员开机前需核对的内容？ | ABCD | A.焊线程式名与流程卡一致 | B.BD图与流程卡一致 | C.线材型号正确 | D. 劈刀是否正确 | 否 | 专业题 | WB | 生产部 | Ⅰ级 | 2
多选题 | 以下哪些情况会导致焊线氧化？ | AB | A.保护气体异常 | B. 氮氢比例失调 | C. 劈刀磨损 | D. 烘烤时间过长 | 否 | 专业题 | WB | 生产部 | Ⅰ级 | 2
多选题 | 下列哪些属于操作员必须穿戴的静电防护用品？ | ABC | A.防静电衣 | B.防静电帽 | C.防静电鞋 | D.护目镜 | 否 | 专业题 | WB | 生产部 | Ⅰ级 | 2
多选题 | WB程序管控要求哪些正确？ | ABC | A.量产机台只能存一个当前作业程式 | B. 程式上传服务器需工程师确认 | C. 共晶联机程式不得混用 | D. 测试版本可直接用于量产 | 否 | 专业题 | WB | 生产部 | Ⅱ级 | 2
多选题 | 下列哪些不良项目OCAP开立标准为“0收1退”？ | ABCD | A.焊线错误 | B.焊球偏移 | C.焊球大小超规范 | D.线弧颈部断裂 | 否 | 专业题 | WB | 生产部 | Ⅱ级 | 2
多选题 | 出现线间距不足时，操作员应？ | ABC | A.立即停机 | B.按OCAP-WB-032处理 | C.0收1退标准 | D.继续生产 | 否 | 专业题 | WB | 生产部 | Ⅱ级 | 2
多选题 | 以下属于操作员外观检验缺陷项目的有？ | ABC | A.焊线错误 | B.球氧化 | C. 线弧颈部断裂 | D. IMC百分比 | 否 | 专业题 | WB | 生产部 | Ⅱ级 | 2
多选题 | 以下哪些属于WB焊球异常类型？ | ABCD | A.高尔夫球状 | B. 功率圈偏移 | C. 焊球氧化 | D. 焊球厚度超规范 | 否 | 专业题 | WB | 生产部 | Ⅱ级 | 2
多选题 | 关于烤箱烘烤，正确的操作有？ | AB | A.单层最多8个料盒 | B. 料盒之间留＞3CM空间 | C. 可以叠放周转筐 | D. 随意修改程序 | 否 | 专业题 | WB | 生产部 | Ⅱ级 | 2
多选题 | 2级操作员需要掌握的铜线氧化/球氧化可能原因？ | ABC | A.氮氢保护气体异常 | B.气体流量超出规范 | C.氢气比例低于4% | D.穿线路径错误 | 否 | 专业题 | WB | 生产部 | Ⅱ级 | 2
多选题 | WB设备换劈刀后需要确认自检哪些项目？ | ABCD | A.球形 | B. 球氧化 | C. 二焊点偏移 | D. 线弧 | 否 | 专业题 | WB | 生产部 | Ⅱ级 | 2
多选题 | 关于焊球/鱼尾偏移异常标准，正确的？ | ABC | A.0收1退 | B.低良开立标准Eutectic＞0.05%/批 | C.Epoxy＞0.1%/批 | D.无需关注 | 否 | 专业题 | WB | 生产部 | Ⅱ级 | 2
多选题 | 关于铜线寿命管控流程正确的有？ | ABC | A.拆封开始计时168H | B. 未用完可抽真空放氮气柜 | C. 超时未用完直接报废 | D.线材可以反复抽真空 | 否 | 专业题 | WB | 生产部 | Ⅱ级 | 2
多选题 | 下列哪些属于第二焊点不良？ | ABC | A.鱼尾偏移 | B.第二焊点不粘 | C.第二焊点尺寸超规 | D.铝挤出 | 否 | 专业题 | WB | 生产部 | Ⅱ级 | 2
多选题 | WB异常项目中属于零收一退的不良有？ | ABCD | A.混料 | B.晶粒铝垫剥落 | C.颈部断裂 | D.线扭曲 | 否 | 专业题 | WB | 生产部 | Ⅱ级 | 2
多选题 | WB产品超时效（未完成）需要执行哪些动作？ | ABC | A.开矫正措施单； | B.完成后加做10pcs推拉力 | C.；若推力NG则报废开NCR； | D.直接流转 | 否 | 专业题 | WB | 生产部 | Ⅱ级 | 2
多选题 | 引发第二焊点不良的原因有哪些？ | ABCD | A.参数不当 | B.劈刀磨损 | C.框架氧化 | D.保护气体异常 | 否 | 专业题 | WB | 生产部 | Ⅱ级 | 2
多选题 | 下列哪些是WB后产品烘烤异常处理方式？ | ABC | A.升温和恒温阶段异常，外观无异常再次烘烤 | B.降温阶段异常外观无异常再次烘烤 | C.外观异常参照异常管制表 | D.直接报废 | 否 | 专业题 | WB | 生产部 | Ⅱ级 | 2
多选题 | WB劈刀更换后必须执行的动作包括？ | ABC | A.十字线调整； | B.阻抗值确认； | C.试打并自检； | D.直接批量生产 | 否 | 专业题 | WB | 生产部 | Ⅱ级 | 2
多选题 | 劈刀管控标签需要包含哪些信息？ | ABCD | A.劈刀型号 | B. 设备号 | C. 使用寿命 | D. 领用时间 | 否 | 专业题 | WB | 生产部 | Ⅱ级 | 2
多选题 | 焊球大小/球厚超规范可能原因？ | ABCD | A.EFO参数不当 | B. 压力异常 | C. 劈刀型号错误 | D. 线材型号不同 | 否 | 专业题 | WB | 生产部 | Ⅱ级 | 2
多选题 | WB推拉力测试选点原则正确的有？ | ABCD | A.单颗晶粒焊线≤5根测所有线 | B. 单颗晶粒焊线＞5根线且晶粒两边打线每边至少2根 | C. 必须包含接地线 | D. SOT产品Gate极不少于3个 | 否 | 专业题 | WB | 生产部 | Ⅱ级 | 2
多选题 | 操作员上料时应确认哪些物料与BD图一致？ | ABD | A.劈刀 | B. 线材 | C. 银胶 | D. 脚架 | 否 | 专业题 | WB | 生产部 | Ⅱ级 | 2
多选题 | 机台维修及保养涉及哪些项目需要进行品质确认？ | ABCD | A.焊头 | B. 压合 | C. 夹具更换 | D. 参数 | 否 | 专业题 | WB | 生产部 | Ⅱ级 | 2
多选题 | 哪些情况下需要进行自检？ | ABCD | A.开机 | B. 换型号 | C. 换劈刀 | D. 每4小时银胶焊 | 否 | 专业题 | WB | 生产部 | Ⅱ级 | 2
多选题 | WB焊接中哪些属于第一焊点不粘(NSOP)的处理步骤？ | ABD | A.显微镜确认位置 | B.剔除该晶粒上所有线材 | C.跳过该晶粒继续生产 | D将线材放至废线盒 | 否 | 专业题 | WB | 生产部 | Ⅱ级 | 2
多选题 | 铜线寿命管控流程中，哪些情况下需要拆下铜线抽真空保存？ | AB | A.设备维修超出6H未完成 | B.产线产品做完6H无产品使用 | C.铜线开封未使用完但未超时 | D.每班交接 | 否 | 专业题 | WB | 生产部 | Ⅱ级 | 2
多选题 | DFN2510新增管控项目包括？ | ABCD | A.Plasma程式参数 | B.线弧规范 | C.劈刀寿命管控 | D.银胶产品金线作业流程 | 否 | 专业题 | WB | 生产部 | Ⅱ级 | 2
多选题 | WB后烘烤异常处理方式正确的有？ | ABC | A.升温和恒温阶段异常后外观无异常重新烘烤 | B. 降温阶段异常重新烘烤 | C. 外观异常按OCAP处理 | D. 直接报废 | 否 | 专业题 | WB | 生产部 | Ⅱ级 | 2
多选题 | 操作员在更换劈刀时，需要核对哪些信息？ | ABC | A.劈刀管控标签型号 | B. BD图劈刀规格 | C. 设备编号及领用人记录 | D. 推拉力CPK | 否 | 专业题 | WB | 生产部 | Ⅱ级 | 2
多选题 | 下列哪些是操作员在自检时需要在高倍显微镜下确认的项目？ | ABC | A.球氧化 | B. 铝垫剥落 | C. 线弧高度 | D.未焊线 | 否 | 专业题 | WB | 生产部 | Ⅱ级 | 2
多选题 | 铜线使用过程中，哪些情况需报废处理？ | ABCD | A.超168H未用完 | B. 氧化变色 | C. 线盒标签缺失无法追溯 | D. 线径不符 | 否 | 专业题 | WB | 生产部 | Ⅱ级 | 2
多选题 | 下列哪些属于铜线焊接时气体流量监控点(KNS设备)？ | ABCD | A.CH1 Kit | B. CH2 Side | C. TC | D. RR | 否 | 专业题 | WB | 生产部 | Ⅱ级 | 2
多选题 | 物料存储的基本原则有？ | ACD | 严格执行先进先出 | 尽可能堆高，利用最大存储空间 | 所有物料标识清晰 | 重下轻上，保障堆码安全 | 是 | 专业题 | 仓管 | 资材部 | Ⅰ级 | 2
多选题 | 冷仓库环境管控的核心参数包含哪些？ | ABC | 温度 | 湿度 | 洁净度 | 静电防护 | 是 | 专业题 | 仓管 | 资材部 | Ⅰ级 | 2
多选题 | 客户退货入库的处理步骤有？ | ABCD | 核对原出库订单信息，确认退货来源 | 检查退货物料的外观与质量状态 | 登记退货原因，录入系统 | 单独存放，不得与正常物料混放 | 是 | 专业题 | 仓管 | 资材部 | Ⅰ级 | 2
多选题 | 仓库成本控制的措施有？ | ABD | 优化库位规划，提高仓库空间利用率 | 规范操作，减少物料的损耗 | 尽多发货，减少库存空间 | 优化作业流程，提高作业效率 | 是 | 专业题 | 仓管 | 资材部 | Ⅰ级 | 2
多选题 | 仓库日常安全检查的重点内容有？ | ABC | 消防设施的完好状态 | 电气线路是否存在老化、违规接线 | 货物堆码的稳定性 | 是否完成的单据发货 | 是 | 专业题 | 仓管 | 资材部 | Ⅰ级 | 2
多选题 | 当仓库温湿度超标时，正确的处理方式有？ | ABC | 开启除湿机 / 空调调整参数 | 开启通风设备改善环境 | 及时上报主管，记录异常事件 | 用湿拖把拖地，保证湿度 | 是 | 专业题 | 仓管 | 资材部 | Ⅰ级 | 2
多选题 | 包材仓库环境管控的核心参数包含哪些？ | ABC | 温度 | 湿度 | 洁净度 | 静电防护 | 是 | 专业题 | 仓管 | 资材部 | Ⅰ级 | 2
多选题 | 叉车定期保养的内容有？ | ABC | 检查刹车系统是否正常 | 检查轮胎的磨损情况 | 检查液压系统是否漏油 | 检查车牌是否正确 | 是 | 专业题 | 仓管 | 资材部 | Ⅰ级 | 2
多选题 | 仓库日常巡查的核心内容有？ | ABCD | 温湿度数据是否正常 | 物料存储状态是否正常 | 库区是否存在安全隐患 | 仓储设备是否正常运行 | 是 | 专业题 | 仓管 | 资材部 | Ⅰ级 | 2
多选题 | 仓库管理的分区包含哪些？ | ABC | 合格品区 | 待检区 | 不合格品区 | 工作区 | 是 | 专业题 | 仓管 | 资材部 | Ⅰ级 | 2
多选题 | 仓库常见的安全隐患包含哪些？ | ABCD | 作业通道被货物堵塞 | 电气线路老化、裸露 | 消防通道被占用 | 货物超高堆码，有坍塌风险 | 是 | 专业题 | 仓管 | 资材部 | Ⅰ级 | 2
多选题 | 仓库呆滞物料的处理方式有？ | ABC | 及时上报主管，跟进处理 | 协调内部其他部门调拨使用 | 汇报后请采购联系供应商协商退货或换货 | 对无法使用的物料申请报废 | 是 | 专业题 | 仓管 | 资材部 | Ⅰ级 | 2
多选题 | 供应商来料异常的处理方式有？ | AC | 将异常物料隔离存放，防止误用 | 坚持原则，拒绝收货 | 及时通知采购部门，反馈异常情况 | 直接入库，后续再处理 | 是 | 专业题 | 仓管 | 资材部 | Ⅰ级 | 2
多选题 | 仓库的日常报表工作包含哪些？ | AB | 每日库存动态报表 | 近效期物料预警报表 | 检查堆放是否合理 | 检查通道是否通畅 | 是 | 专业题 | 仓管 | 资材部 | Ⅰ级 | 2
多选题 | 仓库单据整理归档的要求有？ | ABD | 单据完整，无缺失 | 分类有序存放，便于查询 | 就近存放，方便取用 | 所有单据可追溯，留存足够期限 | 是 | 专业题 | 仓管 | 资材部 | Ⅰ级 | 2
多选题 | 防静电包装的核心作用有？ | AB | 屏蔽外部静电，防止静电击穿器件 | 减少静电积累，保护敏感器件 | 主要防潮防尘，保护物料 | 提升包装美观度 | 是 | 专业题 | 仓管 | 资材部 | Ⅰ级 | 2
多选题 | 仓库不合格品的处理要求有？ | BCD | 直接扔掉 | 隔离存放，防止与合格品混放 | 及时上报主管，跟进处理流程 | 及时进行系统控制 | 是 | 专业题 | 仓管 | 资材部 | Ⅰ级 | 2
多选题 | 入库作业的核心步骤包含哪些？ | ABCD | 核对送货单据与订单 | 检查货物外包装完整性 | 清点实物数量 | 通知质检部门检验 | 是 | 专业题 | 仓管 | 资材部 | Ⅰ级 | 2
多选题 | 仓库的卫生管理要求有？ | ABD | 地面干净整洁，无垃圾杂物 | 库区无杂物堆积，及时清理垃圾 | 确保手环有效接地，正常工作 | 定期清洁通风系统，保障洁净度 | 是 | 专业题 | 仓管 | 资材部 | Ⅰ级 | 2
多选题 | 物料搬运的注意事项有？ | ABC | 轻拿轻放，防止碰撞损坏 | 禁止抛扔物料，避免冲击损伤 | 搬运过程中防止物料掉落 | 尽可能堆叠多层，提高搬运效率 | 是 | 专业题 | 仓管 | 资材部 | Ⅰ级 | 2
多选题 | 潮敏物料的基础管控要求有？ | ABD | 存储于防潮环境，防止受潮 | 优先使用已开封同批次物料 | 可以与普通物料混放，无需特殊管理 | 放入专门区域 | 是 | 专业题 | 仓管 | 资材部 | Ⅰ级 | 2
多选题 | 5S 管理包含的核心内容有？ | ABD | 整理 | 整顿 | 清净 | 清洁 | 是 | 专业题 | 仓管 | 资材部 | Ⅰ级 | 2
多选题 | 生产领料的规范要求有？ | ABC | 凭审批后的领料单或生产工单领料 | 领料时核对物料型号、数量、批次 | 领料人员签字确认 | 检查物料堆放是否合适 | 是 | 专业题 | 仓管 | 资材部 | Ⅰ级 | 2
多选题 | 晶圆仓库环境管控的核心参数包含哪些？ | ABCD | 温度 | 湿度 | 洁净度 | 静电防护 | 是 | 专业题 | 仓管 | 资材部 | Ⅰ级 | 2
多选题 | 仓库物料出库的核对要点有？ | ABCD | 核对单据的审批手续是否齐全 | 核对物料编码、名称、规格是否一致 | 核对物料批次、数量是否准确 | 核对收货方信息是否正确 | 是 | 专业题 | 仓管 | 资材部 | Ⅰ级 | 2
多选题 | 月度盘点前的准备工作有？ | ABC | 提前整理货位，确保物料摆放有序 | 核对所有出入库单据，确保全部录入系统 | 准备盘点表、扫码枪等工具 | 冻结出入库作业 | 是 | 专业题 | 仓管 | 资材部 | Ⅰ级 | 2
多选题 | 仓库管理员的日常工作职责包含哪些？ | ABCD | 仓库收发存管理，保障料帐卡一致 | 单据整理与归档 | 按先进先出原则发放物料 | 月度库存盘点，近效期物料上报 | 是 | 专业题 | 仓管 | 资材部 | Ⅰ级 | 2
多选题 | 叉车作业的安全要求有？ | ABD | 专人持证操作，禁止无证驾驶 | 作业时不超速、不超载 | 尽快完成发货任务 | 禁止叉车载人行驶 | 是 | 专业题 | 仓管 | 资材部 | Ⅰ级 | 2
多选题 | 消防设施的日常检查内容有？ | ABC | 灭火器压力是否在正常范围 | 消防栓、水带是否完好 | 安全出口是否畅通，无堵塞 | 增加粘鼠板，做好防鼠工作 | 是 | 专业题 | 仓管 | 资材部 | Ⅰ级 | 2
多选题 | “账物卡一致” 中的三个核心要素是？ | ABC | 系统台账数据 | 实物数量与状态 | 货位卡记录信息 | 财务账目数据 | 是 | 专业题 | 仓管 | 资材部 | Ⅰ级 | 2
多选题 | 仓库盘点前，仓管员应做的工作包括以下哪方面 ? | ABC | 清理整顿，摆放整齐 | 结出库存余量，编制库存报表 | 先自行盘点，寻找差异原因 | 盈时多送，亏时补扣 | 是 | 专业题 | 仓管 | 资材部 | Ⅱ级 | 2
多选题 | 出库作业的关键控制点有（ ） | ABD | 凭证审核 | 拣货复核 | 包装破的先发 | 系统过账 | 是 | 专业题 | 仓管 | 资材部 | Ⅱ级 | 2
多选题 | 晶圆库温湿度要求是 | AB | 18℃到28℃ | 30%到70% | 10℃到30℃ | 30%到60% | 是 | 专业题 | 仓管 | 资材部 | Ⅱ级 | 2
多选题 | 仓库安全管理的要求，以下说法正确的有？ | ABCD | 消防通道保持畅通 | 严禁烟火 | 叉车持证上岗 | 货物堆放不超高 | 是 | 专业题 | 仓管 | 资材部 | Ⅱ级 | 2
多选题 | 仓库消防设施日常检查内容包括（） | BCD | 温湿度表格是否填写 | 消防通道畅通 | 消防物品是否和单据对应 | 灭火器压力 | 是 | 专业题 | 仓管 | 资材部 | Ⅱ级 | 2
多选题 | 仓库的防虫防鼠措施有？ | ABD | 定期检查 | 放灭鼠工具 | 养猫 | 密封门窗 | 是 | 专业题 | 仓管 | 资材部 | Ⅱ级 | 2
多选题 | 原材料库温湿度要求是 | AB | 18℃到28℃ | 30%到70% | 10℃到30℃ | 30%到60% | 是 | 专业题 | 仓管 | 资材部 | Ⅱ级 | 2
多选题 | HSF管控的对象包括（ ） | ABC | 化学品 | 生产设备 | 工装 | 办公电脑 | 是 | 专业题 | 仓管 | 资材部 | Ⅱ级 | 2
多选题 | 托盘堆码的基本原则包括（ ） | ABC | 重不压轻 | 大不压小 | 标签朝外 | 上大下小 | 是 | 专业题 | 仓管 | 资材部 | Ⅱ级 | 2
多选题 | 进入 EPA 区域必须佩戴的防静电用品有（） | ACD | 防静电服 | 普通手套 | 防静电手环 | 防静电鞋 | 是 | 专业题 | 仓管 | 资材部 | Ⅱ级 | 2
多选题 | 仓库盘点主要目的包括（ ）。 | ABC | 确定现存量 | 检查货物 | 核算企业资产 | 调整库存结构 | 是 | 专业题 | 仓管 | 资材部 | Ⅱ级 | 2
多选题 | 以下属于仓库中主要静电源的有？ | ABC | 员工走动时的衣物摩擦 | 塑料托盘的搬运 | 空调送风的气流摩擦 | 接地良好的金属设备 | 是 | 专业题 | 仓管 | 资材部 | Ⅱ级 | 2
多选题 | 冷库温湿度要求是 | AD | 0℃到5℃ | 20%到70% | 10℃到30℃ | 30%到90% | 是 | 专业题 | 仓管 | 资材部 | Ⅱ级 | 2
多选题 | 仓库安全管理的内容包括（ ）。 | ABCD | 人员安全 | 货物安全 | 设备安全 | 消防安全 | 是 | 专业题 | 仓管 | 资材部 | Ⅱ级 | 2
多选题 | 包材库温湿度要求是 | BC | 18℃到28℃ | 20%到70% | 10℃到30℃ | 30%到60% | 是 | 专业题 | 仓管 | 资材部 | Ⅱ级 | 2
多选题 | 公司HSF方针，本公司每一位员工致力于持续提高、（ ） | ABC | 无有害物质管理能力 | 技术能力 | 符合要求能力 | 安全第一能力 | 是 | 专业题 | 仓管 | 资材部 | Ⅱ级 | 2
多选题 | 对于仓库来说，危险化学品 “5 双”（五双）包括 | ACD | 双人保管 | 双锁双门 | 双人记账 | 双人双锁 | 是 | 专业题 | 仓管 | 资材部 | Ⅱ级 | 2
多选题 | 以下哪些物料需要特殊存储？ | ABC | 银胶 | 成型胶 | 晶圆 | 卷状框架 | 是 | 专业题 | 仓管 | 资材部 | Ⅱ级 | 2
多选题 | 盘点差异根因分析，可采用的方法有哪些？（） | ABC | 5Why 分析法，追溯差异的根本原因 | 复盘出入库单据，排查录单错误 | 排查是否存在物料损耗、被盗的情况 | 直接调整台账 | 是 | 专业题 | 仓管 | 资材部 | Ⅱ级 | 2
多选题 | 影响库存周转率的因素包括（ ）。 | ABCD | 采购批量 | 销售预测准确性 | 仓储布局 | 供应商交货周期 | 是 | 专业题 | 仓管 | 资材部 | Ⅱ级 | 2
多选题 | 盘点，查询库存的方法有 | AD | 用ERP查 | 用MES查 | 用BPM查 | 用报表插件 | 是 | 专业题 | 仓管 | 资材部 | Ⅱ级 | 2
多选题 | 发往台湾和香港可以使用托盘为 | BCD | 普通木制托盘 | 熏蒸检疫合格托盘 | 胶和托盘 | 指定塑料托盘 | 是 | 专业题 | 仓管 | 资材部 | Ⅱ级 | 2
多选题 | 仓库货物保管中，防止货物受潮的方法有（ ）。 | ABCD | 密封包装 | 放置干燥剂 | 提高仓库通风条件 | 使用氮气柜 | 是 | 专业题 | 仓管 | 资材部 | Ⅱ级 | 2
多选题 | 静电产生的主要途径有（） | ABC | 摩擦 | 感应 | 温度变化 | 接地 | 是 | 专业题 | 仓管 | 资材部 | Ⅱ级 | 2
多选题 | 仓库物料先进先出（FIFO）的执行依据包括（） | BCD | 物料规格 | 入库日期 | 批次号 | 有效期 | 是 | 专业题 | 仓管 | 资材部 | Ⅱ级 | 2
多选题 | 仓库入库管理的 “核对” 包括以下哪些？ | ABCD | 核对单据与实物品名 | 核对规格型号 | 核对批次 | 核对数量 | 是 | 专业题 | 仓管 | 资材部 | Ⅱ级 | 2
多选题 | 先进先出（FIFO）的实现方式有？ | ABCD | 批次标识 | 货位管理 | 入库日期排序 | 系统自动提醒 | 是 | 专业题 | 仓管 | 资材部 | Ⅱ级 | 2
多选题 | 仓库的目标有？ | ABD | 账卡物一致 | 高效流转 | 保证最低库存，减少成本 | 零安全事故 | 是 | 专业题 | 仓管 | 资材部 | Ⅱ级 | 2
多选题 | 成品货架系统上货架的顺序为（ ） 如ABCD，或BCDA | ACBD | 扫货架 | 点击提交 | 扫实物 | 搬运物料 | 是 | 专业题 | 仓管 | 资材部 | Ⅱ级 | 2
多选题 | 出库作业的要求，以下说法正确的有 | ABCD | 凭单发货 | 一核二对三检查 | 先进先出 | 出库后及时更新系统 | 是 | 专业题 | 仓管 | 资材部 | Ⅱ级 | 2
多选题 | 盘点差异的处理流程，以下说法正确的有？ | AB | 首先复盘确认差异 | 查明差异原因 | 多的下次多发 | 少的私下少发 | 是 | 专业题 | 仓管 | 资材部 | Ⅱ级 | 2
多选题 | 仓库安全管理措施包括（ ）。 | ABCD | 防火 | 防盗 | 防虫鼠害 | 防自然灾害 | 是 | 专业题 | 仓管 | 资材部 | Ⅱ级 | 2
多选题 | 成品入库流程 | CBAD | 扫码 | 确认实物数量 | 戴手套 | 放在防静电托盘上 | 是 | 专业题 | 仓管 | 资材部 | Ⅱ级 | 2
多选题 | 半导体仓库防静电防护体系包括（） | ABC | 环境接地 | 人员防护 | 器具包装防护 | 加湿，防止静电产生 | 是 | 专业题 | 仓管 | 资材部 | Ⅱ级 | 2
多选题 | 包材存储过程中，应遵循的管理原则包含以下哪些？（） | AB | 分类分区存放，不同类型包材隔离 | 先进先出（FIFO），优先发放早批次物料 | 重物在下、轻物在上，防止堆压变形 | 为节省空间，可将包材直接堆放在地面 | 是 | 专业题 | 仓管 | 资材部 | Ⅱ级 | 2
多选题 | 成品库温湿度要求是 | BC | 18℃到28℃ | 20%到70% | 10℃到30℃ | 30%到60% | 是 | 专业题 | 仓管 | 资材部 | Ⅱ级 | 2
判断题 | 焊线劈刀达到寿命极限后，可继续使用。（） | ABD: FALSE; 是: 否; 专业题: 基本题; 资材部: 全公司 |  | 2
判断题 | MOSFET 器件对应的 Function 简称是 MOS。 | ABD: TRUE; 是: 否; 专业题: 基本题; 资材部: 全公司 |  | 2
判断题 | SOT 产品 PIN1 点优先打印。（） | ABD: TRUE; 是: 否; 专业题: 基本题; 资材部: 全公司 |  | 2
判断题 | 晶粒黏著后异常品，氮气柜存储可超过 72 小时。（ | ABD: FALSE; 是: 否; 专业题: 基本题; 资材部: 全公司 |  | 2
判断题 | 晶圆背金是在芯片背面进行镀金银处理。（） | ABD: TRUE; 是: 否; 专业题: 基本题; 资材部: 全公司 |  | 2
判断题 | 锡膜电镀完成后，24 小时内必须进行退火。（） | ABD: TRUE; 是: 否; 专业题: 基本题; 资材部: 全公司 |  | 2
判断题 | 切弯脚后产品装入料筒时，可以敲击料筒。（） | ABD: FALSE; 是: 否; 专业题: 基本题; 资材部: 全公司 |  | 2
判断题 | 机台维修后无需首检。（） | ABD: FALSE; 是: 否; 专业题: 基本题; 资材部: 全公司 |  | 2
判断题 | 车用产品测试数据保留 5 年。（） | ABD: FALSE; 是: 否; 专业题: 基本题; 资材部: 全公司 |  | 2
判断题 | 塑封体切割完成后，需 0.5 小时内完成 UV 解胶。（） | ABD: TRUE; 是: 否; 专业题: 基本题; 资材部: 全公司 |  | 2
判断题 | 维修设备需断电 5 分钟。（） | ABD: TRUE; 是: 否; 专业题: 基本题; 资材部: 全公司 |  | 2
判断题 | 尾盘处理时效不超过 1 年。（） | ABD: TRUE; 是: 否; 专业题: 基本题; 资材部: 全公司 |  | 2
判断题 | 产品重测可多次进行。（） | ABD: FALSE; 是: 否; 专业题: 基本题; 资材部: 全公司 |  | 2
判断题 | 两人可同时操作一台设备。（） | ABD: FALSE; 是: 否; 专业题: 基本题; 资材部: 全公司 |  | 2
判断题 | DFN 产品成型后可带着薄膜直接进入烤箱烘烤。（） | ABD: FALSE; 是: 否; 专业题: 基本题; 资材部: 全公司 |  | 2
判断题 | 热封刀每 2 小时清洁一次。（） | ABD: FALSE; 是: 否; 专业题: 基本题; 资材部: 全公司 |  | 2
判断题 | 成型胶包装内进水后仍可继续使用。（） | ABD: FALSE; 是: 否; 专业题: 基本题; 资材部: 全公司 |  | 2
判断题 | 塑封体切割铁圈变形≤2mm 可正常使用。（） | ABD: TRUE; 是: 否; 专业题: 基本题; 资材部: 全公司 |  | 2
判断题 | 切弯脚更换模具后，必须用假片试机。（） | ABD: TRUE; 是: 否; 专业题: 基本题; 资材部: 全公司 |  | 2
判断题 | 回流焊峰值温度≥260℃。（） | ABD: TRUE; 是: 否; 专业题: 基本题; 资材部: 全公司 |  | 2
判断题 | 测试掉落机台产品可回收使用。（） | ABD: FALSE; 是: 否; 专业题: 基本题; 资材部: 全公司 |  | 2
判断题 | 晶粒黏著的吸嘴可以二次上机使用。（） | ABD: FALSE; 是: 否; 专业题: 基本题; 资材部: 全公司 |  | 2
判断题 | 机台接地线可以串接。（） | ABD: FALSE; 是: 否; 专业题: 基本题; 资材部: 全公司 |  | 2
判断题 | 版本代码第一码中，1 代表有卤，0 代表无卤。 | ABD: TRUE; 是: 否; 专业题: 基本题; 资材部: 全公司 |  | 2
判断题 | 成型机待料超过 10 分钟，需合模保温。（） | ABD: TRUE; 是: 否; 专业题: 基本题; 资材部: 全公司 |  | 2
判断题 | 料号2N7002K-R1-005A1之间的分隔符可以使用中横线。 | ABD: FALSE; 是: 否; 专业题: 基本题; 资材部: 全公司 |  | 2
判断题 | 晶片切割的 AU 品可以使用二次上机的切割刀。（） | ABD: FALSE; 是: 否; 专业题: 基本题; 资材部: 全公司 |  | 2
判断题 | 晶粒黏著用银胶可以进行二次回温使用。（） | ABD: FALSE; 是: 否; 专业题: 基本题; 资材部: 全公司 |  | 2
判断题 | 浸泡软化液使用 6 个月后，需进行换液处理。（） | ABD: TRUE; 是: 否; 专业题: 基本题; 资材部: 全公司 |  | 2
判断题 | 晶片切割完成后，产品需 10 分钟内放入清洗机。（） | ABD: TRUE; 是: 否; 专业题: 基本题; 资材部: 全公司 |  | 2
判断题 | 塑封后的产品不需要进行后固化烘烤。（） | ABD: FALSE; 是: 否; 专业题: 基本题; 资材部: 全公司 |  | 2
判断题 | AU 产品电性异常可以重测。（） | ABD: FALSE; 是: 否; 专业题: 基本题; 资材部: 全公司 |  | 2
判断题 | 切弯脚工序允许两人同时操作一台机台。（） | ABD: FALSE; 是: 否; 专业题: 基本题; 资材部: 全公司 |  | 2
判断题 | VISION 系统允许误差 ±0.024mm。（） | ABD: TRUE; 是: 否; 专业题: 基本题; 资材部: 全公司 |  | 2
判断题 | Golden 样品有效期 12 个月。（） | ABD: FALSE; 是: 否; 专业题: 基本题; 资材部: 全公司 |  | 2
判断题 | 成品料号中，无卤产品必须在摘要中标注 HF。 | ABD: TRUE; 是: 否; 专业题: 基本题; 资材部: 全公司 |  | 2
判断题 | 更换产品型号需 QC 首检。（） | ABD: TRUE; 是: 否; 专业题: 基本题; 资材部: 全公司 |  | 2
判断题 | DFN1006-2L封装的元器件比SOT-23封装的元器件体积更小。 | ABD: TRUE; 是: 否; 专业题: 基本题; 资材部: 全公司 |  | 2
判断题 | KNS 焊线机作业时，无需开启真空功能。（） | ABD: FALSE; 是: 否; 专业题: 基本题; 资材部: 全公司 |  | 2
判断题 | AU 产品可合批作业。（） | ABD: FALSE; 是: 否; 专业题: 基本题; 资材部: 全公司 |  | 2
判断题 | SOT-363封装通常比SOT-23封装具有更多的引脚。 | ABD: TRUE; 是: 否; 专业题: 基本题; 资材部: 全公司 |  | 2
判断题 | 包装方式代码中，T/R（卷盘）对应的代码是 A。 | ABD: FALSE; 是: 否; 专业题: 基本题; 资材部: 全公司 |  | 2
判断题 | 发生混料需立即开立 OCAP。（） | ABD: TRUE; 是: 否; 专业题: 基本题; 资材部: 全公司 |  | 2
判断题 | 焊线前 Plasma 清洗超时，需重新清洗。（） | ABD: TRUE; 是: 否; 专业题: 基本题; 资材部: 全公司 |  | 2
判断题 | 版本代码第三码中，5 代表徐州自制，6 代表无锡自制。 | ABD: TRUE; 是: 否; 专业题: 基本题; 资材部: 全公司 |  | 2
判断题 | 包装前空长度为 220±10mm。（） | ABD: TRUE; 是: 否; 专业题: 基本题; 资材部: 全公司 |  | 2
判断题 | DFN 产品 PIN1 点优先打印。（） | ABD: FALSE; 是: 否; 专业题: 基本题; 资材部: 全公司 |  | 2
判断题 | TMTT 是测试印字包装的英文缩写。（） | ABD: TRUE; 是: 否; 专业题: 基本题; 资材部: 全公司 |  | 2
判断题 | MOS类型元器件在生产操作时不需要特别的防静电措施。 | ABD: FALSE; 是: 否; 专业题: 基本题; 资材部: 全公司 |  | 2
判断题 | 成品料号Function是MOS在包装需要使用防静电袋。 | ABD: TRUE; 是: 否; 专业题: 基本题; 资材部: 全公司 |  | 2
判断题 | 事故隐患排查治理仅由安全部门负责 | ABD: FALSE; 是: 否; 专业题: 基本题; 资材部: 全公司 |  | 2
判断题 | 有限空间作业可先作业后审批 | ABD: FALSE; 是: 否; 专业题: 基本题; 资材部: 全公司 |  | 2
判断题 | 发现他人违章作业，从业人员无权制止 | ABD: FALSE; 是: 否; 专业题: 基本题; 资材部: 全公司 |  | 2
判断题 | 消防安全 “四懂” 包含懂逃生方法 | ABD: TRUE; 是: 否; 专业题: 基本题; 资材部: 全公司 |  | 2
判断题 | 生产经营单位可以以货币形式替代发放劳动防护用品 | ABD: FALSE; 是: 否; 专业题: 基本题; 资材部: 全公司 |  | 2
判断题 | 发生火灾时，应乘坐普通电梯快速逃生 | ABD: FALSE; 是: 否; 专业题: 基本题; 资材部: 全公司 |  | 2
判断题 | 动火作业现场可不配置灭火器材 | ABD: FALSE; 是: 否; 专业题: 基本题; 资材部: 全公司 |  | 2
判断题 | 职业病防治责任由劳动者自行承担 | ABD: FALSE; 是: 否; 专业题: 基本题; 资材部: 全公司 |  | 2
判断题 | 安全生产方针：安全第一、预防为主、综合治理 | ABD: TRUE; 是: 否; 专业题: 基本题; 资材部: 全公司 |  | 2
判断题 | 氧气瓶和乙炔瓶可以混放运输、近距离作业 | ABD: FALSE; 是: 否; 专业题: 基本题; 资材部: 全公司 |  | 2
判断题 | 从业人员发现直接危及人身安全的紧急情况时，有权停止作业 | ABD: TRUE; 是: 否; 专业题: 基本题; 资材部: 全公司 |  | 2
判断题 | 生产经营单位可酌情为从业人员提供劳动防护用品 | ABD: FALSE; 是: 否; 专业题: 基本题; 资材部: 全公司 |  | 2
判断题 | 高处作业指坠落高度基准面 2m 及以上作业 | ABD: TRUE; 是: 否; 专业题: 基本题; 资材部: 全公司 |  | 2
判断题 | 发生事故先抢救财产再报告 | ABD: FALSE; 是: 否; 专业题: 基本题; 资材部: 全公司 |  | 2
判断题 | 安全色黄色代表警告、注意 | ABD: TRUE; 是: 否; 专业题: 基本题; 资材部: 全公司 |  | 2
判断题 | 触电急救第一步是迅速断开电源 | ABD: TRUE; 是: 否; 专业题: 基本题; 资材部: 全公司 |  | 2
判断题 | 安全生产责任制是企业最基本的安全管理制度 | ABD: TRUE; 是: 否; 专业题: 基本题; 资材部: 全公司 |  | 2
判断题 | 从业人员有权对安全工作提出批评、检举和控告 | ABD: TRUE; 是: 否; 专业题: 基本题; 资材部: 全公司 |  | 2
判断题 | 员工有权拒绝违章指挥和强令冒险作业 | ABD: TRUE; 是: 否; 专业题: 基本题; 资材部: 全公司 |  | 2
判断题 | 灭火器压力表黄色区表示压力正常 | ABD: FALSE; 是: 否; 专业题: 基本题; 资材部: 全公司 |  | 2
判断题 | 员工酒后上岗不属于 “三违” 行为 | ABD: FALSE; 是: 否; 专业题: 基本题; 资材部: 全公司 |  | 2
判断题 | 雨天可以露天进行电焊、高处带电作业 | ABD: FALSE; 是: 否; 专业题: 基本题; 资材部: 全公司 |  | 2
判断题 | 特种作业人员必须持证上岗 | ABD: TRUE; 是: 否; 专业题: 基本题; 资材部: 全公司 |  | 2
判断题 | 干粉灭火器可扑救电气初期火灾 | ABD: TRUE; 是: 否; 专业题: 基本题; 资材部: 全公司 |  | 2
判断题 | 生产经营单位需对从业人员进行安全培训 | ABD: TRUE; 是: 否; 专业题: 基本题; 资材部: 全公司 |  | 2
判断题 | 内部审核员可以审核自己所在部门的工作 | ABD: FALSE; 是: 否; 专业题: 基本题; 资材部: 全公司 |  | 2
判断题 | 封装后的电镀层厚度只需满足外观要求，不影响可靠性 | ABD: FALSE; 是: 否; 专业题: 基本题; 资材部: 全公司 |  | 2
判断题 | 在半导体封装过程中，线焊接（Wire Bonding）后必须进行拉力测试。 | ABD: TRUE; 是: 否; 专业题: 基本题; 资材部: 全公司 |  | 2
判断题 | 8D报告中D4步骤是“制定并验证根本原因” | ABD: FALSE; 是: 否; 专业题: 基本题; 资材部: 全公司 |  | 2
判断题 | X-ray检查可用于检测封装中的空洞 | ABD: TRUE; 是: 否; 专业题: 基本题; 资材部: 全公司 |  | 2
判断题 | 外包过程必须纳入管理体系控制 | ABD: FALSE; 是: 否; 专业题: 基本题; 资材部: 全公司 |  | 2
判断题 | MSL（湿敏等级）试验主要用于评估塑封器件的防潮能力。 | ABD: TRUE; 是: 否; 专业题: 基本题; 资材部: 全公司 |  | 2
判断题 | 首次通过率（First Pass Yield）是衡量过程质量的指标之一 | ABD: TRUE; 是: 否; 专业题: 基本题; 资材部: 全公司 |  | 2
判断题 | 质量管理体系中，“预防为主” 比 “事后检验” 更经济有效 | ABD: TRUE; 是: 否; 专业题: 基本题; 资材部: 全公司 |  | 2
判断题 | VDA 6.3 是德国汽车工业联合会发布的过程审核标准，主要用于产品审核 | ABD: FALSE; 是: 否; 专业题: 基本题; 资材部: 全公司 |  | 2
判断题 | IQC（进料检验）只针对芯片，不包括脚架或封装材料 | ABD: FALSE; 是: 否; 专业题: 基本题; 资材部: 全公司 |  | 2
判断题 | 管理评审必须由质量部经理独立完成，不需要最高管理者参与 | ABD: FALSE; 是: 否; 专业题: 基本题; 资材部: 全公司 |  | 2
判断题 | ESD（静电放电）对MOS器件的影响只有在高电压下才会发生 | ABD: FALSE; 是: 否; 专业题: 基本题; 资材部: 全公司 |  | 2
判断题 | 在封装厂，首件检验（First Article Inspection）只在新产品导入时做一次即可 | ABD: FALSE; 是: 否; 专业题: 基本题; 资材部: 全公司 |  | 2
判断题 | 特殊特性必须在控制计划、FMEA、图纸等文件中进行标识 | ABD: TRUE; 是: 否; 专业题: 基本题; 资材部: 全公司 |  | 2
判断题 | SPC（统计过程控制）可以用于监控焊线球尺寸的稳定性 | ABD: TRUE; 是: 否; 专业题: 基本题; 资材部: 全公司 |  | 2
判断题 | 返工后的产品不需要再次检验即可放行 | ABD: FALSE; 是: 否; 专业题: 基本题; 资材部: 全公司 |  | 2
判断题 | PDCA循环中的“C”代表“Check”（检查） | ABD: TRUE; 是: 否; 专业题: 基本题; 资材部: 全公司 |  | 2
判断题 | 质量巡检（IPQC）不需要记录具体数值，只需观察操作是否规范 | ABD: FALSE; 是: 否; 专业题: 基本题; 资材部: 全公司 |  | 2
判断题 | 所有质量记录必须永久保存 | ABD: FALSE; 是: 否; 专业题: 基本题; 资材部: 全公司 |  | 2
判断题 | AU 汽车电子产品测试数据需保存 15 年。 | ABD: TRUE; 是: 否; 专业题: 专业题; 仓管: MD&TF&PT&TMTT&FQC; 资材部: 制程品管部 | Ⅰ级 | 2
判断题 | TF 更换模具 / 刀具后必须做首件尺寸测量。 | ABD: TRUE; 是: 否; 专业题: 专业题; 仓管: MD&TF&PT&TMTT&FQC; 资材部: 制程品管部 | Ⅰ级 | 2
判断题 | OQC 是出货前最终检验。 | ABD: TRUE; 是: 否; 专业题: 专业题; 仓管: MD&TF&PT&TMTT&FQC; 资材部: 制程品管部 | Ⅰ级 | 2
判断题 | Plasma 清洗后水滴角标准＜50°。 | ABD: TRUE; 是: 否; 专业题: 专业题; 仓管: MD&TF&PT&TMTT&FQC; 资材部: 制程品管部 | Ⅰ级 | 2
判断题 | 一点超出规格界限（OOS）需触发 NCR 异常流程。 | ABD: TRUE; 是: 否; 专业题: 专业题; 仓管: MD&TF&PT&TMTT&FQC; 资材部: 制程品管部 | Ⅰ级 | 2
判断题 | 制程异常结案只需追踪 2 批合格即可。 | ABD: FALSE; 是: 否; 专业题: 专业题; 仓管: MD&TF&PT&TMTT&FQC; 资材部: 制程品管部 | Ⅰ级 | 2
判断题 | 不良品必须用防静电袋分类包装标识。 | ABD: TRUE; 是: 否; 专业题: 专业题; 仓管: MD&TF&PT&TMTT&FQC; 资材部: 制程品管部 | Ⅰ级 | 2
判断题 | MD 成型胶允许二次回温使用。 | ABD: FALSE; 是: 否; 专业题: 专业题; 仓管: MD&TF&PT&TMTT&FQC; 资材部: 制程品管部 | Ⅰ级 | 2
判断题 | 试量产阶段要求 Ppk≥1.33 即可进入量产。 | ABD: FALSE; 是: 否; 专业题: 专业题; 仓管: MD&TF&PT&TMTT&FQC; 资材部: 制程品管部 | Ⅰ级 | 2
判断题 | 异常发生后 4 小时内需完成隔离及追溯。 | ABD: TRUE; 是: 否; 专业题: 专业题; 仓管: MD&TF&PT&TMTT&FQC; 资材部: 制程品管部 | Ⅰ级 | 2
判断题 | IQC 是进料检验，IPQC 是制程巡检。 | ABD: TRUE; 是: 否; 专业题: 专业题; 仓管: MD&TF&PT&TMTT&FQC; 资材部: 制程品管部 | Ⅰ级 | 2
判断题 | 后段外观不良统一依据MUXGE-OI002判定。 | ABD: TRUE; 是: 否; 专业题: 专业题; 仓管: MD&TF&PT&TMTT&FQC; 资材部: 制程品管部 | Ⅰ级 | 2
判断题 | 编带前空长度标准 220±10mm。 | ABD: TRUE; 是: 否; 专业题: 专业题; 仓管: MD&TF&PT&TMTT&FQC; 资材部: 制程品管部 | Ⅰ级 | 2
判断题 | OCAP 是超出管制应变计划，用于指导异常矫正。 | ABD: TRUE; 是: 否; 专业题: 专业题; 仓管: MD&TF&PT&TMTT&FQC; 资材部: 制程品管部 | Ⅰ级 | 2
判断题 | 试量产需先做直方图，确认近似常态分配后再计算 Ppk。 | ABD: TRUE; 是: 否; 专业题: 专业题; 仓管: MD&TF&PT&TMTT&FQC; 资材部: 制程品管部 | Ⅰ级 | 2
判断题 | TF 切弯脚机转速允许超过 160SPM。 | ABD: FALSE; 是: 否; 专业题: 专业题; 仓管: MD&TF&PT&TMTT&FQC; 资材部: 制程品管部 | Ⅰ级 | 2
判断题 | 供应商需在 24 小时内提交 D3 报告。 | ABD: TRUE; 是: 否; 专业题: 专业题; 仓管: MD&TF&PT&TMTT&FQC; 资材部: 制程品管部 | Ⅰ级 | 2
判断题 | 外观检验必须在规定光源与显微镜下进行。 | ABD: TRUE; 是: 否; 专业题: 专业题; 仓管: MD&TF&PT&TMTT&FQC; 资材部: 制程品管部 | Ⅰ级 | 2
判断题 | CA 代表准确度，CP 代表精密度。 | ABD: TRUE; 是: 否; 专业题: 专业题; 仓管: MD&TF&PT&TMTT&FQC; 资材部: 制程品管部 | Ⅰ级 | 2
判断题 | TF 异常品不良率基准为 0.3%。 | ABD: TRUE; 是: 否; 专业题: 专业题; 仓管: MD&TF&PT&TMTT&FQC; 资材部: 制程品管部 | Ⅰ级 | 2
判断题 | OOC 触发 OCAP，OOS 触发 NCR。 | ABD: TRUE; 是: 否; 专业题: 专业题; 仓管: MD&TF&PT&TMTT&FQC; 资材部: 制程品管部 | Ⅰ级 | 2
判断题 | 试量产每次批量至少连续生产 125 个，每 5 个一组，至少分 25 组。 | ABD: TRUE; 是: 否; 专业题: 专业题; 仓管: MD&TF&PT&TMTT&FQC; 资材部: 制程品管部 | Ⅰ级 | 2
判断题 | 烘烤中断电 2 小时，剩余固化时间需加 1 小时。 | ABD: TRUE; 是: 否; 专业题: 专业题; 仓管: MD&TF&PT&TMTT&FQC; 资材部: 制程品管部 | Ⅰ级 | 2
判断题 | 判异准则 1 为：一点超出控制界限。 | ABD: TRUE; 是: 否; 专业题: 专业题; 仓管: MD&TF&PT&TMTT&FQC; 资材部: 制程品管部 | Ⅰ级 | 2
判断题 | 不合格品仅指成品不符合客户规格。 | ABD: FALSE; 是: 否; 专业题: 专业题; 仓管: MD&TF&PT&TMTT&FQC; 资材部: 制程品管部 | Ⅰ级 | 2
判断题 | MD 产品用钨钢笔在不良品处刻 “V” 标识。 | ABD: TRUE; 是: 否; 专业题: 专业题; 仓管: MD&TF&PT&TMTT&FQC; 资材部: 制程品管部 | Ⅰ级 | 2
判断题 | TMTT 编带剥离力需在 20g~45g 范围内。 | ABD: TRUE; 是: 否; 专业题: 专业题; 仓管: MD&TF&PT&TMTT&FQC; 资材部: 制程品管部 | Ⅰ级 | 2
判断题 | IPQC 发现异常可直接放行，无需隔离。 | ABD: FALSE; 是: 否; 专业题: 专业题; 仓管: MD&TF&PT&TMTT&FQC; 资材部: 制程品管部 | Ⅰ级 | 2
判断题 | 品管常用的 3σ 原则是 99.73%。 | ABD: TRUE; 是: 否; 专业题: 专业题; 仓管: MD&TF&PT&TMTT&FQC; 资材部: 制程品管部 | Ⅰ级 | 2
判断题 | 判异准则 3 为：连续 6 点递增或递减。 | ABD: TRUE; 是: 否; 专业题: 专业题; 仓管: MD&TF&PT&TMTT&FQC; 资材部: 制程品管部 | Ⅰ级 | 2
判断题 | MD 成型胶回温后可使用时间为 48H。 | ABD: TRUE; 是: 否; 专业题: 专业题; 仓管: MD&TF&PT&TMTT&FQC; 资材部: 制程品管部 | Ⅰ级 | 2
判断题 | TMTT 机台连续 5 颗不良会报警停机。 | ABD: TRUE; 是: 否; 专业题: 专业题; 仓管: MD&TF&PT&TMTT&FQC; 资材部: 制程品管部 | Ⅰ级 | 2
判断题 | 可疑品是指状态未知但可能不合格的产品。 | ABD: TRUE; 是: 否; 专业题: 专业题; 仓管: MD&TF&PT&TMTT&FQC; 资材部: 制程品管部 | Ⅰ级 | 2
判断题 | 制程品管部负责量产 Cpk 收集、管制图监控及异常跟踪。 | ABD: TRUE; 是: 否; 专业题: 专业题; 仓管: MD&TF&PT&TMTT&FQC; 资材部: 制程品管部 | Ⅰ级 | 2
判断题 | 成型后烘烤温度为 175℃±5℃。 | ABD: TRUE; 是: 否; 专业题: 专业题; 仓管: MD&TF&PT&TMTT&FQC; 资材部: 制程品管部 | Ⅰ级 | 2
判断题 | 抽样计划中 AQL 代表允收质量水平。 | ABD: TRUE; 是: 否; 专业题: 专业题; 仓管: MD&TF&PT&TMTT&FQC; 资材部: 制程品管部 | Ⅰ级 | 2
判断题 | 4M1E 变更且影响制程变异时，需重新建立管制界限。 | ABD: TRUE; 是: 否; 专业题: 专业题; 仓管: MD&TF&PT&TMTT&FQC; 资材部: 制程品管部 | Ⅰ级 | 2
判断题 | CP≥1.0 即可判定制程能力合格。 | ABD: FALSE; 是: 否; 专业题: 专业题; 仓管: MD&TF&PT&TMTT&FQC; 资材部: 制程品管部 | Ⅰ级 | 2
判断题 | 控制图中连续6 点上升 / 下降属于异常。 | ABD: TRUE; 是: 否; 专业题: 专业题; 仓管: MD&TF&PT&TMTT&FQC; 资材部: 制程品管部 | Ⅰ级 | 2
判断题 | 管制图控制界限应每一年更新一次。 | ABD: FALSE; 是: 否; 专业题: 专业题; 仓管: MD&TF&PT&TMTT&FQC; 资材部: 制程品管部 | Ⅰ级 | 2
判断题 | QC 发现异常可直接停机并隔离批次。 | ABD: TRUE; 是: 否; 专业题: 专业题; 仓管: MD&TF&PT&TMTT&FQC; 资材部: 制程品管部 | Ⅰ级 | 2
判断题 | 生产部只需按计划生产，无需配合 SPC 送检。 | ABD: FALSE; 是: 否; 专业题: 专业题; 仓管: MD&TF&PT&TMTT&FQC; 资材部: 制程品管部 | Ⅰ级 | 2
判断题 | 清模胶、润模胶禁止二次回温。 | ABD: TRUE; 是: 否; 专业题: 专业题; 仓管: MD&TF&PT&TMTT&FQC; 资材部: 制程品管部 | Ⅰ级 | 2
判断题 | 试量产阶段制程能力用 Cpk 表示，量产阶段用 Ppk 表示。 | ABD: FALSE; 是: 否; 专业题: 专业题; 仓管: MD&TF&PT&TMTT&FQC; 资材部: 制程品管部 | Ⅰ级 | 2
判断题 | 设备异常维修后可直接恢复生产。 | ABD: FALSE; 是: 否; 专业题: 专业题; 仓管: MD&TF&PT&TMTT&FQC; 资材部: 制程品管部 | Ⅰ级 | 2
判断题 | SPC 控制程序适用于试量产及量产阶段。 | ABD: TRUE; 是: 否; 专业题: 专业题; 仓管: MD&TF&PT&TMTT&FQC; 资材部: 制程品管部 | Ⅰ级 | 2
判断题 | TMTT VISION 系统误差允许 ±0.024mm。 | ABD: TRUE; 是: 否; 专业题: 专业题; 仓管: MD&TF&PT&TMTT&FQC; 资材部: 制程品管部 | Ⅰ级 | 2
判断题 | SPC 中文是统计过程控制。 | ABD: TRUE; 是: 否; 专业题: 专业题; 仓管: MD&TF&PT&TMTT&FQC; 资材部: 制程品管部 | Ⅰ级 | 2
判断题 | TMTT 产品只允许重测一次。 | ABD: TRUE; 是: 否; 专业题: 专业题; 仓管: MD&TF&PT&TMTT&FQC; 资材部: 制程品管部 | Ⅰ级 | 2
判断题 | TF 自检频率为每 2 小时自检一次。 | ABD: TRUE; 是: 否; 专业题: 专业题; 仓管: MD&TF&PT&TMTT&FQC; 资材部: 制程品管部 | Ⅰ级 | 2
判断题 | NCR 一般处理时效为异常发生后 5 天内结案。 | ABD: TRUE; 是: 否; 专业题: 专业题; 仓管: MD&TF&PT&TMTT&FQC; 资材部: 制程品管部 | Ⅰ级 | 2
判断题 | 印字不良品可以重新印字覆盖。 | ABD: FALSE; 是: 否; 专业题: 专业题; 仓管: MD&TF&PT&TMTT&FQC; 资材部: 制程品管部 | Ⅰ级 | 2
判断题 | 异常点剔除后重新计算管制界限无需备注说明。 | ABD: FALSE; 是: 否; 专业题: 专业题; 仓管: MD&TF&PT&TMTT&FQC; 资材部: 制程品管部 | Ⅰ级 | 2
判断题 | AU 产品不允许手动换料。 | ABD: TRUE; 是: 否; 专业题: 专业题; 仓管: MD&TF&PT&TMTT&FQC; 资材部: 制程品管部 | Ⅰ级 | 2
判断题 | 管制图与 Cpk 计算应以个别机台 / 模刀具为基础。 | ABD: TRUE; 是: 否; 专业题: 专业题; 仓管: MD&TF&PT&TMTT&FQC; 资材部: 制程品管部 | Ⅰ级 | 2
判断题 | SPC 系统判异仅需判断是否有点超出管制界限即可。 | ABD: FALSE; 是: 否; 专业题: 专业题; 仓管: MD&TF&PT&TMTT&FQC; 资材部: 制程品管部 | Ⅰ级 | 2
判断题 | 作业员发现异常应立即停机并报告班长。 | ABD: TRUE; 是: 否; 专业题: 专业题; 仓管: MD&TF&PT&TMTT&FQC; 资材部: 制程品管部 | Ⅰ级 | 2
判断题 | 成型胶包装进水可烘干继续使用。 | ABD: FALSE; 是: 否; 专业题: 专业题; 仓管: MD&TF&PT&TMTT&FQC; 资材部: 制程品管部 | Ⅰ级 | 2
判断题 | 追溯异常需追溯至连续 3 批正常为止。 | ABD: TRUE; 是: 否; 专业题: 专业题; 仓管: MD&TF&PT&TMTT&FQC; 资材部: 制程品管部 | Ⅰ级 | 2
判断题 | DFN 产品成型前必须经过 Plasma 清洗。 | ABD: TRUE; 是: 否; 专业题: 专业题; 仓管: MD&TF&PT&TMTT&FQC; 资材部: 制程品管部 | Ⅰ级 | 2
判断题 | 所有 SPC 管控项目判异规则完全一致，均为 1、3、4。 | ABD: TRUE; 是: 否; 专业题: 专业题; 仓管: MD&TF&PT&TMTT&FQC; 资材部: 制程品管部 | Ⅰ级 | 2
判断题 | 可疑品 / 不合格品需隔离存放并贴标识。 | ABD: TRUE; 是: 否; 专业题: 专业题; 仓管: MD&TF&PT&TMTT&FQC; 资材部: 制程品管部 | Ⅰ级 | 2
判断题 | SPC Control List 中所有项目均使用 XBar-R 管制图。 | ABD: TRUE; 是: 否; 专业题: 专业题; 仓管: MD&TF&PT&TMTT&FQC; 资材部: 制程品管部 | Ⅰ级 | 2
判断题 | 汽车客户订单（AU）除包装外，NCR 异常品禁出货。 | ABD: TRUE; 是: 否; 专业题: 专业题; 仓管: MD&TF&PT&TMTT&FQC; 资材部: 制程品管部 | Ⅰ级 | 2
判断题 | 判异准则 4 为：连续 14 点交替上下波动。 | ABD: TRUE; 是: 否; 专业题: 专业题; 仓管: MD&TF&PT&TMTT&FQC; 资材部: 制程品管部 | Ⅰ级 | 2
判断题 | 量产阶段一般产品 Cpk 要求≥1.33，AU 产品要求≥1.67。 | ABD: TRUE; 是: 否; 专业题: 专业题; 仓管: MD&TF&PT&TMTT&FQC; 资材部: 制程品管部 | Ⅰ级 | 2
判断题 | 编带载带与盖带不可以混用。 | ABD: TRUE; 是: 否; 专业题: 专业题; 仓管: MD&TF&PT&TMTT&FQC; 资材部: 制程品管部 | Ⅰ级 | 2
判断题 | 研发工程部负责试量产 Ppk 收集与改善。 | ABD: TRUE; 是: 否; 专业题: 专业题; 仓管: MD&TF&PT&TMTT&FQC; 资材部: 制程品管部 | Ⅰ级 | 2
判断题 | 引脚露铜、残胶属于外观不良。 | ABD: TRUE; 是: 否; 专业题: 专业题; 仓管: MD&TF&PT&TMTT&FQC; 资材部: 制程品管部 | Ⅰ级 | 2
判断题 | F-QC1301 是异常处理单表单编号。 | ABD: TRUE; 是: 否; 专业题: 专业题; 仓管: MD&TF&PT&TMTT&FQC; 资材部: 制程品管部 | Ⅰ级 | 2
判断题 | 客户要求可作为管制界限更新的时机。 | ABD: TRUE; 是: 否; 专业题: 专业题; 仓管: MD&TF&PT&TMTT&FQC; 资材部: 制程品管部 | Ⅰ级 | 2
判断题 | TF 切弯脚后产品装筒八分满即可。 | ABD: TRUE; 是: 否; 专业题: 专业题; 仓管: MD&TF&PT&TMTT&FQC; 资材部: 制程品管部 | Ⅰ级 | 2
判断题 | CPK≥1.33 代表过程能力充足。 | ABD: TRUE; 是: 否; 专业题: 专业题; 仓管: MD&TF&PT&TMTT&FQC; 资材部: 制程品管部 | Ⅰ级 | 2
判断题 | MD 模具上下温差需≤5℃方可生产。 | ABD: TRUE; 是: 否; 专业题: 专业题; 仓管: MD&TF&PT&TMTT&FQC; 资材部: 制程品管部 | Ⅰ级 | 2
判断题 | 重工、特采、报废、拒收均为不合格品处置方式。 | ABD: TRUE; 是: 否; 专业题: 专业题; 仓管: MD&TF&PT&TMTT&FQC; 资材部: 制程品管部 | Ⅰ级 | 2
判断题 | 原物料异常结案需至少追踪 5 批或 3 个月无异常。 | ABD: TRUE; 是: 否; 专业题: 专业题; 仓管: MD&TF&PT&TMTT&FQC; 资材部: 制程品管部 | Ⅰ级 | 2
判断题 | 管制界限更新数据不足 25 笔时需往前补足。 | ABD: TRUE; 是: 否; 专业题: 专业题; 仓管: MD&TF&PT&TMTT&FQC; 资材部: 制程品管部 | Ⅰ级 | 2
判断题 | DFN 烘烤时每个弹夹需放 5KG 压块。 | ABD: TRUE; 是: 否; 专业题: 专业题; 仓管: MD&TF&PT&TMTT&FQC; 资材部: 制程品管部 | Ⅰ级 | 2
判断题 | TMTT 代表测试、印字、编带包装工序。 | ABD: TRUE; 是: 否; 专业题: 专业题; 仓管: MD&TF&PT&TMTT&FQC; 资材部: 制程品管部 | Ⅰ级 | 2
判断题 | SPC 超出规格界限必须开立 NCR 异常处理单。 | ABD: TRUE; 是: 否; 专业题: 专业题; 仓管: MD&TF&PT&TMTT&FQC; 资材部: 制程品管部 | Ⅰ级 | 2
判断题 | 编带前空长度标准 220±10mm。 | ABD: TRUE; 是: 否; 专业题: 专业题; 仓管: MD&TF&PT&TMTT&FQC; 资材部: 制程品管部 | Ⅱ级 | 2
判断题 | 印字不良品可以重新印字覆盖。 | ABD: FALSE; 是: 否; 专业题: 专业题; 仓管: MD&TF&PT&TMTT&FQC; 资材部: 制程品管部 | Ⅱ级 | 2
判断题 | OQC 是出货前最终检验。 | ABD: TRUE; 是: 否; 专业题: 专业题; 仓管: MD&TF&PT&TMTT&FQC; 资材部: 制程品管部 | Ⅱ级 | 2
判断题 | 一点超出规格界限（OOS）需触发 NCR 异常流程。 | ABD: TRUE; 是: 否; 专业题: 专业题; 仓管: MD&TF&PT&TMTT&FQC; 资材部: 制程品管部 | Ⅱ级 | 2
判断题 | TF 更换模具 / 刀具后必须做首件尺寸测量。 | ABD: TRUE; 是: 否; 专业题: 专业题; 仓管: MD&TF&PT&TMTT&FQC; 资材部: 制程品管部 | Ⅱ级 | 2
判断题 | 重工、特采、报废、拒收均为不合格品处置方式。 | ABD: TRUE; 是: 否; 专业题: 专业题; 仓管: MD&TF&PT&TMTT&FQC; 资材部: 制程品管部 | Ⅱ级 | 2
判断题 | 外观检验必须在规定光源与显微镜下进行。 | ABD: TRUE; 是: 否; 专业题: 专业题; 仓管: MD&TF&PT&TMTT&FQC; 资材部: 制程品管部 | Ⅱ级 | 2
判断题 | 判异准则 1 为：一点超出控制界限。 | ABD: TRUE; 是: 否; 专业题: 专业题; 仓管: MD&TF&PT&TMTT&FQC; 资材部: 制程品管部 | Ⅱ级 | 2
判断题 | OOC 触发 OCAP，OOS 触发 NCR。 | ABD: TRUE; 是: 否; 专业题: 专业题; 仓管: MD&TF&PT&TMTT&FQC; 资材部: 制程品管部 | Ⅱ级 | 2
判断题 | MD 产品用钨钢笔在不良品处刻 “V” 标识。 | ABD: TRUE; 是: 否; 专业题: 专业题; 仓管: MD&TF&PT&TMTT&FQC; 资材部: 制程品管部 | Ⅱ级 | 2
判断题 | MD 成型胶允许二次回温使用。 | ABD: FALSE; 是: 否; 专业题: 专业题; 仓管: MD&TF&PT&TMTT&FQC; 资材部: 制程品管部 | Ⅱ级 | 2
判断题 | TF 切弯脚机转速允许超过 160SPM。 | ABD: FALSE; 是: 否; 专业题: 专业题; 仓管: MD&TF&PT&TMTT&FQC; 资材部: 制程品管部 | Ⅱ级 | 2
判断题 | TMTT 编带剥离力需在 20g~45g 范围内。 | ABD: TRUE; 是: 否; 专业题: 专业题; 仓管: MD&TF&PT&TMTT&FQC; 资材部: 制程品管部 | Ⅱ级 | 2
判断题 | Plasma 清洗后水滴角标准＜50°。 | ABD: TRUE; 是: 否; 专业题: 专业题; 仓管: MD&TF&PT&TMTT&FQC; 资材部: 制程品管部 | Ⅱ级 | 2
判断题 | 管制图与 Cpk 计算应以个别机台 / 模刀具为基础。 | ABD: TRUE; 是: 否; 专业题: 专业题; 仓管: MD&TF&PT&TMTT&FQC; 资材部: 制程品管部 | Ⅱ级 | 2
判断题 | 试量产阶段制程能力用 Cpk 表示，量产阶段用 Ppk 表示。 | ABD: FALSE; 是: 否; 专业题: 专业题; 仓管: MD&TF&PT&TMTT&FQC; 资材部: 制程品管部 | Ⅱ级 | 2
判断题 | 烘烤中断电 2 小时，剩余固化时间需加 1 小时。 | ABD: TRUE; 是: 否; 专业题: 专业题; 仓管: MD&TF&PT&TMTT&FQC; 资材部: 制程品管部 | Ⅱ级 | 2
判断题 | DFN 产品成型前必须经过 Plasma 清洗。 | ABD: TRUE; 是: 否; 专业题: 专业题; 仓管: MD&TF&PT&TMTT&FQC; 资材部: 制程品管部 | Ⅱ级 | 2
判断题 | CA 代表准确度，CP 代表精密度。 | ABD: TRUE; 是: 否; 专业题: 专业题; 仓管: MD&TF&PT&TMTT&FQC; 资材部: 制程品管部 | Ⅱ级 | 2
判断题 | 品管常用的 3σ 原则是 99.73%。 | ABD: TRUE; 是: 否; 专业题: 专业题; 仓管: MD&TF&PT&TMTT&FQC; 资材部: 制程品管部 | Ⅱ级 | 2
判断题 | 编带载带与盖带不可以混用。 | ABD: TRUE; 是: 否; 专业题: 专业题; 仓管: MD&TF&PT&TMTT&FQC; 资材部: 制程品管部 | Ⅱ级 | 2
判断题 | TF 异常品不良率基准为 0.3%。 | ABD: TRUE; 是: 否; 专业题: 专业题; 仓管: MD&TF&PT&TMTT&FQC; 资材部: 制程品管部 | Ⅱ级 | 2
判断题 | F-QC1301 是异常处理单表单编号。 | ABD: TRUE; 是: 否; 专业题: 专业题; 仓管: MD&TF&PT&TMTT&FQC; 资材部: 制程品管部 | Ⅱ级 | 2
判断题 | 可疑品是指状态未知但可能不合格的产品。 | ABD: TRUE; 是: 否; 专业题: 专业题; 仓管: MD&TF&PT&TMTT&FQC; 资材部: 制程品管部 | Ⅱ级 | 2
判断题 | 管制图控制界限应每一年更新一次。 | ABD: FALSE; 是: 否; 专业题: 专业题; 仓管: MD&TF&PT&TMTT&FQC; 资材部: 制程品管部 | Ⅱ级 | 2
判断题 | 引脚露铜、残胶属于外观不良。 | ABD: TRUE; 是: 否; 专业题: 专业题; 仓管: MD&TF&PT&TMTT&FQC; 资材部: 制程品管部 | Ⅱ级 | 2
判断题 | DFN 烘烤时每个弹夹需放 5KG 压块。 | ABD: TRUE; 是: 否; 专业题: 专业题; 仓管: MD&TF&PT&TMTT&FQC; 资材部: 制程品管部 | Ⅱ级 | 2
判断题 | 可疑品 / 不合格品需隔离存放并贴标识。 | ABD: TRUE; 是: 否; 专业题: 专业题; 仓管: MD&TF&PT&TMTT&FQC; 资材部: 制程品管部 | Ⅱ级 | 2
判断题 | 清模胶、润模胶禁止二次回温。 | ABD: TRUE; 是: 否; 专业题: 专业题; 仓管: MD&TF&PT&TMTT&FQC; 资材部: 制程品管部 | Ⅱ级 | 2
判断题 | TMTT 代表测试、印字、编带包装工序。 | ABD: TRUE; 是: 否; 专业题: 专业题; 仓管: MD&TF&PT&TMTT&FQC; 资材部: 制程品管部 | Ⅱ级 | 2
判断题 | 管制界限更新数据不足 25 笔时需往前补足。 | ABD: TRUE; 是: 否; 专业题: 专业题; 仓管: MD&TF&PT&TMTT&FQC; 资材部: 制程品管部 | Ⅱ级 | 2
判断题 | TMTT 机台连续 5 颗不良会报警停机。 | ABD: TRUE; 是: 否; 专业题: 专业题; 仓管: MD&TF&PT&TMTT&FQC; 资材部: 制程品管部 | Ⅱ级 | 2
判断题 | 成型胶包装进水可烘干继续使用。 | ABD: FALSE; 是: 否; 专业题: 专业题; 仓管: MD&TF&PT&TMTT&FQC; 资材部: 制程品管部 | Ⅱ级 | 2
判断题 | 不良品必须用防静电袋分类包装标识。 | ABD: TRUE; 是: 否; 专业题: 专业题; 仓管: MD&TF&PT&TMTT&FQC; 资材部: 制程品管部 | Ⅱ级 | 2
判断题 | 4M1E 变更且影响制程变异时，需重新建立管制界限。 | ABD: TRUE; 是: 否; 专业题: 专业题; 仓管: MD&TF&PT&TMTT&FQC; 资材部: 制程品管部 | Ⅱ级 | 2
判断题 | SPC 超出规格界限必须开立 NCR 异常处理单。 | ABD: TRUE; 是: 否; 专业题: 专业题; 仓管: MD&TF&PT&TMTT&FQC; 资材部: 制程品管部 | Ⅱ级 | 2
判断题 | 试量产每次批量至少连续生产 125 个，每 5 个一组，至少分 25 组。 | ABD: TRUE; 是: 否; 专业题: 专业题; 仓管: MD&TF&PT&TMTT&FQC; 资材部: 制程品管部 | Ⅱ级 | 2
判断题 | 判异准则 3 为：连续 6 点递增或递减。 | ABD: TRUE; 是: 否; 专业题: 专业题; 仓管: MD&TF&PT&TMTT&FQC; 资材部: 制程品管部 | Ⅱ级 | 2
判断题 | 追溯异常需追溯至连续 3 批正常为止。 | ABD: TRUE; 是: 否; 专业题: 专业题; 仓管: MD&TF&PT&TMTT&FQC; 资材部: 制程品管部 | Ⅱ级 | 2
判断题 | SPC 系统判异仅需判断是否有点超出管制界限即可。 | ABD: FALSE; 是: 否; 专业题: 专业题; 仓管: MD&TF&PT&TMTT&FQC; 资材部: 制程品管部 | Ⅱ级 | 2
判断题 | 抽样计划中 AQL 代表允收质量水平。 | ABD: TRUE; 是: 否; 专业题: 专业题; 仓管: MD&TF&PT&TMTT&FQC; 资材部: 制程品管部 | Ⅱ级 | 2
判断题 | 生产部只需按计划生产，无需配合 SPC 送检。 | ABD: FALSE; 是: 否; 专业题: 专业题; 仓管: MD&TF&PT&TMTT&FQC; 资材部: 制程品管部 | Ⅱ级 | 2
判断题 | NCR 一般处理时效为异常发生后 5 天内结案。 | ABD: TRUE; 是: 否; 专业题: 专业题; 仓管: MD&TF&PT&TMTT&FQC; 资材部: 制程品管部 | Ⅱ级 | 2
判断题 | TMTT VISION 系统误差允许 ±0.024mm。 | ABD: TRUE; 是: 否; 专业题: 专业题; 仓管: MD&TF&PT&TMTT&FQC; 资材部: 制程品管部 | Ⅱ级 | 2
判断题 | OCAP 是超出管制应变计划，用于指导异常矫正。 | ABD: TRUE; 是: 否; 专业题: 专业题; 仓管: MD&TF&PT&TMTT&FQC; 资材部: 制程品管部 | Ⅱ级 | 2
判断题 | 试量产阶段要求 Ppk≥1.33 即可进入量产。 | ABD: FALSE; 是: 否; 专业题: 专业题; 仓管: MD&TF&PT&TMTT&FQC; 资材部: 制程品管部 | Ⅱ级 | 2
判断题 | 后段外观不良统一依据MUXGE-OI002判定。 | ABD: TRUE; 是: 否; 专业题: 专业题; 仓管: MD&TF&PT&TMTT&FQC; 资材部: 制程品管部 | Ⅱ级 | 2
判断题 | 试量产需先做直方图，确认近似常态分配后再计算 Ppk。 | ABD: TRUE; 是: 否; 专业题: 专业题; 仓管: MD&TF&PT&TMTT&FQC; 资材部: 制程品管部 | Ⅱ级 | 2
判断题 | IPQC 发现异常可直接放行，无需隔离。 | ABD: FALSE; 是: 否; 专业题: 专业题; 仓管: MD&TF&PT&TMTT&FQC; 资材部: 制程品管部 | Ⅱ级 | 2
判断题 | 制程品管部负责量产 Cpk 收集、管制图监控及异常跟踪。 | ABD: TRUE; 是: 否; 专业题: 专业题; 仓管: MD&TF&PT&TMTT&FQC; 资材部: 制程品管部 | Ⅱ级 | 2
判断题 | 控制图中连续6 点上升 / 下降属于异常。 | ABD: TRUE; 是: 否; 专业题: 专业题; 仓管: MD&TF&PT&TMTT&FQC; 资材部: 制程品管部 | Ⅱ级 | 2
判断题 | 制程异常结案只需追踪 2 批合格即可。 | ABD: FALSE; 是: 否; 专业题: 专业题; 仓管: MD&TF&PT&TMTT&FQC; 资材部: 制程品管部 | Ⅱ级 | 2
判断题 | 量产阶段一般产品 Cpk 要求≥1.33，AU 产品要求≥1.67。 | ABD: TRUE; 是: 否; 专业题: 专业题; 仓管: MD&TF&PT&TMTT&FQC; 资材部: 制程品管部 | Ⅱ级 | 2
判断题 | TF 自检频率为每 2 小时自检一次。 | ABD: TRUE; 是: 否; 专业题: 专业题; 仓管: MD&TF&PT&TMTT&FQC; 资材部: 制程品管部 | Ⅱ级 | 2
判断题 | 原物料异常结案需至少追踪 5 批或 3 个月无异常。 | ABD: TRUE; 是: 否; 专业题: 专业题; 仓管: MD&TF&PT&TMTT&FQC; 资材部: 制程品管部 | Ⅱ级 | 2
判断题 | MD 模具上下温差需≤5℃方可生产。 | ABD: TRUE; 是: 否; 专业题: 专业题; 仓管: MD&TF&PT&TMTT&FQC; 资材部: 制程品管部 | Ⅱ级 | 2
判断题 | SPC 中文是统计过程控制。 | ABD: TRUE; 是: 否; 专业题: 专业题; 仓管: MD&TF&PT&TMTT&FQC; 资材部: 制程品管部 | Ⅱ级 | 2
判断题 | 供应商需在 24 小时内提交 D3 报告。 | ABD: TRUE; 是: 否; 专业题: 专业题; 仓管: MD&TF&PT&TMTT&FQC; 资材部: 制程品管部 | Ⅱ级 | 2
判断题 | 设备异常维修后可直接恢复生产。 | ABD: FALSE; 是: 否; 专业题: 专业题; 仓管: MD&TF&PT&TMTT&FQC; 资材部: 制程品管部 | Ⅱ级 | 2
判断题 | 判异准则 4 为：连续 14 点交替上下波动。 | ABD: TRUE; 是: 否; 专业题: 专业题; 仓管: MD&TF&PT&TMTT&FQC; 资材部: 制程品管部 | Ⅱ级 | 2
判断题 | QC 发现异常可直接停机并隔离批次。 | ABD: TRUE; 是: 否; 专业题: 专业题; 仓管: MD&TF&PT&TMTT&FQC; 资材部: 制程品管部 | Ⅱ级 | 2
判断题 | SPC 控制程序适用于试量产及量产阶段。 | ABD: TRUE; 是: 否; 专业题: 专业题; 仓管: MD&TF&PT&TMTT&FQC; 资材部: 制程品管部 | Ⅱ级 | 2
判断题 | 异常发生后 4 小时内需完成隔离及追溯。 | ABD: TRUE; 是: 否; 专业题: 专业题; 仓管: MD&TF&PT&TMTT&FQC; 资材部: 制程品管部 | Ⅱ级 | 2
判断题 | 客户要求可作为管制界限更新的时机。 | ABD: TRUE; 是: 否; 专业题: 专业题; 仓管: MD&TF&PT&TMTT&FQC; 资材部: 制程品管部 | Ⅱ级 | 2
判断题 | 异常点剔除后重新计算管制界限无需备注说明。 | ABD: FALSE; 是: 否; 专业题: 专业题; 仓管: MD&TF&PT&TMTT&FQC; 资材部: 制程品管部 | Ⅱ级 | 2
判断题 | 研发工程部负责试量产 Ppk 收集与改善。 | ABD: TRUE; 是: 否; 专业题: 专业题; 仓管: MD&TF&PT&TMTT&FQC; 资材部: 制程品管部 | Ⅱ级 | 2
判断题 | AU 产品不允许手动换料。 | ABD: TRUE; 是: 否; 专业题: 专业题; 仓管: MD&TF&PT&TMTT&FQC; 资材部: 制程品管部 | Ⅱ级 | 2
判断题 | 汽车客户订单（AU）除包装外，NCR 异常品禁出货。 | ABD: TRUE; 是: 否; 专业题: 专业题; 仓管: MD&TF&PT&TMTT&FQC; 资材部: 制程品管部 | Ⅱ级 | 2
判断题 | IQC 是进料检验，IPQC 是制程巡检。 | ABD: TRUE; 是: 否; 专业题: 专业题; 仓管: MD&TF&PT&TMTT&FQC; 资材部: 制程品管部 | Ⅱ级 | 2
判断题 | AU 汽车电子产品测试数据需保存 15 年。 | ABD: TRUE; 是: 否; 专业题: 专业题; 仓管: MD&TF&PT&TMTT&FQC; 资材部: 制程品管部 | Ⅱ级 | 2
判断题 | 成型后烘烤温度为 175℃±5℃。 | ABD: TRUE; 是: 否; 专业题: 专业题; 仓管: MD&TF&PT&TMTT&FQC; 资材部: 制程品管部 | Ⅱ级 | 2
判断题 | CP≥1.0 即可判定制程能力合格。 | ABD: FALSE; 是: 否; 专业题: 专业题; 仓管: MD&TF&PT&TMTT&FQC; 资材部: 制程品管部 | Ⅱ级 | 2
判断题 | TF 切弯脚后产品装筒八分满即可。 | ABD: TRUE; 是: 否; 专业题: 专业题; 仓管: MD&TF&PT&TMTT&FQC; 资材部: 制程品管部 | Ⅱ级 | 2
判断题 | CPK≥1.33 代表过程能力充足。 | ABD: TRUE; 是: 否; 专业题: 专业题; 仓管: MD&TF&PT&TMTT&FQC; 资材部: 制程品管部 | Ⅱ级 | 2
判断题 | SPC Control List 中所有项目均使用 XBar-R 管制图。 | ABD: TRUE; 是: 否; 专业题: 专业题; 仓管: MD&TF&PT&TMTT&FQC; 资材部: 制程品管部 | Ⅱ级 | 2
判断题 | MD 成型胶回温后可使用时间为 48H。 | ABD: TRUE; 是: 否; 专业题: 专业题; 仓管: MD&TF&PT&TMTT&FQC; 资材部: 制程品管部 | Ⅱ级 | 2
判断题 | 不合格品仅指成品不符合客户规格。 | ABD: FALSE; 是: 否; 专业题: 专业题; 仓管: MD&TF&PT&TMTT&FQC; 资材部: 制程品管部 | Ⅱ级 | 2
判断题 | 所有 SPC 管控项目判异规则完全一致，均为 1、3、4。 | ABD: TRUE; 是: 否; 专业题: 专业题; 仓管: MD&TF&PT&TMTT&FQC; 资材部: 制程品管部 | Ⅱ级 | 2
判断题 | 作业员发现异常应立即停机并报告班长。 | ABD: TRUE; 是: 否; 专业题: 专业题; 仓管: MD&TF&PT&TMTT&FQC; 资材部: 制程品管部 | Ⅱ级 | 2
判断题 | TMTT 产品只允许重测一次。 | ABD: TRUE; 是: 否; 专业题: 专业题; 仓管: MD&TF&PT&TMTT&FQC; 资材部: 制程品管部 | Ⅱ级 | 2
判断题 | 绝缘胶与导电胶点胶头可同柜混放。 | ABD: FALSE; 是: 否; 专业题: 专业题; 仓管: SAW&DB&WB&QCgate; 资材部: 制程品管部 | Ⅰ级 | 2
判断题 | 试量产每次批量至少连续生产 125 个，每 5 个一组，至少分 25 组。 | ABD: TRUE; 是: 否; 专业题: 专业题; 仓管: SAW&DB&WB&QCgate; 资材部: 制程品管部 | Ⅰ级 | 2
判断题 | WB 等离子清洗后产品需 4 小时内上 WB 机台。 | ABD: TRUE; 是: 否; 专业题: 专业题; 仓管: SAW&DB&WB&QCgate; 资材部: 制程品管部 | Ⅰ级 | 2
判断题 | WB 焊球偏移对小于 70um 焊盘有特殊放宽条款。 | ABD: FALSE; 是: 否; 专业题: 专业题; 仓管: SAW&DB&WB&QCgate; 资材部: 制程品管部 | Ⅰ级 | 2
判断题 | 可疑品 / 不合格品需隔离存放并贴标识。 | ABD: TRUE; 是: 否; 专业题: 专业题; 仓管: SAW&DB&WB&QCgate; 资材部: 制程品管部 | Ⅰ级 | 2
判断题 | 前段外观不良统一依据 MUXGE-OI001 判定。 | ABD: TRUE; 是: 否; 专业题: 专业题; 仓管: SAW&DB&WB&QCgate; 资材部: 制程品管部 | Ⅰ级 | 2
判断题 | WS 切割后晶片正面朝下放入料盒。 | ABD: TRUE; 是: 否; 专业题: 专业题; 仓管: SAW&DB&WB&QCgate; 资材部: 制程品管部 | Ⅰ级 | 2
判断题 | 原物料异常结案需至少追踪 5 批或 3 个月无异常。 | ABD: TRUE; 是: 否; 专业题: 专业题; 仓管: SAW&DB&WB&QCgate; 资材部: 制程品管部 | Ⅰ级 | 2
判断题 | IPQC 发现异常可直接放行，无需隔离。 | ABD: FALSE; 是: 否; 专业题: 专业题; 仓管: SAW&DB&WB&QCgate; 资材部: 制程品管部 | Ⅰ级 | 2
判断题 | 量产阶段一般产品 Cpk 要求≥1.33，AU 产品要求≥1.67。 | ABD: TRUE; 是: 否; 专业题: 专业题; 仓管: SAW&DB&WB&QCgate; 资材部: 制程品管部 | Ⅰ级 | 2
判断题 | 研发工程部负责试量产 Ppk 收集与改善。 | ABD: TRUE; 是: 否; 专业题: 专业题; 仓管: SAW&DB&WB&QCgate; 资材部: 制程品管部 | Ⅰ级 | 2
判断题 | SPC 超出规格界限必须开立 NCR 异常处理单。 | ABD: TRUE; 是: 否; 专业题: 专业题; 仓管: SAW&DB&WB&QCgate; 资材部: 制程品管部 | Ⅰ级 | 2
判断题 | WB 烤箱氮气流量需大于 80L/min。 | ABD: TRUE; 是: 否; 专业题: 专业题; 仓管: SAW&DB&WB&QCgate; 资材部: 制程品管部 | Ⅰ级 | 2
判断题 | 所有 SPC 管控项目判异规则完全一致，均为 1、3、4。 | ABD: TRUE; 是: 否; 专业题: 专业题; 仓管: SAW&DB&WB&QCgate; 资材部: 制程品管部 | Ⅰ级 | 2
判断题 | WB 自检时可以用手触碰焊线。 | ABD: FALSE; 是: 否; 专业题: 专业题; 仓管: SAW&DB&WB&QCgate; 资材部: 制程品管部 | Ⅰ级 | 2
判断题 | WB 金线开封后使用有效期不超过 6 个月。 | ABD: TRUE; 是: 否; 专业题: 专业题; 仓管: SAW&DB&WB&QCgate; 资材部: 制程品管部 | Ⅰ级 | 2
判断题 | 判异准则 3 为：连续 6 点递增或递减。 | ABD: TRUE; 是: 否; 专业题: 专业题; 仓管: SAW&DB&WB&QCgate; 资材部: 制程品管部 | Ⅰ级 | 2
判断题 | 管制图控制界限应每一年更新一次。 | ABD: FALSE; 是: 否; 专业题: 专业题; 仓管: SAW&DB&WB&QCgate; 资材部: 制程品管部 | Ⅰ级 | 2
判断题 | WB 线间距不足标准：不接受小于 2 倍线径。 | ABD: TRUE; 是: 否; 专业题: 专业题; 仓管: SAW&DB&WB&QCgate; 资材部: 制程品管部 | Ⅰ级 | 2
判断题 | 汽车客户订单（AU）除包装外，NCR 异常品禁出货。 | ABD: TRUE; 是: 否; 专业题: 专业题; 仓管: SAW&DB&WB&QCgate; 资材部: 制程品管部 | Ⅰ级 | 2
判断题 | 试量产阶段要求 Ppk≥1.33 即可进入量产。 | ABD: FALSE; 是: 否; 专业题: 专业题; 仓管: SAW&DB&WB&QCgate; 资材部: 制程品管部 | Ⅰ级 | 2
判断题 | 试量产需先做直方图，确认近似常态分配后再计算 Ppk。 | ABD: TRUE; 是: 否; 专业题: 专业题; 仓管: SAW&DB&WB&QCgate; 资材部: 制程品管部 | Ⅰ级 | 2
判断题 | 管制界限更新数据不足 25 笔时需往前补足。 | ABD: TRUE; 是: 否; 专业题: 专业题; 仓管: SAW&DB&WB&QCgate; 资材部: 制程品管部 | Ⅰ级 | 2
判断题 | DB 晶粒推晶测试推刀高度为 5-30um。 | ABD: TRUE; 是: 否; 专业题: 专业题; 仓管: SAW&DB&WB&QCgate; 资材部: 制程品管部 | Ⅰ级 | 2
判断题 | 判异准则 1 为：一点超出控制界限。 | ABD: TRUE; 是: 否; 专业题: 专业题; 仓管: SAW&DB&WB&QCgate; 资材部: 制程品管部 | Ⅰ级 | 2
判断题 | 4M1E 变更且影响制程变异时，需重新建立管制界限。 | ABD: TRUE; 是: 否; 专业题: 专业题; 仓管: SAW&DB&WB&QCgate; 资材部: 制程品管部 | Ⅰ级 | 2
判断题 | 异常发生后 4 小时内需完成隔离及追溯。 | ABD: TRUE; 是: 否; 专业题: 专业题; 仓管: SAW&DB&WB&QCgate; 资材部: 制程品管部 | Ⅰ级 | 2
判断题 | 制程异常结案只需追踪 2 批合格即可。 | ABD: FALSE; 是: 否; 专业题: 专业题; 仓管: SAW&DB&WB&QCgate; 资材部: 制程品管部 | Ⅰ级 | 2
判断题 | F-QC1301 是异常处理单表单编号。 | ABD: TRUE; 是: 否; 专业题: 专业题; 仓管: SAW&DB&WB&QCgate; 资材部: 制程品管部 | Ⅰ级 | 2
判断题 | 生产部只需按计划生产，无需配合 SPC 送检。 | ABD: FALSE; 是: 否; 专业题: 专业题; 仓管: SAW&DB&WB&QCgate; 资材部: 制程品管部 | Ⅰ级 | 2
判断题 | WB 焊线作业中，劈刀可以跨机台重复使用。 | ABD: FALSE; 是: 否; 专业题: 专业题; 仓管: SAW&DB&WB&QCgate; 资材部: 制程品管部 | Ⅰ级 | 2
判断题 | 客户要求可作为管制界限更新的时机。 | ABD: TRUE; 是: 否; 专业题: 专业题; 仓管: SAW&DB&WB&QCgate; 资材部: 制程品管部 | Ⅰ级 | 2
判断题 | SPC Control List 中所有项目均使用 XBar-R 管制图。 | ABD: TRUE; 是: 否; 专业题: 专业题; 仓管: SAW&DB&WB&QCgate; 资材部: 制程品管部 | Ⅰ级 | 2
判断题 | WB 切片检验执行 “零收一退” 标准。 | ABD: TRUE; 是: 否; 专业题: 专业题; 仓管: SAW&DB&WB&QCgate; 资材部: 制程品管部 | Ⅰ级 | 2
判断题 | WS、DB、WB 外观不良标准不一致，需分别判定。 | ABD: FALSE; 是: 否; 专业题: 专业题; 仓管: SAW&DB&WB&QCgate; 资材部: 制程品管部 | Ⅰ级 | 2
判断题 | DB 银胶爬胶不良属于外观不良项目。 | ABD: TRUE; 是: 否; 专业题: 专业题; 仓管: SAW&DB&WB&QCgate; 资材部: 制程品管部 | Ⅰ级 | 2
判断题 | 制程品管部负责量产 Cpk 收集、管制图监控及异常跟踪。 | ABD: TRUE; 是: 否; 专业题: 专业题; 仓管: SAW&DB&WB&QCgate; 资材部: 制程品管部 | Ⅰ级 | 2
判断题 | 银胶领用需用预冷至≤-40℃的保温箱运输。 | ABD: TRUE; 是: 否; 专业题: 专业题; 仓管: SAW&DB&WB&QCgate; 资材部: 制程品管部 | Ⅰ级 | 2
判断题 | 晶粒黏著后异常品氮气柜存储不超过 72 小时。 | ABD: TRUE; 是: 否; 专业题: 专业题; 仓管: SAW&DB&WB&QCgate; 资材部: 制程品管部 | Ⅰ级 | 2
判断题 | WS 刀痕宽度需在刀盒标准 ±4um 内。 | ABD: TRUE; 是: 否; 专业题: 专业题; 仓管: SAW&DB&WB&QCgate; 资材部: 制程品管部 | Ⅰ级 | 2
判断题 | WB 设备维修＜4 小时开机，首条需全检。 | ABD: TRUE; 是: 否; 专业题: 专业题; 仓管: SAW&DB&WB&QCgate; 资材部: 制程品管部 | Ⅰ级 | 2
判断题 | WB 后异常品氮气柜存储≤72 小时。 | ABD: TRUE; 是: 否; 专业题: 专业题; 仓管: SAW&DB&WB&QCgate; 资材部: 制程品管部 | Ⅰ级 | 2
判断题 | WS 铁圈变形≤1.5mm 方可正常使用。 | ABD: TRUE; 是: 否; 专业题: 专业题; 仓管: SAW&DB&WB&QCgate; 资材部: 制程品管部 | Ⅰ级 | 2
判断题 | SPC 控制程序适用于试量产及量产阶段。 | ABD: TRUE; 是: 否; 专业题: 专业题; 仓管: SAW&DB&WB&QCgate; 资材部: 制程品管部 | Ⅰ级 | 2
判断题 | 试量产阶段制程能力用 Cpk 表示，量产阶段用 Ppk 表示。 | ABD: FALSE; 是: 否; 专业题: 专业题; 仓管: SAW&DB&WB&QCgate; 资材部: 制程品管部 | Ⅰ级 | 2
判断题 | 银胶可以进行二次回温后再次使用。 | ABD: FALSE; 是: 否; 专业题: 专业题; 仓管: SAW&DB&WB&QCgate; 资材部: 制程品管部 | Ⅰ级 | 2
判断题 | 管制图与 Cpk 计算应以个别机台 / 模刀具为基础。 | ABD: TRUE; 是: 否; 专业题: 专业题; 仓管: SAW&DB&WB&QCgate; 资材部: 制程品管部 | Ⅰ级 | 2
判断题 | 不合格品仅指成品不符合客户规格。 | ABD: FALSE; 是: 否; 专业题: 专业题; 仓管: SAW&DB&WB&QCgate; 资材部: 制程品管部 | Ⅰ级 | 2
判断题 | WS 晶片切割时，AU 品可以使用二次上机的切割刀。 | ABD: FALSE; 是: 否; 专业题: 专业题; 仓管: SAW&DB&WB&QCgate; 资材部: 制程品管部 | Ⅰ级 | 2
判断题 | WS 裂片产品可直接正常切割。 | ABD: FALSE; 是: 否; 专业题: 专业题; 仓管: SAW&DB&WB&QCgate; 资材部: 制程品管部 | Ⅰ级 | 2
判断题 | WB 焊线自检：共晶产品每 4 小时自检一次。 | ABD: FALSE; 是: 否; 专业题: 专业题; 仓管: SAW&DB&WB&QCgate; 资材部: 制程品管部 | Ⅰ级 | 2
判断题 | 重工、特采、报废、拒收均为不合格品处置方式。 | ABD: TRUE; 是: 否; 专业题: 专业题; 仓管: SAW&DB&WB&QCgate; 资材部: 制程品管部 | Ⅰ级 | 2
判断题 | NCR 一般处理时效为异常发生后 5 天内结案。 | ABD: TRUE; 是: 否; 专业题: 专业题; 仓管: SAW&DB&WB&QCgate; 资材部: 制程品管部 | Ⅰ级 | 2
判断题 | 一点超出规格界限（OOS）需触发 NCR 异常流程。 | ABD: TRUE; 是: 否; 专业题: 专业题; 仓管: SAW&DB&WB&QCgate; 资材部: 制程品管部 | Ⅰ级 | 2
判断题 | OOC 触发 OCAP，OOS 触发 NCR。 | ABD: TRUE; 是: 否; 专业题: 专业题; 仓管: SAW&DB&WB&QCgate; 资材部: 制程品管部 | Ⅰ级 | 2
判断题 | 可疑品是指状态未知但可能不合格的产品。 | ABD: TRUE; 是: 否; 专业题: 专业题; 仓管: SAW&DB&WB&QCgate; 资材部: 制程品管部 | Ⅰ级 | 2
判断题 | 导电胶与绝缘胶点胶头可以混用。 | ABD: FALSE; 是: 否; 专业题: 专业题; 仓管: SAW&DB&WB&QCgate; 资材部: 制程品管部 | Ⅰ级 | 2
判断题 | 设备异常维修后可直接恢复生产。 | ABD: FALSE; 是: 否; 专业题: 专业题; 仓管: SAW&DB&WB&QCgate; 资材部: 制程品管部 | Ⅰ级 | 2
判断题 | SPC 系统判异仅需判断是否有点超出管制界限即可。 | ABD: FALSE; 是: 否; 专业题: 专业题; 仓管: SAW&DB&WB&QCgate; 资材部: 制程品管部 | Ⅰ级 | 2
判断题 | 铁圈每月需用酒精和无尘布清洁一次。 | ABD: TRUE; 是: 否; 专业题: 专业题; 仓管: SAW&DB&WB&QCgate; 资材部: 制程品管部 | Ⅰ级 | 2
判断题 | DB 晶粒推晶测试推刀可触碰相邻晶粒。 | ABD: FALSE; 是: 否; 专业题: 专业题; 仓管: SAW&DB&WB&QCgate; 资材部: 制程品管部 | Ⅰ级 | 2
判断题 | DB 银胶焊产品上芯率无管控要求。 | ABD: FALSE; 是: 否; 专业题: 专业题; 仓管: SAW&DB&WB&QCgate; 资材部: 制程品管部 | Ⅰ级 | 2
判断题 | WS 晶片贴膜一般品允许重工 2 次，AU 品不可重工。 | ABD: TRUE; 是: 否; 专业题: 专业题; 仓管: SAW&DB&WB&QCgate; 资材部: 制程品管部 | Ⅰ级 | 2
判断题 | 所有异常品在脚架右下角用 “×” 标识。 | ABD: TRUE; 是: 否; 专业题: 专业题; 仓管: SAW&DB&WB&QCgate; 资材部: 制程品管部 | Ⅰ级 | 2
判断题 | 异常点剔除后重新计算管制界限无需备注说明。 | ABD: FALSE; 是: 否; 专业题: 专业题; 仓管: SAW&DB&WB&QCgate; 资材部: 制程品管部 | Ⅰ级 | 2
判断题 | WS 切割程序量产只能保留一个最高版本。 | ABD: TRUE; 是: 否; 专业题: 专业题; 仓管: SAW&DB&WB&QCgate; 资材部: 制程品管部 | Ⅰ级 | 2
判断题 | DB 程式命名依据 BD 图编号。 | ABD: TRUE; 是: 否; 专业题: 专业题; 仓管: SAW&DB&WB&QCgate; 资材部: 制程品管部 | Ⅰ级 | 2
判断题 | DB 银胶爬胶高度按前段外观判定书执行。 | ABD: TRUE; 是: 否; 专业题: 专业题; 仓管: SAW&DB&WB&QCgate; 资材部: 制程品管部 | Ⅰ级 | 2
判断题 | DB 烘箱报警时，可直接打开烘箱门处理。 | ABD: FALSE; 是: 否; 专业题: 专业题; 仓管: SAW&DB&WB&QCgate; 资材部: 制程品管部 | Ⅰ级 | 2
判断题 | 供应商需在 24 小时内提交 D3 报告。 | ABD: TRUE; 是: 否; 专业题: 专业题; 仓管: SAW&DB&WB&QCgate; 资材部: 制程品管部 | Ⅰ级 | 2
判断题 | 切割刀更换后必须使用磨刀板磨刀。 | ABD: TRUE; 是: 否; 专业题: 专业题; 仓管: SAW&DB&WB&QCgate; 资材部: 制程品管部 | Ⅰ级 | 2
判断题 | 晶片贴膜可出现气泡、偏移。 | ABD: FALSE; 是: 否; 专业题: 专业题; 仓管: SAW&DB&WB&QCgate; 资材部: 制程品管部 | Ⅰ级 | 2
判断题 | 作业员发现异常应立即停机并报告班长。 | ABD: TRUE; 是: 否; 专业题: 专业题; 仓管: SAW&DB&WB&QCgate; 资材部: 制程品管部 | Ⅰ级 | 2
判断题 | 判异准则 4 为：连续 14 点交替上下波动。 | ABD: TRUE; 是: 否; 专业题: 专业题; 仓管: SAW&DB&WB&QCgate; 资材部: 制程品管部 | Ⅰ级 | 2
判断题 | 银胶在冰箱中必须垂直放置，严禁横放。 | ABD: TRUE; 是: 否; 专业题: 专业题; 仓管: SAW&DB&WB&QCgate; 资材部: 制程品管部 | Ⅰ级 | 2
判断题 | QC 检验合格在脚架标记 “√”。 | ABD: TRUE; 是: 否; 专业题: 专业题; 仓管: SAW&DB&WB&QCgate; 资材部: 制程品管部 | Ⅰ级 | 2
判断题 | OCAP 是超出管制应变计划，用于指导异常矫正。 | ABD: TRUE; 是: 否; 专业题: 专业题; 仓管: SAW&DB&WB&QCgate; 资材部: 制程品管部 | Ⅰ级 | 2
判断题 | 无尘布头棉签每 6 小时必须更换一次。 | ABD: TRUE; 是: 否; 专业题: 专业题; 仓管: SAW&DB&WB&QCgate; 资材部: 制程品管部 | Ⅰ级 | 2
判断题 | WS 晶片切割膜超过 72 小时不作业需入氮气柜。 | ABD: TRUE; 是: 否; 专业题: 专业题; 仓管: SAW&DB&WB&QCgate; 资材部: 制程品管部 | Ⅰ级 | 2
判断题 | 追溯异常需追溯至连续 3 批正常为止。 | ABD: TRUE; 是: 否; 专业题: 专业题; 仓管: SAW&DB&WB&QCgate; 资材部: 制程品管部 | Ⅰ级 | 2
判断题 | 管制界限更新数据不足 25 笔时需往前补足。 | ABD: TRUE; 是: 否; 专业题: 专业题; 仓管: SAW&DB&WB&QCgate; 资材部: 制程品管部 | Ⅱ级 | 2
判断题 | DB 程式命名依据 BD 图编号。 | ABD: TRUE; 是: 否; 专业题: 专业题; 仓管: SAW&DB&WB&QCgate; 资材部: 制程品管部 | Ⅱ级 | 2
判断题 | OCAP 是超出管制应变计划，用于指导异常矫正。 | ABD: TRUE; 是: 否; 专业题: 专业题; 仓管: SAW&DB&WB&QCgate; 资材部: 制程品管部 | Ⅱ级 | 2
判断题 | 重工、特采、报废、拒收均为不合格品处置方式。 | ABD: TRUE; 是: 否; 专业题: 专业题; 仓管: SAW&DB&WB&QCgate; 资材部: 制程品管部 | Ⅱ级 | 2
判断题 | DB 晶粒推晶测试推刀可触碰相邻晶粒。 | ABD: FALSE; 是: 否; 专业题: 专业题; 仓管: SAW&DB&WB&QCgate; 资材部: 制程品管部 | Ⅱ级 | 2
判断题 | WB 自检时可以用手触碰焊线。 | ABD: FALSE; 是: 否; 专业题: 专业题; 仓管: SAW&DB&WB&QCgate; 资材部: 制程品管部 | Ⅱ级 | 2
判断题 | SPC 控制程序适用于试量产及量产阶段。 | ABD: TRUE; 是: 否; 专业题: 专业题; 仓管: SAW&DB&WB&QCgate; 资材部: 制程品管部 | Ⅱ级 | 2
判断题 | DB 银胶爬胶不良属于外观不良项目。 | ABD: TRUE; 是: 否; 专业题: 专业题; 仓管: SAW&DB&WB&QCgate; 资材部: 制程品管部 | Ⅱ级 | 2
判断题 | IPQC 发现异常可直接放行，无需隔离。 | ABD: FALSE; 是: 否; 专业题: 专业题; 仓管: SAW&DB&WB&QCgate; 资材部: 制程品管部 | Ⅱ级 | 2
判断题 | 无尘布头棉签每 6 小时必须更换一次。 | ABD: TRUE; 是: 否; 专业题: 专业题; 仓管: SAW&DB&WB&QCgate; 资材部: 制程品管部 | Ⅱ级 | 2
判断题 | 铁圈每月需用酒精和无尘布清洁一次。 | ABD: TRUE; 是: 否; 专业题: 专业题; 仓管: SAW&DB&WB&QCgate; 资材部: 制程品管部 | Ⅱ级 | 2
判断题 | 一点超出规格界限（OOS）需触发 NCR 异常流程。 | ABD: TRUE; 是: 否; 专业题: 专业题; 仓管: SAW&DB&WB&QCgate; 资材部: 制程品管部 | Ⅱ级 | 2
判断题 | 试量产需先做直方图，确认近似常态分配后再计算 Ppk。 | ABD: TRUE; 是: 否; 专业题: 专业题; 仓管: SAW&DB&WB&QCgate; 资材部: 制程品管部 | Ⅱ级 | 2
判断题 | 量产阶段一般产品 Cpk 要求≥1.33，AU 产品要求≥1.67。 | ABD: TRUE; 是: 否; 专业题: 专业题; 仓管: SAW&DB&WB&QCgate; 资材部: 制程品管部 | Ⅱ级 | 2
判断题 | OOC 触发 OCAP，OOS 触发 NCR。 | ABD: TRUE; 是: 否; 专业题: 专业题; 仓管: SAW&DB&WB&QCgate; 资材部: 制程品管部 | Ⅱ级 | 2
判断题 | WB 焊球偏移对小于 70um 焊盘有特殊放宽条款。 | ABD: FALSE; 是: 否; 专业题: 专业题; 仓管: SAW&DB&WB&QCgate; 资材部: 制程品管部 | Ⅱ级 | 2
判断题 | DB 烘箱报警时，可直接打开烘箱门处理。 | ABD: FALSE; 是: 否; 专业题: 专业题; 仓管: SAW&DB&WB&QCgate; 资材部: 制程品管部 | Ⅱ级 | 2
判断题 | SPC 超出规格界限必须开立 NCR 异常处理单。 | ABD: TRUE; 是: 否; 专业题: 专业题; 仓管: SAW&DB&WB&QCgate; 资材部: 制程品管部 | Ⅱ级 | 2
判断题 | 供应商需在 24 小时内提交 D3 报告。 | ABD: TRUE; 是: 否; 专业题: 专业题; 仓管: SAW&DB&WB&QCgate; 资材部: 制程品管部 | Ⅱ级 | 2
判断题 | 研发工程部负责试量产 Ppk 收集与改善。 | ABD: TRUE; 是: 否; 专业题: 专业题; 仓管: SAW&DB&WB&QCgate; 资材部: 制程品管部 | Ⅱ级 | 2
判断题 | WS 晶片切割膜超过 72 小时不作业需入氮气柜。 | ABD: TRUE; 是: 否; 专业题: 专业题; 仓管: SAW&DB&WB&QCgate; 资材部: 制程品管部 | Ⅱ级 | 2
判断题 | 试量产阶段制程能力用 Cpk 表示，量产阶段用 Ppk 表示。 | ABD: FALSE; 是: 否; 专业题: 专业题; 仓管: SAW&DB&WB&QCgate; 资材部: 制程品管部 | Ⅱ级 | 2
判断题 | 绝缘胶与导电胶点胶头可同柜混放。 | ABD: FALSE; 是: 否; 专业题: 专业题; 仓管: SAW&DB&WB&QCgate; 资材部: 制程品管部 | Ⅱ级 | 2
判断题 | 判异准则 1 为：一点超出控制界限。 | ABD: TRUE; 是: 否; 专业题: 专业题; 仓管: SAW&DB&WB&QCgate; 资材部: 制程品管部 | Ⅱ级 | 2
判断题 | 银胶在冰箱中必须垂直放置，严禁横放。 | ABD: TRUE; 是: 否; 专业题: 专业题; 仓管: SAW&DB&WB&QCgate; 资材部: 制程品管部 | Ⅱ级 | 2
判断题 | NCR 一般处理时效为异常发生后 5 天内结案。 | ABD: TRUE; 是: 否; 专业题: 专业题; 仓管: SAW&DB&WB&QCgate; 资材部: 制程品管部 | Ⅱ级 | 2
判断题 | 客户要求可作为管制界限更新的时机。 | ABD: TRUE; 是: 否; 专业题: 专业题; 仓管: SAW&DB&WB&QCgate; 资材部: 制程品管部 | Ⅱ级 | 2
判断题 | 试量产每次批量至少连续生产 125 个，每 5 个一组，至少分 25 组。 | ABD: TRUE; 是: 否; 专业题: 专业题; 仓管: SAW&DB&WB&QCgate; 资材部: 制程品管部 | Ⅱ级 | 2
判断题 | 追溯异常需追溯至连续 3 批正常为止。 | ABD: TRUE; 是: 否; 专业题: 专业题; 仓管: SAW&DB&WB&QCgate; 资材部: 制程品管部 | Ⅱ级 | 2
判断题 | SPC 系统判异仅需判断是否有点超出管制界限即可。 | ABD: FALSE; 是: 否; 专业题: 专业题; 仓管: SAW&DB&WB&QCgate; 资材部: 制程品管部 | Ⅱ级 | 2
判断题 | WB 切片检验执行 “零收一退” 标准。 | ABD: TRUE; 是: 否; 专业题: 专业题; 仓管: SAW&DB&WB&QCgate; 资材部: 制程品管部 | Ⅱ级 | 2
判断题 | WB 焊线作业中，劈刀可以跨机台重复使用。 | ABD: FALSE; 是: 否; 专业题: 专业题; 仓管: SAW&DB&WB&QCgate; 资材部: 制程品管部 | Ⅱ级 | 2
判断题 | QC 检验合格在脚架标记 “√”。 | ABD: TRUE; 是: 否; 专业题: 专业题; 仓管: SAW&DB&WB&QCgate; 资材部: 制程品管部 | Ⅱ级 | 2
判断题 | WB 线间距不足标准：不接受小于 2 倍线径。 | ABD: TRUE; 是: 否; 专业题: 专业题; 仓管: SAW&DB&WB&QCgate; 资材部: 制程品管部 | Ⅱ级 | 2
判断题 | 所有 SPC 管控项目判异规则完全一致，均为 1、3、4。 | ABD: TRUE; 是: 否; 专业题: 专业题; 仓管: SAW&DB&WB&QCgate; 资材部: 制程品管部 | Ⅱ级 | 2
判断题 | DB 银胶爬胶高度按前段外观判定书执行。 | ABD: TRUE; 是: 否; 专业题: 专业题; 仓管: SAW&DB&WB&QCgate; 资材部: 制程品管部 | Ⅱ级 | 2
判断题 | 异常发生后 4 小时内需完成隔离及追溯。 | ABD: TRUE; 是: 否; 专业题: 专业题; 仓管: SAW&DB&WB&QCgate; 资材部: 制程品管部 | Ⅱ级 | 2
判断题 | 所有异常品在脚架右下角用 “×” 标识。 | ABD: TRUE; 是: 否; 专业题: 专业题; 仓管: SAW&DB&WB&QCgate; 资材部: 制程品管部 | Ⅱ级 | 2
判断题 | 管制图控制界限应每一年更新一次。 | ABD: FALSE; 是: 否; 专业题: 专业题; 仓管: SAW&DB&WB&QCgate; 资材部: 制程品管部 | Ⅱ级 | 2
判断题 | 前段外观不良统一依据 MUXGE-OI001 判定。 | ABD: TRUE; 是: 否; 专业题: 专业题; 仓管: SAW&DB&WB&QCgate; 资材部: 制程品管部 | Ⅱ级 | 2
判断题 | WB 烤箱氮气流量需大于 80L/min。 | ABD: TRUE; 是: 否; 专业题: 专业题; 仓管: SAW&DB&WB&QCgate; 资材部: 制程品管部 | Ⅱ级 | 2
判断题 | 原物料异常结案需至少追踪 5 批或 3 个月无异常。 | ABD: TRUE; 是: 否; 专业题: 专业题; 仓管: SAW&DB&WB&QCgate; 资材部: 制程品管部 | Ⅱ级 | 2
判断题 | WS 切割后晶片正面朝下放入料盒。 | ABD: TRUE; 是: 否; 专业题: 专业题; 仓管: SAW&DB&WB&QCgate; 资材部: 制程品管部 | Ⅱ级 | 2
判断题 | WB 金线开封后使用有效期不超过 6 个月。 | ABD: TRUE; 是: 否; 专业题: 专业题; 仓管: SAW&DB&WB&QCgate; 资材部: 制程品管部 | Ⅱ级 | 2
判断题 | F-QC1301 是异常处理单表单编号。 | ABD: TRUE; 是: 否; 专业题: 专业题; 仓管: SAW&DB&WB&QCgate; 资材部: 制程品管部 | Ⅱ级 | 2
判断题 | 作业员发现异常应立即停机并报告班长。 | ABD: TRUE; 是: 否; 专业题: 专业题; 仓管: SAW&DB&WB&QCgate; 资材部: 制程品管部 | Ⅱ级 | 2
判断题 | DB 银胶焊产品上芯率无管控要求。 | ABD: FALSE; 是: 否; 专业题: 专业题; 仓管: SAW&DB&WB&QCgate; 资材部: 制程品管部 | Ⅱ级 | 2
判断题 | 切割刀更换后必须使用磨刀板磨刀。 | ABD: TRUE; 是: 否; 专业题: 专业题; 仓管: SAW&DB&WB&QCgate; 资材部: 制程品管部 | Ⅱ级 | 2
判断题 | 制程异常结案只需追踪 2 批合格即可。 | ABD: FALSE; 是: 否; 专业题: 专业题; 仓管: SAW&DB&WB&QCgate; 资材部: 制程品管部 | Ⅱ级 | 2
判断题 | 可疑品是指状态未知但可能不合格的产品。 | ABD: TRUE; 是: 否; 专业题: 专业题; 仓管: SAW&DB&WB&QCgate; 资材部: 制程品管部 | Ⅱ级 | 2
判断题 | 银胶可以进行二次回温后再次使用。 | ABD: FALSE; 是: 否; 专业题: 专业题; 仓管: SAW&DB&WB&QCgate; 资材部: 制程品管部 | Ⅱ级 | 2
判断题 | 判异准则 3 为：连续 6 点递增或递减。 | ABD: TRUE; 是: 否; 专业题: 专业题; 仓管: SAW&DB&WB&QCgate; 资材部: 制程品管部 | Ⅱ级 | 2
判断题 | WB 等离子清洗后产品需 4 小时内上 WB 机台。 | ABD: TRUE; 是: 否; 专业题: 专业题; 仓管: SAW&DB&WB&QCgate; 资材部: 制程品管部 | Ⅱ级 | 2
判断题 | 导电胶与绝缘胶点胶头可以混用。 | ABD: FALSE; 是: 否; 专业题: 专业题; 仓管: SAW&DB&WB&QCgate; 资材部: 制程品管部 | Ⅱ级 | 2
判断题 | WB 焊线自检：共晶产品每 4 小时自检一次。 | ABD: FALSE; 是: 否; 专业题: 专业题; 仓管: SAW&DB&WB&QCgate; 资材部: 制程品管部 | Ⅱ级 | 2
判断题 | 判异准则 4 为：连续 14 点交替上下波动。 | ABD: TRUE; 是: 否; 专业题: 专业题; 仓管: SAW&DB&WB&QCgate; 资材部: 制程品管部 | Ⅱ级 | 2
判断题 | 不合格品仅指成品不符合客户规格。 | ABD: FALSE; 是: 否; 专业题: 专业题; 仓管: SAW&DB&WB&QCgate; 资材部: 制程品管部 | Ⅱ级 | 2
判断题 | 制程品管部负责量产 Cpk 收集、管制图监控及异常跟踪。 | ABD: TRUE; 是: 否; 专业题: 专业题; 仓管: SAW&DB&WB&QCgate; 资材部: 制程品管部 | Ⅱ级 | 2
判断题 | WB 设备维修＜4 小时开机，首条需全检。 | ABD: TRUE; 是: 否; 专业题: 专业题; 仓管: SAW&DB&WB&QCgate; 资材部: 制程品管部 | Ⅱ级 | 2
判断题 | WS 裂片产品可直接正常切割。 | ABD: FALSE; 是: 否; 专业题: 专业题; 仓管: SAW&DB&WB&QCgate; 资材部: 制程品管部 | Ⅱ级 | 2
判断题 | DB 晶粒推晶测试推刀高度为 5-30um。 | ABD: TRUE; 是: 否; 专业题: 专业题; 仓管: SAW&DB&WB&QCgate; 资材部: 制程品管部 | Ⅱ级 | 2
判断题 | WS 铁圈变形≤1.5mm 方可正常使用。 | ABD: TRUE; 是: 否; 专业题: 专业题; 仓管: SAW&DB&WB&QCgate; 资材部: 制程品管部 | Ⅱ级 | 2
判断题 | WS 刀痕宽度需在刀盒标准 ±4um 内。 | ABD: TRUE; 是: 否; 专业题: 专业题; 仓管: SAW&DB&WB&QCgate; 资材部: 制程品管部 | Ⅱ级 | 2
判断题 | 4M1E 变更且影响制程变异时，需重新建立管制界限。 | ABD: TRUE; 是: 否; 专业题: 专业题; 仓管: SAW&DB&WB&QCgate; 资材部: 制程品管部 | Ⅱ级 | 2
判断题 | WB 后异常品氮气柜存储≤72 小时。 | ABD: TRUE; 是: 否; 专业题: 专业题; 仓管: SAW&DB&WB&QCgate; 资材部: 制程品管部 | Ⅱ级 | 2
判断题 | 晶片贴膜可出现气泡、偏移。 | ABD: FALSE; 是: 否; 专业题: 专业题; 仓管: SAW&DB&WB&QCgate; 资材部: 制程品管部 | Ⅱ级 | 2
判断题 | 晶粒黏著后异常品氮气柜存储不超过 72 小时。 | ABD: TRUE; 是: 否; 专业题: 专业题; 仓管: SAW&DB&WB&QCgate; 资材部: 制程品管部 | Ⅱ级 | 2
判断题 | 设备异常维修后可直接恢复生产。 | ABD: FALSE; 是: 否; 专业题: 专业题; 仓管: SAW&DB&WB&QCgate; 资材部: 制程品管部 | Ⅱ级 | 2
判断题 | WS 晶片贴膜一般品允许重工 2 次，AU 品不可重工。 | ABD: TRUE; 是: 否; 专业题: 专业题; 仓管: SAW&DB&WB&QCgate; 资材部: 制程品管部 | Ⅱ级 | 2
判断题 | 可疑品 / 不合格品需隔离存放并贴标识。 | ABD: TRUE; 是: 否; 专业题: 专业题; 仓管: SAW&DB&WB&QCgate; 资材部: 制程品管部 | Ⅱ级 | 2
判断题 | 汽车客户订单（AU）除包装外，NCR 异常品禁出货。 | ABD: TRUE; 是: 否; 专业题: 专业题; 仓管: SAW&DB&WB&QCgate; 资材部: 制程品管部 | Ⅱ级 | 2
判断题 | 银胶领用需用预冷至≤-40℃的保温箱运输。 | ABD: TRUE; 是: 否; 专业题: 专业题; 仓管: SAW&DB&WB&QCgate; 资材部: 制程品管部 | Ⅱ级 | 2
判断题 | 管制图与 Cpk 计算应以个别机台 / 模刀具为基础。 | ABD: TRUE; 是: 否; 专业题: 专业题; 仓管: SAW&DB&WB&QCgate; 资材部: 制程品管部 | Ⅱ级 | 2
判断题 | WS、DB、WB 外观不良标准不一致，需分别判定。 | ABD: FALSE; 是: 否; 专业题: 专业题; 仓管: SAW&DB&WB&QCgate; 资材部: 制程品管部 | Ⅱ级 | 2
判断题 | WS 晶片切割时，AU 品可以使用二次上机的切割刀。 | ABD: FALSE; 是: 否; 专业题: 专业题; 仓管: SAW&DB&WB&QCgate; 资材部: 制程品管部 | Ⅱ级 | 2
判断题 | SPC Control List 中所有项目均使用 XBar-R 管制图。 | ABD: TRUE; 是: 否; 专业题: 专业题; 仓管: SAW&DB&WB&QCgate; 资材部: 制程品管部 | Ⅱ级 | 2
判断题 | 生产部只需按计划生产，无需配合 SPC 送检。 | ABD: FALSE; 是: 否; 专业题: 专业题; 仓管: SAW&DB&WB&QCgate; 资材部: 制程品管部 | Ⅱ级 | 2
判断题 | 异常点剔除后重新计算管制界限无需备注说明。 | ABD: FALSE; 是: 否; 专业题: 专业题; 仓管: SAW&DB&WB&QCgate; 资材部: 制程品管部 | Ⅱ级 | 2
判断题 | 试量产阶段要求 Ppk≥1.33 即可进入量产。 | ABD: FALSE; 是: 否; 专业题: 专业题; 仓管: SAW&DB&WB&QCgate; 资材部: 制程品管部 | Ⅱ级 | 2
判断题 | WS 切割程序量产只能保留一个最高版本。 | ABD: TRUE; 是: 否; 专业题: 专业题; 仓管: SAW&DB&WB&QCgate; 资材部: 制程品管部 | Ⅱ级 | 2
判断题 | 银胶进料检验时，品管人员完成检验后可重复使用手套。 | ABD: FALSE; 是: 否; 专业题: 专业题; 仓管: IQC; 资材部: 客户质量部 | Ⅱ级 | 2
判断题 | 胶带、胶壳、胶布类的月形（弯曲）度检验，250mm 长度治具检测限值为≤1mm。 | ABD: TRUE; 是: 否; 专业题: 专业题; 仓管: IQC; 资材部: 客户质量部 | Ⅱ级 | 2
判断题 | 晶圆进料检验中，晶粒尺寸＜35mil 需用低倍显微镜检验。 | ABD: FALSE; 是: 否; 专业题: 专业题; 仓管: IQC; 资材部: 客户质量部 | Ⅱ级 | 2
判断题 | 外购白毛管半成品外观检验执行 MIL-STD-1916 Ⅵ 级抽样标准。 | ABD: TRUE; 是: 否; 专业题: 专业题; 仓管: IQC; 资材部: 客户质量部 | Ⅱ级 | 2
判断题 | 晶圆进料检验时，检验人员离开检验区返回后，需更换新手指套。 | ABD: TRUE; 是: 否; 专业题: 专业题; 仓管: IQC; 资材部: 客户质量部 | Ⅱ级 | 2
判断题 | 晶圆进料检验抽样合格后，需在 24H 内完成包装入氮气柜。 | ABD: FALSE; 是: 否; 专业题: 专业题; 仓管: IQC; 资材部: 客户质量部 | Ⅱ级 | 2
判断题 | 晶圆进料检验的离子风扇要求开启且角度调整为 60°。 | ABD: TRUE; 是: 否; 专业题: 专业题; 仓管: IQC; 资材部: 客户质量部 | Ⅱ级 | 2
判断题 | 脚架进料检验中，卷式和盒式物料的外观抽样均按总数量 10% 抽检，不足 1 按 1 计算。 | ABD: TRUE; 是: 否; 专业题: 专业题; 仓管: IQC; 资材部: 客户质量部 | Ⅱ级 | 2
判断题 | 脚架进料检验中，镀铜厚度数据周期对比的频率为每 3 个月一次。 | ABD: FALSE; 是: 否; 专业题: 专业题; 仓管: IQC; 资材部: 客户质量部 | Ⅱ级 | 2
判断题 | 胶带、胶壳、胶布类进料检验的尺寸检验，每批抽样 5 卷且每卷取样 30cm 测量。 | ABD: TRUE; 是: 否; 专业题: 专业题; 仓管: IQC; 资材部: 客户质量部 | Ⅱ级 | 2
判断题 | 内盒及外箱进料检验的尺寸检验，需与封样进行比对判定。 | ABD: TRUE; 是: 否; 专业题: 专业题; 仓管: IQC; 资材部: 客户质量部 | Ⅱ级 | 2
判断题 | 晶圆进料检验中，厚度＜100um 的晶圆可执行厚度免检，防止二次损伤。 | ABD: TRUE; 是: 否; 专业题: 专业题; 仓管: IQC; 资材部: 客户质量部 | Ⅱ级 | 2
判断题 | 成型胶进料检验时，检验胶锭类全程佩戴手套，检验完成后需丢弃手套。 | ABD: TRUE; 是: 否; 专业题: 专业题; 仓管: IQC; 资材部: 客户质量部 | Ⅱ级 | 2
判断题 | 客供 MD 后半成品外观检验，每批按来料盒数 5% 抽样，每盒抽检 5 条。 | ABD: TRUE; 是: 否; 专业题: 专业题; 仓管: IQC; 资材部: 客户质量部 | Ⅱ级 | 2
判断题 | 所有进料检验规范的统一允收标准为 0 收 1 退。 | ABD: TRUE; 是: 否; 专业题: 专业题; 仓管: IQC; 资材部: 客户质量部 | Ⅱ级 | 2
判断题 | 客供 MD 后半成品翘曲度检验中，哭脸翘曲度要求控制在 4mm 以内。 | ABD: FALSE; 是: 否; 专业题: 专业题; 仓管: IQC; 资材部: 客户质量部 | Ⅱ级 | 2
判断题 | 外购 & 客供半成品的包装规范检查依据为 W-QC1012 抽样标准文件。 | ABD: FALSE; 是: 否; 专业题: 专业题; 仓管: IQC; 资材部: 客户质量部 | Ⅱ级 | 2
判断题 | 晶圆进料检验中，超过 12H 管控时效未处理的晶圆，需在抽检基础上做外观全检。 | ABD: TRUE; 是: 否; 专业题: 专业题; 仓管: IQC; 资材部: 客户质量部 | Ⅱ级 | 2
判断题 | 银胶进料检验中，收货日期与生产日期间隔超 3 个月的物料需拒收。 | ABD: FALSE; 是: 否; 专业题: 专业题; 仓管: IQC; 资材部: 客户质量部 | Ⅱ级 | 2
判断题 | 卷盘进料检验时，全程佩戴手套的目的是防止手部被割伤。 | ABD: FALSE; 是: 否; 专业题: 专业题; 仓管: IQC; 资材部: 客户质量部 | Ⅱ级 | 2
判断题 | 胶带、胶壳、胶布类进料检验时，材料抽取摆放可横向放置，方便检验操作。 | ABD: FALSE; 是: 否; 专业题: 专业题; 仓管: IQC; 资材部: 客户质量部 | Ⅱ级 | 2
判断题 | 键合线材进料检验的文件审核，需核对线材标签上的 EL/BL 参数是否正确。 | ABD: TRUE; 是: 否; 专业题: 专业题; 仓管: IQC; 资材部: 客户质量部 | Ⅱ级 | 2
判断题 | 脚架进料检验的留样需从尺寸测量品中选取，留样期限为 12 个月。 | ABD: FALSE; 是: 否; 专业题: 专业题; 仓管: IQC; 资材部: 客户质量部 | Ⅱ级 | 2
判断题 | 外购白毛管半成品分层检查后，验证过的物料可正常投入生产使用。 | ABD: FALSE; 是: 否; 专业题: 专业题; 仓管: IQC; 资材部: 客户质量部 | Ⅱ级 | 2
判断题 | 晶圆进料检验中，用显微镜检验时需将晶圆放置在隔层纸上，防止污染或刮伤。 | ABD: TRUE; 是: 否; 专业题: 专业题; 仓管: IQC; 资材部: 客户质量部 | Ⅱ级 | 2
判断题 | 外购 & 客供半成品的重量检验仅针对外购白毛管半成品，执行每批次全检。 | ABD: TRUE; 是: 否; 专业题: 专业题; 仓管: IQC; 资材部: 客户质量部 | Ⅱ级 | 2
判断题 | 外购 & 客供半成品进料检验中，尺寸检验检测完的样品需做报废处理。 | ABD: TRUE; 是: 否; 专业题: 专业题; 仓管: IQC; 资材部: 客户质量部 | Ⅱ级 | 2
判断题 | 银胶进料检验的温度检查中，物料上下卸货的前、后半小时温度计入管控。 | ABD: FALSE; 是: 否; 专业题: 专业题; 仓管: IQC; 资材部: 客户质量部 | Ⅱ级 | 2
判断题 | 键合线材进料检验中，每个供应商抽检一个型号，抽样数依照 MIL-STD-1916 Level I。 | ABD: TRUE; 是: 否; 专业题: 专业题; 仓管: IQC; 资材部: 客户质量部 | Ⅱ级 | 2
判断题 | 成型胶进料检验仅需检查外观，无需确认随车温度。 | ABD: FALSE; 是: 否; 专业题: 专业题; 仓管: IQC; 资材部: 客户质量部 | Ⅱ级 | 2
判断题 | 热阻 RθJC 是结温到环境温度的热阻。 | ABD: FALSE; 是: 否; 专业题: 专业题; 仓管: 信赖性; 资材部: 客户质量部 | Ⅰ级 | 2
判断题 | HTRB 测试电压一般为 VR 的 0.8 倍。 | ABD: TRUE; 是: 否; 专业题: 专业题; 仓管: 信赖性; 资材部: 客户质量部 | Ⅰ级 | 2
判断题 | 汽车品 TCT 需要做 1000 个循环。 | ABD: TRUE; 是: 否; 专业题: 专业题; 仓管: 信赖性; 资材部: 客户质量部 | Ⅰ级 | 2
判断题 | 热阻测试可以在温度未稳定时停止。 | ABD: FALSE; 是: 否; 专业题: 专业题; 仓管: 信赖性; 资材部: 客户质量部 | Ⅰ级 | 2
判断题 | HTGB 测试电压为 VGS 的 100%。 | ABD: TRUE; 是: 否; 专业题: 专业题; 仓管: 信赖性; 资材部: 客户质量部 | Ⅰ级 | 2
判断题 | MSL 测试后 SAT 发现分层即判定失效。 | ABD: TRUE; 是: 否; 专业题: 专业题; 仓管: 信赖性; 资材部: 客户质量部 | Ⅰ级 | 2
判断题 | HAST 属于高加速应力测试。 | ABD: TRUE; 是: 否; 专业题: 专业题; 仓管: 信赖性; 资材部: 客户质量部 | Ⅰ级 | 2
判断题 | 三极管 TL 测点应选择 C 极（集电极）。 | ABD: TRUE; 是: 否; 专业题: 专业题; 仓管: 信赖性; 资材部: 客户质量部 | Ⅰ级 | 2
判断题 | HAST 最高施加反向电压不超过 42V。 | ABD: TRUE; 是: 否; 专业题: 专业题; 仓管: 信赖性; 资材部: 客户质量部 | Ⅰ级 | 2
判断题 | 热阻测试前必须先测量 K 值。 | ABD: TRUE; 是: 否; 专业题: 专业题; 仓管: 信赖性; 资材部: 客户质量部 | Ⅰ级 | 2
判断题 | HTGB 只适用于 MOSFET 产品。 | ABD: TRUE; 是: 否; 专业题: 专业题; 仓管: 信赖性; 资材部: 客户质量部 | Ⅰ级 | 2
判断题 | 汽车品 HTRB 通电时间为 1008 小时。 | ABD: TRUE; 是: 否; 专业题: 专业题; 仓管: 信赖性; 资材部: 客户质量部 | Ⅰ级 | 2
判断题 | HTGB 普通品 1000 小时，汽车品 1008 小时。 | ABD: TRUE; 是: 否; 专业题: 专业题; 仓管: 信赖性; 资材部: 客户质量部 | Ⅰ级 | 2
判断题 | H3TRB 条件为 85℃/85% RH。 | ABD: TRUE; 是: 否; 专业题: 专业题; 仓管: 信赖性; 资材部: 客户质量部 | Ⅰ级 | 2
判断题 | 热电偶贴引脚时必须涂抹导热硅脂。 | ABD: TRUE; 是: 否; 专业题: 专业题; 仓管: 信赖性; 资材部: 客户质量部 | Ⅰ级 | 2
判断题 | 热阻测试样品上机前必须先做电性测试。 | ABD: TRUE; 是: 否; 专业题: 专业题; 仓管: 信赖性; 资材部: 客户质量部 | Ⅰ级 | 2
判断题 | MSL 是湿度敏感等级测试。 | ABD: TRUE; 是: 否; 专业题: 专业题; 仓管: 信赖性; 资材部: 客户质量部 | Ⅰ级 | 2
判断题 | TCT 高低温转移时间不超过 1 分钟。 | ABD: TRUE; 是: 否; 专业题: 专业题; 仓管: 信赖性; 资材部: 客户质量部 | Ⅰ级 | 2
判断题 | 环境温度 TA 测点在元件中心下方 25.4mm 处。 | ABD: TRUE; 是: 否; 专业题: 专业题; 仓管: 信赖性; 资材部: 客户质量部 | Ⅰ级 | 2
判断题 | 温度循环 TCT 普通品做 20 个循环。 | ABD: TRUE; 是: 否; 专业题: 专业题; 仓管: 信赖性; 资材部: 客户质量部 | Ⅰ级 | 2
判断题 | MOSFET 的 TL 测点应选择 D 极（漏极）。 | ABD: TRUE; 是: 否; 专业题: 专业题; 仓管: 信赖性; 资材部: 客户质量部 | Ⅰ级 | 2
判断题 | H3TRB 最高施加反向电压不超过 100V。 | ABD: TRUE; 是: 否; 专业题: 专业题; 仓管: 信赖性; 资材部: 客户质量部 | Ⅰ级 | 2
判断题 | 热阻测试必须在无风亚克力箱内进行。 | ABD: TRUE; 是: 否; 专业题: 专业题; 仓管: 信赖性; 资材部: 客户质量部 | Ⅰ级 | 2
判断题 | 二极管 TL 温度测点优先选择阴极引脚。 | ABD: TRUE; 是: 否; 专业题: 专业题; 仓管: 信赖性; 资材部: 客户质量部 | Ⅰ级 | 2
判断题 | 热阻 RθJL 是结温到引脚温度的热阻。 | ABD: TRUE; 是: 否; 专业题: 专业题; 仓管: 信赖性; 资材部: 客户质量部 | Ⅰ级 | 2
判断题 | HTRB 测试 TO 封装必须加装散热片。 | ABD: TRUE; 是: 否; 专业题: 专业题; 仓管: 信赖性; 资材部: 客户质量部 | Ⅰ级 | 2
判断题 | HTRB 双晶产品需单晶通电测试。 | ABD: TRUE; 是: 否; 专业题: 专业题; 仓管: 信赖性; 资材部: 客户质量部 | Ⅰ级 | 2
判断题 | H3TRB 测试前必须做预处理。 | ABD: TRUE; 是: 否; 专业题: 专业题; 仓管: 信赖性; 资材部: 客户质量部 | Ⅰ级 | 2
判断题 | 汽车品 HTRB 施加 100% 反向电压。 | ABD: TRUE; 是: 否; 专业题: 专业题; 仓管: 信赖性; 资材部: 客户质量部 | Ⅰ级 | 2
判断题 | HTRB 通电时间普通品为 1000 小时。 | ABD: TRUE; 是: 否; 专业题: 专业题; 仓管: 信赖性; 资材部: 客户质量部 | Ⅰ级 | 2
判断题 | 胶厚无需测量。 | ABD: FALSE; 是: 否; 专业题: 专业题; 仓管: DB; 资材部: 工务部 | Ⅰ级 | 2
判断题 | 银胶可以横放存储。 | ABD: FALSE; 是: 否; 专业题: 专业题; 仓管: DB; 资材部: 工务部 | Ⅰ级 | 2
判断题 | 离子风可不开。 | ABD: FALSE; 是: 否; 专业题: 专业题; 仓管: DB; 资材部: 工务部 | Ⅰ级 | 2
判断题 | 脚架可竖放运输。 | ABD: FALSE; 是: 否; 专业题: 专业题; 仓管: DB; 资材部: 工务部 | Ⅰ级 | 2
判断题 | 记录可弄虚作假。 | ABD: FALSE; 是: 否; 专业题: 专业题; 仓管: DB; 资材部: 工务部 | Ⅰ级 | 2
判断题 | 取晶高度无需校准。 | ABD: FALSE; 是: 否; 专业题: 专业题; 仓管: DB; 资材部: 工务部 | Ⅰ级 | 2
判断题 | Void照片无需保存。 | ABD: FALSE; 是: 否; 专业题: 专业题; 仓管: DB; 资材部: 工务部 | Ⅰ级 | 2
判断题 | 晶片切割膜可缺失。 | ABD: FALSE; 是: 否; 专业题: 专业题; 仓管: DB; 资材部: 工务部 | Ⅰ级 | 2
判断题 | 共晶首检无需特殊要求。 | ABD: FALSE; 是: 否; 专业题: 专业题; 仓管: DB; 资材部: 工务部 | Ⅰ级 | 2
判断题 | 爬胶高度无需管控。 | ABD: FALSE; 是: 否; 专业题: 专业题; 仓管: DB; 资材部: 工务部 | Ⅰ级 | 2
判断题 | 晶粒位置可偏移。 | ABD: FALSE; 是: 否; 专业题: 专业题; 仓管: DB; 资材部: 工务部 | Ⅰ级 | 2
判断题 | 轨道加热后无需锁紧螺丝。 | ABD: FALSE; 是: 否; 专业题: 专业题; 仓管: DB; 资材部: 工务部 | Ⅰ级 | 2
判断题 | 银胶可用手直接接触。 | ABD: FALSE; 是: 否; 专业题: 专业题; 仓管: DB; 资材部: 工务部 | Ⅰ级 | 2
判断题 | 烘箱报警可立即开门。 | ABD: FALSE; 是: 否; 专业题: 专业题; 仓管: DB; 资材部: 工务部 | Ⅰ级 | 2
判断题 | 设备安全门可关闭生产。 | ABD: FALSE; 是: 否; 专业题: 专业题; 仓管: DB; 资材部: 工务部 | Ⅰ级 | 2
判断题 | 推晶可触碰相邻晶粒。 | ABD: FALSE; 是: 否; 专业题: 专业题; 仓管: DB; 资材部: 工务部 | Ⅰ级 | 2
判断题 | DB工序可无作业指导书。 | ABD: FALSE; 是: 否; 专业题: 专业题; 仓管: DB; 资材部: 工务部 | Ⅰ级 | 2
判断题 | 停机无需关闭混合气。 | ABD: FALSE; 是: 否; 专业题: 专业题; 仓管: DB; 资材部: 工务部 | Ⅰ级 | 2
判断题 | 设备急停可随意按。 | ABD: FALSE; 是: 否; 专业题: 专业题; 仓管: DB; 资材部: 工务部 | Ⅰ级 | 2
判断题 | 导电与绝缘点胶头可混用。 | ABD: FALSE; 是: 否; 专业题: 专业题; 仓管: DB; 资材部: 工务部 | Ⅰ级 | 2
判断题 | 外观可1天检查1次。 | ABD: FALSE; 是: 否; 专业题: 专业题; 仓管: DB; 资材部: 工务部 | Ⅰ级 | 2
判断题 | 二级异常可继续生产。 | ABD: FALSE; 是: 否; 专业题: 专业题; 仓管: DB; 资材部: 工务部 | Ⅰ级 | 2
判断题 | 气体可带杂质使用。 | ABD: FALSE; 是: 否; 专业题: 专业题; 仓管: DB; 资材部: 工务部 | Ⅰ级 | 2
判断题 | 修机无需做品质确认。 | ABD: FALSE; 是: 否; 专业题: 专业题; 仓管: DB; 资材部: 工务部 | Ⅰ级 | 2
判断题 | 异常品可直接放行。 | ABD: FALSE; 是: 否; 专业题: 专业题; 仓管: DB; 资材部: 工务部 | Ⅰ级 | 2
判断题 | 记录可用涂改液修改。 | ABD: FALSE; 是: 否; 专业题: 专业题; 仓管: DB; 资材部: 工务部 | Ⅰ级 | 2
判断题 | 脚架无需氮气保存。 | ABD: FALSE; 是: 否; 专业题: 专业题; 仓管: DB; 资材部: 工务部 | Ⅰ级 | 2
判断题 | 记录可提前填写。 | ABD: FALSE; 是: 否; 专业题: 专业题; 仓管: DB; 资材部: 工务部 | Ⅰ级 | 2
判断题 | 异常标记可随意位置。 | ABD: FALSE; 是: 否; 专业题: 专业题; 仓管: DB; 资材部: 工务部 | Ⅰ级 | 2
判断题 | 设备参数可随意修改。 | ABD: FALSE; 是: 否; 专业题: 专业题; 仓管: DB; 资材部: 工务部 | Ⅰ级 | 2
判断题 | 顶针可随意安装。 | ABD: FALSE; 是: 否; 专业题: 专业题; 仓管: DB; 资材部: 工务部 | Ⅰ级 | 2
判断题 | 吸嘴可重复二次使用。 | ABD: FALSE; 是: 否; 专业题: 专业题; 仓管: DB; 资材部: 工务部 | Ⅰ级 | 2
判断题 | 蘸胶针可随意扩选。 | ABD: FALSE; 是: 否; 专业题: 专业题; 仓管: DB; 资材部: 工务部 | Ⅰ级 | 2
判断题 | 吸嘴擦拭无需频次管控。 | ABD: FALSE; 是: 否; 专业题: 专业题; 仓管: DB; 资材部: 工务部 | Ⅰ级 | 2
判断题 | 废膜可随意丢弃。 | ABD: FALSE; 是: 否; 专业题: 专业题; 仓管: DB; 资材部: 工务部 | Ⅰ级 | 2
判断题 | 点胶偏移无需校准。 | ABD: FALSE; 是: 否; 专业题: 专业题; 仓管: DB; 资材部: 工务部 | Ⅰ级 | 2
判断题 | 无尘棉签可长期使用。 | ABD: FALSE; 是: 否; 专业题: 专业题; 仓管: DB; 资材部: 工务部 | Ⅰ级 | 2
判断题 | 换型无需做首检。 | ABD: FALSE; 是: 否; 专业题: 专业题; 仓管: DB; 资材部: 工务部 | Ⅰ级 | 2
判断题 | 银胶运输可不控温。 | ABD: FALSE; 是: 否; 专业题: 专业题; 仓管: DB; 资材部: 工务部 | Ⅰ级 | 2
判断题 | 转班无需检查设备。 | ABD: FALSE; 是: 否; 专业题: 专业题; 仓管: DB; 资材部: 工务部 | Ⅰ级 | 2
判断题 | 点胶头可随意扩选。 | ABD: FALSE; 是: 否; 专业题: 专业题; 仓管: DB; 资材部: 工务部 | Ⅰ级 | 2
判断题 | 顶针可偏离晶粒中心。 | ABD: FALSE; 是: 否; 专业题: 专业题; 仓管: DB; 资材部: 工务部 | Ⅰ级 | 2
判断题 | 银胶可以二次回温使用。 | ABD: FALSE; 是: 否; 专业题: 专业题; 仓管: DB; 资材部: 工务部 | Ⅰ级 | 2
判断题 | 无尘室可穿便服。 | ABD: FALSE; 是: 否; 专业题: 专业题; 仓管: DB; 资材部: 工务部 | Ⅰ级 | 2
判断题 | 一级异常可继续生产。 | ABD: FALSE; 是: 否; 专业题: 专业题; 仓管: DB; 资材部: 工务部 | Ⅰ级 | 2
判断题 | 操作可不戴静电环。 | ABD: FALSE; 是: 否; 专业题: 专业题; 仓管: DB; 资材部: 工务部 | Ⅰ级 | 2
判断题 | DFN产品首检无需特殊要求。 | ABD: FALSE; 是: 否; 专业题: 专业题; 仓管: DB; 资材部: 工务部 | Ⅰ级 | 2
判断题 | 晶粒倾斜无需管控。 | ABD: FALSE; 是: 否; 专业题: 专业题; 仓管: DB; 资材部: 工务部 | Ⅰ级 | 2
判断题 | 顶针痕可随意。 | ABD: FALSE; 是: 否; 专业题: 专业题; 仓管: DB; 资材部: 工务部 | Ⅰ级 | 2
判断题 | 程式可随意命名。 | ABD: FALSE; 是: 否; 专业题: 专业题; 仓管: DB; 资材部: 工务部 | Ⅰ级 | 2
判断题 | HX2100吸嘴每50K擦拭 | ABD: TRUE; 是: 否; 专业题: 专业题; 仓管: DB; 资材部: 工务部 | Ⅱ级 | 2
判断题 | 四级异常需立即停机 | ABD: FALSE; 是: 否; 专业题: 专业题; 仓管: DB; 资材部: 工务部 | Ⅱ级 | 2
判断题 | 设备停机待料可不用关混合气 | ABD: FALSE; 是: 否; 专业题: 专业题; 仓管: DB; 资材部: 工务部 | Ⅱ级 | 2
判断题 | STC800吸嘴寿命100K | ABD: TRUE; 是: 否; 专业题: 专业题; 仓管: DB; 资材部: 工务部 | Ⅱ级 | 2
判断题 | STC800支持8英寸晶圆 | ABD: TRUE; 是: 否; 专业题: 专业题; 仓管: DB; 资材部: 工务部 | Ⅱ级 | 2
判断题 | 银胶可二次回温使用 | ABD: FALSE; 是: 否; 专业题: 专业题; 仓管: DB; 资材部: 工务部 | Ⅱ级 | 2
判断题 | 氢氮混合气为5%H₂+95%N₂ | ABD: TRUE; 是: 否; 专业题: 专业题; 仓管: DB; 资材部: 工务部 | Ⅱ级 | 2
判断题 | HX2100三点一线为吸嘴、顶针、镜头中心 | ABD: TRUE; 是: 否; 专业题: 专业题; 仓管: DB; 资材部: 工务部 | Ⅱ级 | 2
判断题 | 安全门可在生产时关闭 | ABD: FALSE; 是: 否; 专业题: 专业题; 仓管: DB; 资材部: 工务部 | Ⅱ级 | 2
判断题 | STC800轨道温度偏差±5℃ | ABD: TRUE; 是: 否; 专业题: 专业题; 仓管: DB; 资材部: 工务部 | Ⅱ级 | 2
判断题 | 轨道螺丝可一直锁紧 | ABD: FALSE; 是: 否; 专业题: 专业题; 仓管: DB; 资材部: 工务部 | Ⅱ级 | 2
判断题 | STC800吸嘴每40K擦拭 | ABD: TRUE; 是: 否; 专业题: 专业题; 仓管: DB; 资材部: 工务部 | Ⅱ级 | 2
判断题 | HX2100顶针寿命3000K | ABD: TRUE; 是: 否; 专业题: 专业题; 仓管: DB; 资材部: 工务部 | Ⅱ级 | 2
判断题 | MF2700W过滤器每季更换 | ABD: TRUE; 是: 否; 专业题: 专业题; 仓管: DB; 资材部: 工务部 | Ⅱ级 | 2
判断题 | 气体异常可继续生产 | ABD: FALSE; 是: 否; 专业题: 专业题; 仓管: DB; 资材部: 工务部 | Ⅱ级 | 2
判断题 | 无尘棉签每6小时更换 | ABD: TRUE; 是: 否; 专业题: 专业题; 仓管: DB; 资材部: 工务部 | Ⅱ级 | 2
判断题 | STC800真空压力为-50kPa至-95kPa | ABD: TRUE; 是: 否; 专业题: 专业题; 仓管: DB; 资材部: 工务部 | Ⅱ级 | 2
判断题 | 保养时可不挂警示牌 | ABD: FALSE; 是: 否; 专业题: 专业题; 仓管: DB; 资材部: 工务部 | Ⅱ级 | 2
判断题 | 二级异常可继续生产 | ABD: FALSE; 是: 否; 专业题: 专业题; 仓管: DB; 资材部: 工务部 | Ⅱ级 | 2
判断题 | 生产前气体可不用排放直接使用 | ABD: FALSE; 是: 否; 专业题: 专业题; 仓管: DB; 资材部: 工务部 | Ⅱ级 | 2
判断题 | HX2100滚轮皮圈每月更换 | ABD: TRUE; 是: 否; 专业题: 专业题; 仓管: DB; 资材部: 工务部 | Ⅱ级 | 2
判断题 | 顶针延时可超过20ms | ABD: FALSE; 是: 否; 专业题: 专业题; 仓管: DB; 资材部: 工务部 | Ⅱ级 | 2
判断题 | HX2100工作电压380V | ABD: FALSE; 是: 否; 专业题: 专业题; 仓管: DB; 资材部: 工务部 | Ⅱ级 | 2
判断题 | HX2100焊片力60-80g | ABD: TRUE; 是: 否; 专业题: 专业题; 仓管: DB; 资材部: 工务部 | Ⅱ级 | 2
判断题 | 设备接地阻值可＞1Ω | ABD: FALSE; 是: 否; 专业题: 专业题; 仓管: DB; 资材部: 工务部 | Ⅱ级 | 2
判断题 | DB后异常品可存氮气柜72h | ABD: TRUE; 是: 否; 专业题: 专业题; 仓管: DB; 资材部: 工务部 | Ⅱ级 | 2
判断题 | MF2700W氧含量需＜2500ppm | ABD: TRUE; 是: 否; 专业题: 专业题; 仓管: DB; 资材部: 工务部 | Ⅱ级 | 2
判断题 | 保养完成需品质检验 | ABD: TRUE; 是: 否; 专业题: 专业题; 仓管: DB; 资材部: 工务部 | Ⅱ级 | 2
判断题 | 三级异常可调整参数继续生产 | ABD: TRUE; 是: 否; 专业题: 专业题; 仓管: DB; 资材部: 工务部 | Ⅱ级 | 2
判断题 | 一级异常只需局部停机即可 | ABD: FALSE; 是: 否; 专业题: 专业题; 仓管: DB; 资材部: 工务部 | Ⅱ级 | 2
判断题 | HX2100真空压力为-80kPa至-90kPa | ABD: TRUE; 是: 否; 专业题: 专业题; 仓管: DB; 资材部: 工务部 | Ⅱ级 | 2
判断题 | STC800加热前必须松开轨道螺丝 | ABD: TRUE; 是: 否; 专业题: 专业题; 仓管: DB; 资材部: 工务部 | Ⅱ级 | 2
判断题 | MF2700W密封圈每年更换 | ABD: TRUE; 是: 否; 专业题: 专业题; 仓管: DB; 资材部: 工务部 | Ⅱ级 | 2
判断题 | 设备开机前必须检查接地 | ABD: TRUE; 是: 否; 专业题: 专业题; 仓管: DB; 资材部: 工务部 | Ⅱ级 | 2
判断题 | 设备急停可关闭所有驱动电源 | ABD: TRUE; 是: 否; 专业题: 专业题; 仓管: DB; 资材部: 工务部 | Ⅱ级 | 2
判断题 | SOT系列去废刀具寿命定义100W冲切次数更换------------（ ） | ABD: FALSE; 是: 否; 专业题: 专业题; 仓管: MD&TF; 资材部: 工务部 | Ⅰ级 | 2
判断题 | SOT363为3L产品。---------- （ ） | ABD: FALSE; 是: 否; 专业题: 专业题; 仓管: MD&TF; 资材部: 工务部 | Ⅰ级 | 2
判断题 | 模具定位针应每日开班前点检，有一根断裂没有问题，可继续生产---------------（ ） | ABD: FALSE; 是: 否; 专业题: 专业题; 仓管: MD&TF; 资材部: 工务部 | Ⅰ级 | 2
判断题 | 工具使用后应及时清洁归位-------------（ ） | ABD: TRUE; 是: 否; 专业题: 专业题; 仓管: MD&TF; 资材部: 工务部 | Ⅰ级 | 2
判断题 | 设备月保养后无需按照规定更换保养标签，只要做了保养即可。--------- （ ） | ABD: FALSE; 是: 否; 专业题: 专业题; 仓管: MD&TF; 资材部: 工务部 | Ⅰ级 | 2
判断题 | 设备生产中突然断电，无需确认设备内产品情况，开机后可直接生产。------ （ ） | ABD: FALSE; 是: 否; 专业题: 专业题; 仓管: MD&TF; 资材部: 工务部 | Ⅰ级 | 2
判断题 | 生产中发现任何不良品产出，必须马上停机确认问题。---------------- （ ） | ABD: TRUE; 是: 否; 专业题: 专业题; 仓管: MD&TF; 资材部: 工务部 | Ⅰ级 | 2
判断题 | 成型胶回温环境温度要求为 20-25℃---------------（ ） | ABD: TRUE; 是: 否; 专业题: 专业题; 仓管: MD&TF; 资材部: 工务部 | Ⅰ级 | 2
判断题 | SOT23-6L-18R一条产品2016颗-----------（ ） | ABD: FALSE; 是: 否; 专业题: 专业题; 仓管: MD&TF; 资材部: 工务部 | Ⅰ级 | 2
判断题 | 保养刀具时需要用铜刷清洁刀具及模具。-------------（ ） | ABD: FALSE; 是: 否; 专业题: 专业题; 仓管: MD&TF; 资材部: 工务部 | Ⅰ级 | 2
判断题 | 当冲切模具合模出现异响时不需要检查，只要能作业即可。--------------（ ） | ABD: FALSE; 是: 否; 专业题: 专业题; 仓管: MD&TF; 资材部: 工务部 | Ⅰ级 | 2
判断题 | 擦拭后的废抹布可随意丢弃-------------（ ） | ABD: FALSE; 是: 否; 专业题: 专业题; 仓管: MD&TF; 资材部: 工务部 | Ⅰ级 | 2
判断题 | T/F工序冲切后产品关键尺寸包括 站高、角度、Gate残留、---------（ ） | ABD: FALSE; 是: 否; 专业题: 专业题; 仓管: MD&TF; 资材部: 工务部 | Ⅰ级 | 2
判断题 | 正常作业模具温度应在180℃±5℃----（ ） | ABD: FALSE; 是: 否; 专业题: 专业题; 仓管: MD&TF; 资材部: 工务部 | Ⅰ级 | 2
判断题 | 新换刀具不需要消磁，先上机作业，出现卡刀现象再进行刀具消磁----（ ） | ABD: FALSE; 是: 否; 专业题: 专业题; 仓管: MD&TF; 资材部: 工务部 | Ⅰ级 | 2
判断题 | 作业过程中模具发生软合模异常，应检查产品是否变形。模具里是否有异物-----（ ） | ABD: TRUE; 是: 否; 专业题: 专业题; 仓管: MD&TF; 资材部: 工务部 | Ⅰ级 | 2
判断题 | 塑封设备出料机械手少一个吸嘴是不影响设备作业的。----------------（ ） | ABD: FALSE; 是: 否; 专业题: 专业题; 仓管: MD&TF; 资材部: 工务部 | Ⅰ级 | 2
判断题 | 设备每日点检必须要做，并且做到第二人确认后方可作业----------（ ） | ABD: TRUE; 是: 否; 专业题: 专业题; 仓管: MD&TF; 资材部: 工务部 | Ⅰ级 | 2
判断题 | 塑封模具上有异物可以用钨钢针进行清理。-------------（ ） | ABD: FALSE; 是: 否; 专业题: 专业题; 仓管: MD&TF; 资材部: 工务部 | Ⅰ级 | 2
判断题 | 模具应一季度保养一次，使用RBS35进行洗煮。---------（ ） | ABD: FALSE; 是: 否; 专业题: 专业题; 仓管: MD&TF; 资材部: 工务部 | Ⅰ级 | 2
判断题 | 产品出现尺寸或外观异常时，应立即停机对模具进行调整，直到无异常后方可作业。（ ） | ABD: TRUE; 是: 否; 专业题: 专业题; 仓管: MD&TF; 资材部: 工务部 | Ⅰ级 | 2
判断题 | 作业前点检压机转速≥140SPM------------（ ） | ABD: FALSE; 是: 否; 专业题: 专业题; 仓管: MD&TF; 资材部: 工务部 | Ⅰ级 | 2
判断题 | 模具改机后不需要测量关键尺寸，直接可以投入生产。----------------（ ） | ABD: FALSE; 是: 否; 专业题: 专业题; 仓管: MD&TF; 资材部: 工务部 | Ⅰ级 | 2
判断题 | 当注塑杆及POT寿命到达时必须及时更换，以免造成产品质量问题。--------------（ ） | ABD: TRUE; 是: 否; 专业题: 专业题; 仓管: MD&TF; 资材部: 工务部 | Ⅰ级 | 2
判断题 | DFN 系列产品成型前需经过 Plasma 清洗。----------------（ ） | ABD: TRUE; 是: 否; 专业题: 专业题; 仓管: MD&TF; 资材部: 工务部 | Ⅰ级 | 2
判断题 | 切弯脚工序机台压机转速规格≤160SPM。---------（ ） | ABD: TRUE; 是: 否; 专业题: 专业题; 仓管: MD&TF; 资材部: 工务部 | Ⅰ级 | 2
判断题 | 设备真空负压值应≤-3---------------（ ） | ABD: FALSE; 是: 否; 专业题: 专业题; 仓管: MD&TF; 资材部: 工务部 | Ⅰ级 | 2
判断题 | 切筋设备报警（轨道喂料超时）应首先检查料片是否变形。----------------（ ） | ABD: TRUE; 是: 否; 专业题: 专业题; 仓管: MD&TF; 资材部: 工务部 | Ⅰ级 | 2
判断题 | 切筋设备的集尘负压应≥-3MPa。-------------（ ） | ABD: FALSE; 是: 否; 专业题: 专业题; 仓管: MD&TF; 资材部: 工务部 | Ⅰ级 | 2
判断题 | 切弯脚工序作业时可在机台摆放胶带---------（ ） | ABD: FALSE; 是: 否; 专业题: 专业题; 仓管: MD&TF; 资材部: 工务部 | Ⅰ级 | 2
判断题 | 切弯脚设备断电恢复后需要手动把运动部件移动到安全位置再开机。---------（ ） | ABD: TRUE; 是: 否; 专业题: 专业题; 仓管: MD&TF; 资材部: 工务部 | Ⅱ级 | 2
判断题 | MD 设备皮带磨损超限应立即更换-------------（ ） | ABD: TRUE; 是: 否; 专业题: 专业题; 仓管: MD&TF; 资材部: 工务部 | Ⅱ级 | 2
判断题 | 更换刀具后技术员及OP确认外观及尺寸，无异常即可开机作业----------（ ） | ABD: FALSE; 是: 否; 专业题: 专业题; 仓管: MD&TF; 资材部: 工务部 | Ⅱ级 | 2
判断题 | 成型机设备空气滤芯每季保养需要清洁或更换。---------（ ） | ABD: TRUE; 是: 否; 专业题: 专业题; 仓管: MD&TF; 资材部: 工务部 | Ⅱ级 | 2
判断题 | 成型机离子风机月保养需清洁放电针、扇叶及出风口。---------（ ） | ABD: TRUE; 是: 否; 专业题: 专业题; 仓管: MD&TF; 资材部: 工务部 | Ⅱ级 | 2
判断题 | 切弯脚机冲切机构季度保养需要检查同步带、轴承、丝杆并润滑。---------（ ） | ABD: TRUE; 是: 否; 专业题: 专业题; 仓管: MD&TF; 资材部: 工务部 | Ⅱ级 | 2
判断题 | YPM-1180成型机保养后无需清理现场5S---------（ ） | ABD: FALSE; 是: 否; 专业题: 专业题; 仓管: MD&TF; 资材部: 工务部 | Ⅱ级 | 2
判断题 | 切弯脚机季保养需更换压缩空气过滤芯---------（ ） | ABD: TRUE; 是: 否; 专业题: 专业题; 仓管: MD&TF; 资材部: 工务部 | Ⅱ级 | 2
判断题 | 成型胶GR640HV-L1(B18)16*7.2g此款树脂可二次回温使用----------（ ） | ABD: FALSE; 是: 否; 专业题: 专业题; 仓管: MD&TF; 资材部: 工务部 | Ⅱ级 | 2
判断题 | SOT-23全尺寸测量中站高规范为0.03~0.1mm。---------（ ） | ABD: TRUE; 是: 否; 专业题: 专业题; 仓管: MD&TF; 资材部: 工务部 | Ⅱ级 | 2
判断题 | 成型工序成型胶机台内放置不可超过12H---------（ ） | ABD: TRUE; 是: 否; 专业题: 专业题; 仓管: MD&TF; 资材部: 工务部 | Ⅱ级 | 2
判断题 | 设备运行参数可根据经验随意修改-------------（ ） | ABD: FALSE; 是: 否; 专业题: 专业题; 仓管: MD&TF; 资材部: 工务部 | Ⅱ级 | 2
判断题 | 成型机模具框架防反功能验证：框架放反时设备应报警。---------（ ） | ABD: TRUE; 是: 否; 专业题: 专业题; 仓管: MD&TF; 资材部: 工务部 | Ⅱ级 | 2
判断题 | 成型后X-Ray检查冲丝超规范必须停机通知工程确认。---------（ ） | ABD: TRUE; 是: 否; 专业题: 专业题; 仓管: MD&TF; 资材部: 工务部 | Ⅱ级 | 2
判断题 | 塑封机维修停机时间4H—5H须重新清模---------------（ ） | ABD: FALSE; 是: 否; 专业题: 专业题; 仓管: MD&TF; 资材部: 工务部 | Ⅱ级 | 2
判断题 | TF1号机可改机生产所有SOT产品---------- （ ） | ABD: FALSE; 是: 否; 专业题: 专业题; 仓管: MD&TF; 资材部: 工务部 | Ⅱ级 | 2
判断题 | MD 设备导轨应定期加注润滑脂-------------（ ） | ABD: TRUE; 是: 否; 专业题: 专业题; 仓管: MD&TF; 资材部: 工务部 | Ⅱ级 | 2
判断题 | 切弯脚刀具寿命到达后必须立即更换，确保产品品质。---------（ ） | ABD: TRUE; 是: 否; 专业题: 专业题; 仓管: MD&TF; 资材部: 工务部 | Ⅱ级 | 2
判断题 | TF设备视觉检测报警时，可直接消警开机-----------（ ） | ABD: FALSE; 是: 否; 专业题: 专业题; 仓管: MD&TF; 资材部: 工务部 | Ⅱ级 | 2
判断题 | 设备出现异响可继续运行观察-------------（ ） | ABD: FALSE; 是: 否; 专业题: 专业题; 仓管: MD&TF; 资材部: 工务部 | Ⅱ级 | 2
判断题 | YPM-1180成型机各气缸月保养需清洁、涂油润滑---------（ ） | ABD: TRUE; 是: 否; 专业题: 专业题; 仓管: MD&TF; 资材部: 工务部 | Ⅱ级 | 2
判断题 | SOT363弯角刮锡严重，多数时候问题点在于分离刀具上。---------- （ ） | ABD: FALSE; 是: 否; 专业题: 专业题; 仓管: MD&TF; 资材部: 工务部 | Ⅱ级 | 2
判断题 | 设备生产中突然断电，无需确认设备内产品情况，开机后可直接生产。------ （ ） | ABD: FALSE; 是: 否; 专业题: 专业题; 仓管: MD&TF; 资材部: 工务部 | Ⅱ级 | 2
判断题 | 非专业人员可随意拆卸电气部件-------------（ ） | ABD: FALSE; 是: 否; 专业题: 专业题; 仓管: MD&TF; 资材部: 工务部 | Ⅱ级 | 2
判断题 | 正常作业模具温度应在175℃±5℃----（ ） | ABD: TRUE; 是: 否; 专业题: 专业题; 仓管: MD&TF; 资材部: 工务部 | Ⅱ级 | 2
判断题 | 切弯脚自检发现Gate残留长度超出规格，需立即调整模具。---------（ ） | ABD: TRUE; 是: 否; 专业题: 专业题; 仓管: MD&TF; 资材部: 工务部 | Ⅱ级 | 2
判断题 | TF所有冲切模具上的感应PIN及定位PIN是通用的----------（ ） | ABD: FALSE; 是: 否; 专业题: 专业题; 仓管: MD&TF; 资材部: 工务部 | Ⅱ级 | 2
判断题 | 塑封工序更换模具后校模及软合模测量模温无异常可交于生产---------------（ ） | ABD: FALSE; 是: 否; 专业题: 专业题; 仓管: MD&TF; 资材部: 工务部 | Ⅱ级 | 2
判断题 | 模具定位针应每日开班前点检，有一根断裂没有问题，可继续生产---------------（ ） | ABD: FALSE; 是: 否; 专业题: 专业题; 仓管: MD&TF; 资材部: 工务部 | Ⅱ级 | 2
判断题 | 模具使用RBS35进行洗煮，比例为1:5---------（ ） | ABD: FALSE; 是: 否; 专业题: 专业题; 仓管: MD&TF; 资材部: 工务部 | Ⅱ级 | 2
判断题 | 所有保养作业应做到可追溯-------------（ ） | ABD: TRUE; 是: 否; 专业题: 专业题; 仓管: MD&TF; 资材部: 工务部 | Ⅱ级 | 2
判断题 | 切弯脚废料桶内发现完整产品未切除废料，需分析模具问题并反馈技术员。---------（ ） | ABD: TRUE; 是: 否; 专业题: 专业题; 仓管: MD&TF; 资材部: 工务部 | Ⅱ级 | 2
判断题 | 设备每日点检必须要做，并且做到第二人确认后方可作业----------（ ） | ABD: TRUE; 是: 否; 专业题: 专业题; 仓管: MD&TF; 资材部: 工务部 | Ⅱ级 | 2
判断题 | 成型工序模具钢印编号*-**01对应AB---------（ ） | ABD: TRUE; 是: 否; 专业题: 专业题; 仓管: MD&TF; 资材部: 工务部 | Ⅱ级 | 2
判断题 | 成型程序参数管控通过设备级别密码进行，技术员无权更改保存关键参数。---------（ ） | ABD: TRUE; 是: 否; 专业题: 专业题; 仓管: MD&TF; 资材部: 工务部 | Ⅱ级 | 2
判断题 | 接线松动可用绝缘胶布临时缠绕-------------（ ） | ABD: FALSE; 是: 否; 专业题: 专业题; 仓管: MD&TF; 资材部: 工务部 | Ⅱ级 | 2
判断题 | 如某处传感器频繁出现误报警，可以将其长期屏蔽以保障正常生产。 | ABD: FALSE; 是: 否; 专业题: 专业题; 仓管: Plating; 资材部: 工务部 | Ⅰ级 | 2
判断题 | 半年保养需更换高压泵头机油 | ABD: TRUE; 是: 否; 专业题: 专业题; 仓管: Plating; 资材部: 工务部 | Ⅰ级 | 2
判断题 | 表面处理车间作业必须佩戴活性炭口罩 | ABD: TRUE; 是: 否; 专业题: 专业题; 仓管: Plating; 资材部: 工务部 | Ⅰ级 | 2
判断题 | 半年保养需更换钢带 | ABD: TRUE; 是: 否; 专业题: 专业题; 仓管: Plating; 资材部: 工务部 | Ⅰ级 | 2
判断题 | 设备软件版本号为 AS106_20220919 | ABD: TRUE; 是: 否; 专业题: 专业题; 仓管: Plating; 资材部: 工务部 | Ⅰ级 | 2
判断题 | 不同批次产品之间至少放 1 片假片 | ABD: TRUE; 是: 否; 专业题: 专业题; 仓管: Plating; 资材部: 工务部 | Ⅰ级 | 2
判断题 | 电镀后产品必须在 24 小时内进行退火 | ABD: TRUE; 是: 否; 专业题: 专业题; 仓管: Plating; 资材部: 工务部 | Ⅰ级 | 2
判断题 | 化学品溅入眼睛需冲洗 15 分钟以上 | ABD: TRUE; 是: 否; 专业题: 专业题; 仓管: Plating; 资材部: 工务部 | Ⅰ级 | 2
判断题 | 三级异常不影响质量、无安全风险，可继续生产 | ABD: TRUE; 是: 否; 专业题: 专业题; 仓管: Plating; 资材部: 工务部 | Ⅰ级 | 2
判断题 | 作业员可自行修改设备核心参数 | ABD: FALSE; 是: 否; 专业题: 专业题; 仓管: Plating; 资材部: 工务部 | Ⅰ级 | 2
判断题 | 任何管脚上不得有融锡现象。 | ABD: TRUE; 是: 否; 专业题: 专业题; 仓管: Plating; 资材部: 工务部 | Ⅰ级 | 2
判断题 | 卡料报警只需复位，无需检查产品 | ABD: FALSE; 是: 否; 专业题: 专业题; 仓管: Plating; 资材部: 工务部 | Ⅰ级 | 2
判断题 | 高压水电箱入电为双相220V。 | ABD: FALSE; 是: 否; 专业题: 专业题; 仓管: Plating; 资材部: 工务部 | Ⅰ级 | 2
判断题 | 停机超过 300 秒，电镀槽产品需退镀返工 | ABD: TRUE; 是: 否; 专业题: 专业题; 仓管: Plating; 资材部: 工务部 | Ⅰ级 | 2
判断题 | 当发现机台运转不畅时，生产还在生产，可直接停机维修 | ABD: FALSE; 是: 否; 专业题: 专业题; 仓管: Plating; 资材部: 工务部 | Ⅰ级 | 2
判断题 | 月保养需更换电镀槽 10 寸 5um 线绕滤芯 | ABD: TRUE; 是: 否; 专业题: 专业题; 仓管: Plating; 资材部: 工务部 | Ⅰ级 | 2
判断题 | 当产品流程卡的PMC工序生产记录未填写时，可以对产品进行正常软化和电镀 | ABD: FALSE; 是: 否; 专业题: 专业题; 仓管: Plating; 资材部: 工务部 | Ⅰ级 | 2
判断题 | 为保证生产效率，在DFN1006产品除胶作业可以不佩戴手套和口罩。 | ABD: FALSE; 是: 否; 专业题: 专业题; 仓管: Plating; 资材部: 工务部 | Ⅰ级 | 2
判断题 | BPS2400-ED 电镀线压缩空气标准为 0.5~0.7Mpa | ABD: TRUE; 是: 否; 专业题: 专业题; 仓管: Plating; 资材部: 工务部 | Ⅰ级 | 2
判断题 | 掉料后钢带空缺前后各 10 条需退镀返工 | ABD: TRUE; 是: 否; 专业题: 专业题; 仓管: Plating; 资材部: 工务部 | Ⅰ级 | 2
判断题 | PM 保养时必须悬挂警示牌 | ABD: TRUE; 是: 否; 专业题: 专业题; 仓管: Plating; 资材部: 工务部 | Ⅰ级 | 2
判断题 | 锡膜厚度标准为 8-16μm | ABD: TRUE; 是: 否; 专业题: 专业题; 仓管: Plating; 资材部: 工务部 | Ⅰ级 | 2
判断题 | 为确保溢料去除干净，可直接将高压水压力设定为400bar。 | ABD: FALSE; 是: 否; 专业题: 专业题; 仓管: Plating; 资材部: 工务部 | Ⅰ级 | 2
判断题 | 退火程序为升温115Min+恒温1H+降温30Min，温度150±5℃ | ABD: TRUE; 是: 否; 专业题: 专业题; 仓管: Plating; 资材部: 工务部 | Ⅰ级 | 2
判断题 | 一级异常为最高等级，会导致设备完全停机 | ABD: TRUE; 是: 否; 专业题: 专业题; 仓管: Plating; 资材部: 工务部 | Ⅰ级 | 2
判断题 | 保养作业前必须确认设备内无产品 | ABD: TRUE; 是: 否; 专业题: 专业题; 仓管: Plating; 资材部: 工务部 | Ⅰ级 | 2
判断题 | 四级异常为预警，无需停机 | ABD: TRUE; 是: 否; 专业题: 专业题; 仓管: Plating; 资材部: 工务部 | Ⅰ级 | 2
判断题 | 年保养需更换减速机机油 | ABD: TRUE; 是: 否; 专业题: 专业题; 仓管: Plating; 资材部: 工务部 | Ⅰ级 | 2
判断题 | 日点检需检查喷嘴无堵塞 | ABD: TRUE; 是: 否; 专业题: 专业题; 仓管: Plating; 资材部: 工务部 | Ⅰ级 | 2
判断题 | 产品镀锡过程中，产品作为阴极，锡球作为阳极。 | ABD: TRUE; 是: 否; 专业题: 专业题; 仓管: Plating; 资材部: 工务部 | Ⅰ级 | 2
判断题 | 镀锡的作用是在产品表面镀上一层纯锡，以保证其可焊性和电性能。 | ABD: TRUE; 是: 否; 专业题: 专业题; 仓管: Plating; 资材部: 工务部 | Ⅰ级 | 2
判断题 | 设备运行前各槽温度至少要达到温度下限。 | ABD: TRUE; 是: 否; 专业题: 专业题; 仓管: Plating; 资材部: 工务部 | Ⅰ级 | 2
判断题 | 真空管道压力标准为 - 0.07~-0.09Mpa | ABD: TRUE; 是: 否; 专业题: 专业题; 仓管: Plating; 资材部: 工务部 | Ⅰ级 | 2
判断题 | 日点检需检查导电线无腐蚀老化 | ABD: TRUE; 是: 否; 专业题: 专业题; 仓管: Plating; 资材部: 工务部 | Ⅰ级 | 2
判断题 | 纯水压力标准为 0.3~0.5Mpa | ABD: TRUE; 是: 否; 专业题: 专业题; 仓管: Plating; 资材部: 工务部 | Ⅰ级 | 2
判断题 | 退火恒温温度为 150±5℃ | ABD: TRUE; 是: 否; 专业题: 专业题; 仓管: Plating; 资材部: 工务部 | Ⅰ级 | 2
判断题 | 药水温度不可控上升应检查电磁阀 | ABD: TRUE; 是: 否; 专业题: 专业题; 仓管: Plating; 资材部: 工务部 | Ⅰ级 | 2
判断题 | 二级异常设备可带病继续生产 | ABD: FALSE; 是: 否; 专业题: 专业题; 仓管: Plating; 资材部: 工务部 | Ⅰ级 | 2
判断题 | 按下急停开关设备应立即停止运行 | ABD: TRUE; 是: 否; 专业题: 专业题; 仓管: Plating; 资材部: 工务部 | Ⅰ级 | 2
判断题 | 保养完成后需在 MES 记录并回报工单 | ABD: TRUE; 是: 否; 专业题: 专业题; 仓管: Plating; 资材部: 工务部 | Ⅰ级 | 2
判断题 | 一级异常是电镀线最低级别的设备异常，仅需简单处理即可。 | ABD: FALSE; 是: 否; 专业题: 专业题; 仓管: Plating; 资材部: 工务部 | Ⅱ级 | 2
判断题 | 甲基磺酸和盐酸均为酸性溶液，都可以用氢氧化钠进行滴定。 | ABD: TRUE; 是: 否; 专业题: 专业题; 仓管: Plating; 资材部: 工务部 | Ⅱ级 | 2
判断题 | 年保养中电箱检查需在设备通电状态下进行紧固接头操作。 | ABD: FALSE; 是: 否; 专业题: 专业题; 仓管: Plating; 资材部: 工务部 | Ⅱ级 | 2
判断题 | 保养完成后，无需在MES系统中记录，只需口头汇报即可。 | ABD: FALSE; 是: 否; 专业题: 专业题; 仓管: Plating; 资材部: 工务部 | Ⅱ级 | 2
判断题 | 电镀线保养时，机台无需处于停止状态，可边运行边保养。 | ABD: FALSE; 是: 否; 专业题: 专业题; 仓管: Plating; 资材部: 工务部 | Ⅱ级 | 2
判断题 | 热水洗加热棒损坏一个不会影响加热速度。 | ABD: FALSE; 是: 否; 专业题: 专业题; 仓管: Plating; 资材部: 工务部 | Ⅱ级 | 2
判断题 | 日点检中导电线检查要求导电线无腐蚀老化，如有异常可继续使用。 | ABD: FALSE; 是: 否; 专业题: 专业题; 仓管: Plating; 资材部: 工务部 | Ⅱ级 | 2
判断题 | 电镀线日点检中，纯水压力的标准范围是0.1Mpa~0.3Mpa。 | ABD: FALSE; 是: 否; 专业题: 专业题; 仓管: Plating; 资材部: 工务部 | Ⅱ级 | 2
判断题 | 半年保养中需要更换钢带，钢带更换后无需铆钉固定。 | ABD: FALSE; 是: 否; 专业题: 专业题; 仓管: Plating; 资材部: 工务部 | Ⅱ级 | 2
判断题 | 卡料报警确认无异常后，可直接在界面进行报警复位解除报警。 | ABD: TRUE; 是: 否; 专业题: 专业题; 仓管: Plating; 资材部: 工务部 | Ⅱ级 | 2
判断题 | 保养过程中身体接触到化学液体，需立即用清水冲洗接触部位。 | ABD: TRUE; 是: 否; 专业题: 专业题; 仓管: Plating; 资材部: 工务部 | Ⅱ级 | 2
判断题 | 为保证生产效率，在DFN1006产品除胶作业可以不佩戴手套和口罩。 | ABD: FALSE; 是: 否; 专业题: 专业题; 仓管: Plating; 资材部: 工务部 | Ⅱ级 | 2
判断题 | 半年保养中更换导电块，要求2块导电块为1组分布在钢带左右两侧。 | ABD: TRUE; 是: 否; 专业题: 专业题; 仓管: Plating; 资材部: 工务部 | Ⅱ级 | 2
判断题 | 电镀线月保养中需要更换电镀槽滤芯，标准为10寸5um线绕滤芯。 | ABD: TRUE; 是: 否; 专业题: 专业题; 仓管: Plating; 资材部: 工务部 | Ⅱ级 | 2
判断题 | 电镀线日点检中，压缩空气的标准压力为0.5Mpa~0.7Mpa。 | ABD: TRUE; 是: 否; 专业题: 专业题; 仓管: Plating; 资材部: 工务部 | Ⅱ级 | 2
判断题 | 设备停电跳电时，未配备UPS的设备需立即按下紧急开关。 | ABD: TRUE; 是: 否; 专业题: 专业题; 仓管: Plating; 资材部: 工务部 | Ⅱ级 | 2
判断题 | 如某处传感器频繁出现误报警，可以将其长期屏蔽以保障正常生产。 | ABD: FALSE; 是: 否; 专业题: 专业题; 仓管: Plating; 资材部: 工务部 | Ⅱ级 | 2
判断题 | 作业过程中出现异常后，产品外观无异常即可放行，无需上报。 | ABD: FALSE; 是: 否; 专业题: 专业题; 仓管: Plating; 资材部: 工务部 | Ⅱ级 | 2
判断题 | 年保养中减速机机油更换，需将废机油排掉后更换新机油。 | ABD: TRUE; 是: 否; 专业题: 专业题; 仓管: Plating; 资材部: 工务部 | Ⅱ级 | 2
判断题 | 季保养中上下料处丝杠清洁与润滑，需涂抹大量润滑油保证润滑效果。 | ABD: FALSE; 是: 否; 专业题: 专业题; 仓管: Plating; 资材部: 工务部 | Ⅱ级 | 2
判断题 | 月保养中药水泵检查要求运行时无异响，有异响可继续使用。 | ABD: FALSE; 是: 否; 专业题: 专业题; 仓管: Plating; 资材部: 工务部 | Ⅱ级 | 2
判断题 | 生产过程中发现电镀槽屏蔽板高度未正确设置，确认QC首件膜厚无异常即可正常生产。 | ABD: FALSE; 是: 否; 专业题: 专业题; 仓管: Plating; 资材部: 工务部 | Ⅱ级 | 2
判断题 | 半年保养中更换高压泵头机油，要求机油颜色无变黑、无杂质。 | ABD: TRUE; 是: 否; 专业题: 专业题; 仓管: Plating; 资材部: 工务部 | Ⅱ级 | 2
判断题 | 电镀线操作时，表面处理车间工作必须配戴活性炭口罩。 | ABD: TRUE; 是: 否; 专业题: 专业题; 仓管: Plating; 资材部: 工务部 | Ⅱ级 | 2
判断题 | 保养作业时根据需要需戴好耐酸碱手套、耐酸碱靴子、活性炭口罩等防护用品。 | ABD: TRUE; 是: 否; 专业题: 专业题; 仓管: Plating; 资材部: 工务部 | Ⅱ级 | 2
判断题 | 日点检中清洁高压水滤袋要求为每周清洁一次即可。 | ABD: FALSE; 是: 否; 专业题: 专业题; 仓管: Plating; 资材部: 工务部 | Ⅱ级 | 2
判断题 | 月保养中急停开关检查要求按下急停按钮设备能停止运行。 | ABD: TRUE; 是: 否; 专业题: 专业题; 仓管: Plating; 资材部: 工务部 | Ⅱ级 | 2
判断题 | 月保养中检查各槽液位传感器，要求液位异常时能触发报警。 | ABD: TRUE; 是: 否; 专业题: 专业题; 仓管: Plating; 资材部: 工务部 | Ⅱ级 | 2
判断题 | 电镀线保养时，无需悬挂警示牌，只需口头告知现场人员即可。 | ABD: FALSE; 是: 否; 专业题: 专业题; 仓管: Plating; 资材部: 工务部 | Ⅱ级 | 2
判断题 | 季保养项目包含更换钢夹，要求钢夹无翘起、无断脚。 | ABD: TRUE; 是: 否; 专业题: 专业题; 仓管: Plating; 资材部: 工务部 | Ⅱ级 | 2
判断题 | 面对不安全情形时，可以拒绝执行不安全的生产指令。 | ABD: TRUE; 是: 否; 专业题: 专业题; 仓管: Plating; 资材部: 工务部 | Ⅱ级 | 2
判断题 | 高压泵电柜入电为双相380V。 | ABD: FALSE; 是: 否; 专业题: 专业题; 仓管: Plating; 资材部: 工务部 | Ⅱ级 | 2
判断题 | 年保养中需要确认设备软件版本号为AS106_20220919。 | ABD: TRUE; 是: 否; 专业题: 专业题; 仓管: Plating; 资材部: 工务部 | Ⅱ级 | 2
判断题 | 母槽液位只有正常液位一半时，补水至正常液位即可直接进行首件生产。 | ABD: FALSE; 是: 否; 专业题: 专业题; 仓管: Plating; 资材部: 工务部 | Ⅱ级 | 2
判断题 | 电镀线真空检查的标准范围是﹣0.07Mpa~﹣0.09Mpa。 | ABD: TRUE; 是: 否; 专业题: 专业题; 仓管: Plating; 资材部: 工务部 | Ⅱ级 | 2
判断题 | 半年保养中各槽温度量测需使用水银温度计实际量测。 | ABD: TRUE; 是: 否; 专业题: 专业题; 仓管: Plating; 资材部: 工务部 | Ⅱ级 | 2
判断题 | BPS2400-ED电镀线保养作业前，需全面检查设备状态并确认设备中无产品。 | ABD: TRUE; 是: 否; 专业题: 专业题; 仓管: Plating; 资材部: 工务部 | Ⅱ级 | 2
判断题 | 设备生产中突然断电，无需确认设备内产品情况，开机后可直接生产。 | ABD: FALSE; 是: 否; 专业题: 专业题; 仓管: Plating; 资材部: 工务部 | Ⅱ级 | 2
判断题 | PKG酒精更换时间是1个星期 | ABD: FALSE; 是: 否; 专业题: 专业题; 仓管: SAW; 资材部: 工务部 | Ⅰ级 | 2
判断题 | 晶圆贴膜机贴膜时的温度设置是60±5℃ | ABD: FALSE; 是: 否; 专业题: 专业题; 仓管: SAW; 资材部: 工务部 | Ⅰ级 | 2
判断题 | 更换刀片只需要 接触式测高 即可 （ ） | ABD: FALSE; 是: 否; 专业题: 专业题; 仓管: SAW; 资材部: 工务部 | Ⅰ级 | 2
判断题 | 切割盘的真空值最小不低于-80MPA( ) | ABD: FALSE; 是: 否; 专业题: 专业题; 仓管: SAW; 资材部: 工务部 | Ⅰ级 | 2
判断题 | 12寸切割盘的平整度要求为小于10um （ ） | ABD: FALSE; 是: 否; 专业题: 专业题; 仓管: SAW; 资材部: 工务部 | Ⅰ级 | 2
判断题 | PKG SAW刀片最长可以切割米数为300米 （ ） | ABD: FALSE; 是: 否; 专业题: 专业题; 仓管: SAW; 资材部: 工务部 | Ⅰ级 | 2
判断题 | UV灯管寿命是10000小时 | ABD: FALSE; 是: 否; 专业题: 专业题; 仓管: SAW; 资材部: 工务部 | Ⅰ级 | 2
判断题 | 工件真空表真空值设置低于-80KPA （ ） | ABD: FALSE; 是: 否; 专业题: 专业题; 仓管: SAW; 资材部: 工务部 | Ⅰ级 | 2
判断题 | 刀高一般是指 刀片到产品高度（ ） | ABD: FALSE; 是: 否; 专业题: 专业题; 仓管: SAW; 资材部: 工务部 | Ⅰ级 | 2
判断题 | 机器切割产品时发现1个正蹦，不用管，可以继续切割 | ABD: FALSE; 是: 否; 专业题: 专业题; 仓管: SAW; 资材部: 工务部 | Ⅰ级 | 2
判断题 | 超声波清洗机用的酒精5天更换一次 （ ） | ABD: FALSE; 是: 否; 专业题: 专业题; 仓管: SAW; 资材部: 工务部 | Ⅰ级 | 2
判断题 | 超声波清洗机清洗产品可以用纯水清洗 | ABD: FALSE; 是: 否; 专业题: 专业题; 仓管: SAW; 资材部: 工务部 | Ⅰ级 | 2
判断题 | 已贴膜产品停机12小时 必须放置氮气柜 （ ） | ABD: TRUE; 是: 否; 专业题: 专业题; 仓管: SAW; 资材部: 工务部 | Ⅰ级 | 2
判断题 | WS刀片的安全余量为50um （ ） | ABD: FALSE; 是: 否; 专业题: 专业题; 仓管: SAW; 资材部: 工务部 | Ⅰ级 | 2
判断题 | 晶圆切割刀宽要求是刀片厚度的±4um | ABD: TRUE; 是: 否; 专业题: 专业题; 仓管: SAW; 资材部: 工务部 | Ⅰ级 | 2
判断题 | 切割产品时切割痕宽度指≤刀片厚度±5um （ ） | ABD: FALSE; 是: 否; 专业题: 专业题; 仓管: SAW; 资材部: 工务部 | Ⅰ级 | 2
判断题 | 塑封体切割崩边宽度小于200um,深度不管控 | ABD: FALSE; 是: 否; 专业题: 专业题; 仓管: SAW; 资材部: 工务部 | Ⅰ级 | 2
判断题 | 设备停机2小时以上， 可以直接作业 ( ) | ABD: FALSE; 是: 否; 专业题: 专业题; 仓管: SAW; 资材部: 工务部 | Ⅰ级 | 2
判断题 | 切割设备月保养后的第一片产品不需要QC检查，OP检查就可以了 | ABD: FALSE; 是: 否; 专业题: 专业题; 仓管: SAW; 资材部: 工务部 | Ⅰ级 | 2
判断题 | 塑封体切割可以用自来水切割 | ABD: FALSE; 是: 否; 专业题: 专业题; 仓管: SAW; 资材部: 工务部 | Ⅰ级 | 2
判断题 | DFN产品可以用DS9100切割 | ABD: FALSE; 是: 否; 专业题: 专业题; 仓管: SAW; 资材部: 工务部 | Ⅰ级 | 2
判断题 | 晶圆切割和塑封体切割的刀片是可以通用的 | ABD: FALSE; 是: 否; 专业题: 专业题; 仓管: SAW; 资材部: 工务部 | Ⅰ级 | 2
判断题 | 目前我们公司蓝膜的型号是TUV-170 | ABD: FALSE; 是: 否; 专业题: 专业题; 仓管: SAW; 资材部: 工务部 | Ⅰ级 | 2
判断题 | NCS电压设置是4.8-5.3V （ ） | ABD: FALSE; 是: 否; 专业题: 专业题; 仓管: SAW; 资材部: 工务部 | Ⅰ级 | 2
判断题 | 用墨点点除不良品，可以划一条直线，这样省力 | ABD: FALSE; 是: 否; 专业题: 专业题; 仓管: SAW; 资材部: 工务部 | Ⅰ级 | 2
判断题 | 塑封体切割清洗完可以直接剥料 | ABD: FALSE; 是: 否; 专业题: 专业题; 仓管: SAW; 资材部: 工务部 | Ⅰ级 | 2
判断题 | 已切割的产品24小时完成UV 解胶就可以 | ABD: FALSE; 是: 否; 专业题: 专业题; 仓管: SAW; 资材部: 工务部 | Ⅰ级 | 2
判断题 | DFN产品PKG SAW时的主轴转速设置范围30000 r/min以上 （ ） | ABD: FALSE; 是: 否; 专业题: 专业题; 仓管: SAW; 资材部: 工务部 | Ⅰ级 | 2
判断题 | 蓝膜贴膜后的烘烤时间为 60分钟 （ ） | ABD: FALSE; 是: 否; 专业题: 专业题; 仓管: SAW; 资材部: 工务部 | Ⅰ级 | 2
判断题 | 切割时发现轻微正蹦未涉及产品可以不用处理 | ABD: FALSE; 是: 否; 专业题: 专业题; 仓管: SAW; 资材部: 工务部 | Ⅱ级 | 2
判断题 | 离子风放电针长期使用无需清洁 | ABD: FALSE; 是: 否; 专业题: 专业题; 仓管: SAW; 资材部: 工务部 | Ⅱ级 | 2
判断题 | MES点检参数EAP抓取数值后需查看对应参数是否在范围内 | ABD: TRUE; 是: 否; 专业题: 专业题; 仓管: SAW; 资材部: 工务部 | Ⅱ级 | 2
判断题 | 切割完成清洗产品水流量需大于80L/小时 | ABD: FALSE; 是: 否; 专业题: 专业题; 仓管: SAW; 资材部: 工务部 | Ⅱ级 | 2
判断题 | 生产机台短暂停机有生产需要可先行暖机处理 | ABD: TRUE; 是: 否; 专业题: 专业题; 仓管: SAW; 资材部: 工务部 | Ⅱ级 | 2
判断题 | M120贴膜机温控器温度标准在40±5℃ | ABD: FALSE; 是: 否; 专业题: 专业题; 仓管: SAW; 资材部: 工务部 | Ⅱ级 | 2
判断题 | 参数点检表点检时机为每班一次 | ABD: FALSE; 是: 否; 专业题: 专业题; 仓管: SAW; 资材部: 工务部 | Ⅱ级 | 2
判断题 | 切割中途的设备异常处理对未切割完的产品可以随意处置 | ABD: FALSE; 是: 否; 专业题: 专业题; 仓管: SAW; 资材部: 工务部 | Ⅱ级 | 2
判断题 | 设备报警刀片寿命到达限值后可以无视剩余寿命继续切割 | ABD: FALSE; 是: 否; 专业题: 专业题; 仓管: SAW; 资材部: 工务部 | Ⅱ级 | 2
判断题 | 晶片贴膜时必须使用等离子风扇吹膜，以便去除静电 | ABD: TRUE; 是: 否; 专业题: 专业题; 仓管: SAW; 资材部: 工务部 | Ⅱ级 | 2
判断题 | 中途换刀切割完当前产品时可以直接切下一片 | ABD: FALSE; 是: 否; 专业题: 专业题; 仓管: SAW; 资材部: 工务部 | Ⅱ级 | 2
判断题 | 改机 换刀 保养 开机 上料前必须测高 | ABD: TRUE; 是: 否; 专业题: 专业题; 仓管: SAW; 资材部: 工务部 | Ⅱ级 | 2
判断题 | 设备保养发现风险隐患可以不用处理 | ABD: FALSE; 是: 否; 专业题: 专业题; 仓管: SAW; 资材部: 工务部 | Ⅱ级 | 2
判断题 | 二次刀上机后可以直接切割产品 | ABD: FALSE; 是: 否; 专业题: 专业题; 仓管: SAW; 资材部: 工务部 | Ⅱ级 | 2
判断题 | 切割产品质量不佳时直接修改参数适用产品 | ABD: FALSE; 是: 否; 专业题: 专业题; 仓管: SAW; 资材部: 工务部 | Ⅱ级 | 2
判断题 | 生产过程中触发OCAP未排查出异常 问题无法解决应上报反馈到PE工程师 | ABD: TRUE; 是: 否; 专业题: 专业题; 仓管: SAW; 资材部: 工务部 | Ⅱ级 | 2
判断题 | 拆装法兰及工作盘后需测量精度是否在范围内 | ABD: TRUE; 是: 否; 专业题: 专业题; 仓管: SAW; 资材部: 工务部 | Ⅱ级 | 2
判断题 | 离子风静电消除即可消除时间不管控 | ABD: FALSE; 是: 否; 专业题: 专业题; 仓管: SAW; 资材部: 工务部 | Ⅱ级 | 2
判断题 | 目前使用的UV膜的型号是TUV-170 | ABD: FALSE; 是: 否; 专业题: 专业题; 仓管: SAW; 资材部: 工务部 | Ⅱ级 | 2
判断题 | 中途维修设备后需确认3行切割质量，左右确认有无偏移问题 | ABD: TRUE; 是: 否; 专业题: 专业题; 仓管: SAW; 资材部: 工务部 | Ⅱ级 | 2
判断题 | 切割过程中死机重启切割完当前片后需接触式测高 | ABD: TRUE; 是: 否; 专业题: 专业题; 仓管: SAW; 资材部: 工务部 | Ⅱ级 | 2
判断题 | 换刀磨刀是发现刀片切割质量不佳不用处理 直接磨刀完成就可以 | ABD: FALSE; 是: 否; 专业题: 专业题; 仓管: SAW; 资材部: 工务部 | Ⅱ级 | 2
判断题 | 晶片模版不通过需要重做模版时需先核对产品型号贴膜方向 | ABD: TRUE; 是: 否; 专业题: 专业题; 仓管: SAW; 资材部: 工务部 | Ⅱ级 | 2
判断题 | 刀片测高减少增加数值不管控 | ABD: FALSE; 是: 否; 专业题: 专业题; 仓管: SAW; 资材部: 工务部 | Ⅱ级 | 2
判断题 | 对于停机大维修的机台维修后可以直接切割产品 | ABD: FALSE; 是: 否; 专业题: 专业题; 仓管: SAW; 资材部: 工务部 | Ⅱ级 | 2
判断题 | 长时间不开机台暖机完成后可以直接切割产品 | ABD: FALSE; 是: 否; 专业题: 专业题; 仓管: SAW; 资材部: 工务部 | Ⅱ级 | 2
判断题 | 晶片蓝膜如超过72H不作业产品，需放置氮气柜储存 | ABD: TRUE; 是: 否; 专业题: 专业题; 仓管: SAW; 资材部: 工务部 | Ⅱ级 | 2
判断题 | 切割机水帘清洗角度在35-75度 | ABD: FALSE; 是: 否; 专业题: 专业题; 仓管: SAW; 资材部: 工务部 | Ⅱ级 | 2
判断题 | 塑封体切割完成后12小时内只需完成清洗就可以 | ABD: FALSE; 是: 否; 专业题: 专业题; 仓管: SAW; 资材部: 工务部 | Ⅱ级 | 2
判断题 | 晶片切割基线调节单次限值0-0.015mm | ABD: TRUE; 是: 否; 专业题: 专业题; 仓管: SAW; 资材部: 工务部 | Ⅱ级 | 2
判断题 | 换刀时检查BBD数值无遮挡大于等于90% | ABD: TRUE; 是: 否; 专业题: 专业题; 仓管: SAW; 资材部: 工务部 | Ⅱ级 | 2
判断题 | XI810 设备保养完成后，无需自检可直接生产 | ABD: FALSE; 是: 否; 专业题: 专业题; 仓管: TMTT; 资材部: 工务部 | Ⅰ级 | 2
判断题 | SRM Z206 设备压缩空气过滤器需按气流方向装回 | ABD: TRUE; 是: 否; 专业题: 专业题; 仓管: TMTT; 资材部: 工务部 | Ⅰ级 | 2
判断题 | 设备断电需先断电键再软件关机 | ABD: FALSE; 是: 否; 专业题: 专业题; 仓管: TMTT; 资材部: 工务部 | Ⅰ级 | 2
判断题 | NT-F1850 SOT-363设备测试片使用约 1KK 时需翻面使用 | ABD: TRUE; 是: 否; 专业题: 专业题; 仓管: TMTT; 资材部: 工务部 | Ⅰ级 | 2
判断题 | XI810 设备自我诊断结果无需保存 | ABD: FALSE; 是: 否; 专业题: 专业题; 仓管: TMTT; 资材部: 工务部 | Ⅰ级 | 2
判断题 | TMTT设备的ESD静电接地测量周期是3个月 | ABD: TRUE; 是: 否; 专业题: 专业题; 仓管: TMTT; 资材部: 工务部 | Ⅰ级 | 2
判断题 | NT-F1850 设备月保养需量测空载吸笔真空吸力＜-40KPa | ABD: TRUE; 是: 否; 专业题: 专业题; 仓管: TMTT; 资材部: 工务部 | Ⅰ级 | 2
判断题 | XI810 设备校准作业时，六位半表 “HC” 和 “LC” 插头可随意插入 | ABD: FALSE; 是: 否; 专业题: 专业题; 仓管: TMTT; 资材部: 工务部 | Ⅰ级 | 2
判断题 | 设备上掉落的材料可以拾取后直接放入圆震盘中再用于生产 | ABD: FALSE; 是: 否; 专业题: 专业题; 仓管: TMTT; 资材部: 工务部 | Ⅰ级 | 2
判断题 | SRM Z206 设备印字抽风口清洁时，取出机构动作幅度可过大 | ABD: FALSE; 是: 否; 专业题: 专业题; 仓管: TMTT; 资材部: 工务部 | Ⅰ级 | 2
判断题 | 设备保养时需检查所有传感器工作状态并校正 | ABD: TRUE; 是: 否; 专业题: 专业题; 仓管: TMTT; 资材部: 工务部 | Ⅰ级 | 2
判断题 | NT-F1850 设备进料站吸笔下压间隙为 0.1-0.2mm | ABD: TRUE; 是: 否; 专业题: 专业题; 仓管: TMTT; 资材部: 工务部 | Ⅰ级 | 2
判断题 | XI810 设备三级保养每年执行一次 | ABD: TRUE; 是: 否; 专业题: 专业题; 仓管: TMTT; 资材部: 工务部 | Ⅰ级 | 2
判断题 | NT-F1850 设备旋转定位吸笔下压间隙为 0.05-0.08mm | ABD: TRUE; 是: 否; 专业题: 专业题; 仓管: TMTT; 资材部: 工务部 | Ⅰ级 | 2
判断题 | SRM Z206 设备保养完成后需记录于 F-RM09C6《生产设备履历表》 | ABD: TRUE; 是: 否; 专业题: 专业题; 仓管: TMTT; 资材部: 工务部 | Ⅰ级 | 2
判断题 | 测试片厚度是0.28mm | ABD: FALSE; 是: 否; 专业题: 专业题; 仓管: TMTT; 资材部: 工务部 | Ⅰ级 | 2
判断题 | NT-HP0007 设备 ARC 摆臂清洁时，轨道组装可留有缝隙 | ABD: FALSE; 是: 否; 专业题: 专业题; 仓管: TMTT; 资材部: 工务部 | Ⅰ级 | 2
判断题 | NT-F1850 设备编带吸笔下压间隙为 0.2-0.3mm | ABD: TRUE; 是: 否; 专业题: 专业题; 仓管: TMTT; 资材部: 工务部 | Ⅰ级 | 2
判断题 | XI810 设备一级保养为每日清洁，由操作人员完成 | ABD: TRUE; 是: 否; 专业题: 专业题; 仓管: TMTT; 资材部: 工务部 | Ⅰ级 | 2
判断题 | TMTT站SOT-23的站高规范是0.015-0.1 | ABD: FALSE; 是: 否; 专业题: 专业题; 仓管: TMTT; 资材部: 工务部 | Ⅰ级 | 2
判断题 | NT-F1850 设备吸嘴高度误差允许范围为 0.01-0.05mm | ABD: TRUE; 是: 否; 专业题: 专业题; 仓管: TMTT; 资材部: 工务部 | Ⅰ级 | 2
判断题 | XI810 设备校验作业时，无需中断正在生产的 LOT | ABD: FALSE; 是: 否; 专业题: 专业题; 仓管: TMTT; 资材部: 工务部 | Ⅰ级 | 2
判断题 | 每周做GOLDEN电性验证时使用的材料都是不良品 | ABD: FALSE; 是: 否; 专业题: 专业题; 仓管: TMTT; 资材部: 工务部 | Ⅰ级 | 2
判断题 | SRM Z206 设备压缩空气过滤器清洁后，无需按箭头方向装回 | ABD: FALSE; 是: 否; 专业题: 专业题; 仓管: TMTT; 资材部: 工务部 | Ⅰ级 | 2
判断题 | XI810 设备二级保养周期为 3 个月 | ABD: TRUE; 是: 否; 专业题: 专业题; 仓管: TMTT; 资材部: 工务部 | Ⅰ级 | 2
判断题 | SER-710N 回流焊炉炉膛清洁可使用干粉灭火器灭火 | ABD: FALSE; 是: 否; 专业题: 专业题; 仓管: TMTT; 资材部: 工务部 | Ⅰ级 | 2
判断题 | 设备保养时需检查气管有无真空或压缩空气泄漏 | ABD: TRUE; 是: 否; 专业题: 专业题; 仓管: TMTT; 资材部: 工务部 | Ⅰ级 | 2
判断题 | 设备保养时需检查所有接地线是否良好 | ABD: TRUE; 是: 否; 专业题: 专业题; 仓管: TMTT; 资材部: 工务部 | Ⅰ级 | 2
判断题 | 设备保养时需检查所有螺丝松动并紧固 | ABD: TRUE; 是: 否; 专业题: 专业题; 仓管: TMTT; 资材部: 工务部 | Ⅰ级 | 2
判断题 | SRM Z206 设备工控机保养时，需检查散热风扇运行状态 | ABD: TRUE; 是: 否; 专业题: 专业题; 仓管: TMTT; 资材部: 工务部 | Ⅰ级 | 2
判断题 | SRM Z206 设备镭射转盘保养不可将润滑油涂入气孔 | ABD: TRUE; 是: 否; 专业题: 专业题; 仓管: TMTT; 资材部: 工务部 | Ⅰ级 | 2
判断题 | 维修中发现有自认为不是的品质异常材料时，可以继续开机生产 | ABD: FALSE; 是: 否; 专业题: 专业题; 仓管: TMTT; 资材部: 工务部 | Ⅰ级 | 2
判断题 | SER-710N 回流焊炉调宽丝杆需添加耐 350℃以上高温油脂 | ABD: TRUE; 是: 否; 专业题: 专业题; 仓管: TMTT; 资材部: 工务部 | Ⅰ级 | 2
判断题 | NT-F1850 设备吸笔导向轴松动可以正常生产 | ABD: FALSE; 是: 否; 专业题: 专业题; 仓管: TMTT; 资材部: 工务部 | Ⅰ级 | 2
判断题 | NT-F1850 设备编带下压电机力矩限制报警阀值设置 260-400 之间 | ABD: TRUE; 是: 否; 专业题: 专业题; 仓管: TMTT; 资材部: 工务部 | Ⅰ级 | 2
判断题 | NT-F1850 设备SOT23与363吸嘴可以共用 | ABD: FALSE; 是: 否; 专业题: 专业题; 仓管: TMTT; 资材部: 工务部 | Ⅰ级 | 2
判断题 | XI810 设备 VI 板更换后，无需自我诊断可直接生产 | ABD: FALSE; 是: 否; 专业题: 专业题; 仓管: TMTT; 资材部: 工务部 | Ⅰ级 | 2
判断题 | NT-F1850 设备编带吸真空切换电磁阀寿命为 300KK | ABD: TRUE; 是: 否; 专业题: 专业题; 仓管: TMTT; 资材部: 工务部 | Ⅰ级 | 2
判断题 | SRM Z206 设备吸嘴检查需确认无堵塞、无磨损破损 | ABD: TRUE; 是: 否; 专业题: 专业题; 仓管: TMTT; 资材部: 工务部 | Ⅰ级 | 2
判断题 | SOT23测试片使用寿命设定是2KK | ABD: FALSE; 是: 否; 专业题: 专业题; 仓管: TMTT; 资材部: 工务部 | Ⅰ级 | 2
判断题 | NT-HP0007 设备 ARC 齿轮轨道调整后，0.7mm 塞规可通过 | ABD: FALSE; 是: 否; 专业题: 专业题; 仓管: TMTT; 资材部: 工务部 | Ⅰ级 | 2
判断题 | SRM Z206 设备镭射转盘保养时，润滑油可涂抹到孔里 | ABD: FALSE; 是: 否; 专业题: 专业题; 仓管: TMTT; 资材部: 工务部 | Ⅰ级 | 2
判断题 | SOT363测试片使用寿命设定是4KK | ABD: FALSE; 是: 否; 专业题: 专业题; 仓管: TMTT; 资材部: 工务部 | Ⅰ级 | 2
判断题 | NT-F1850 设备一共有18个吸嘴 | ABD: TRUE; 是: 否; 专业题: 专业题; 仓管: TMTT; 资材部: 工务部 | Ⅰ级 | 2
判断题 | XI810 设备继电器诊断时，测试座上可放置产品 | ABD: FALSE; 是: 否; 专业题: 专业题; 仓管: TMTT; 资材部: 工务部 | Ⅰ级 | 2
判断题 | 有UPS 设备停电使可以正常生产 | ABD: FALSE; 是: 否; 专业题: 专业题; 仓管: TMTT; 资材部: 工务部 | Ⅰ级 | 2
判断题 | NT-HP0007 设备贴尾带机构需用酒精清洁轨道 | ABD: TRUE; 是: 否; 专业题: 专业题; 仓管: TMTT; 资材部: 工务部 | Ⅰ级 | 2
判断题 | NT-F1850 设备一共4的相机 | ABD: TRUE; 是: 否; 专业题: 专业题; 仓管: TMTT; 资材部: 工务部 | Ⅰ级 | 2
判断题 | 设备维修时若发现有品质隐患时，需及时汇报反馈工程师 | ABD: TRUE; 是: 否; 专业题: 专业题; 仓管: TMTT; 资材部: 工务部 | Ⅰ级 | 2
判断题 | NT-HP0007 设备剪带机构切断口无毛边为正常 | ABD: TRUE; 是: 否; 专业题: 专业题; 仓管: TMTT; 资材部: 工务部 | Ⅰ级 | 2
判断题 | 调整完成后必须复查效果 | ABD: TRUE; 是: 否; 专业题: 专业题; 仓管: TMTT; 资材部: 工务部 | Ⅱ级 | 2
判断题 | 轨道脏污会导致卡料 | ABD: TRUE; 是: 否; 专业题: 专业题; 仓管: TMTT; 资材部: 工务部 | Ⅱ级 | 2
判断题 | 螺丝滑丝可继续使用 | ABD: FALSE; 是: 否; 专业题: 专业题; 仓管: TMTT; 资材部: 工务部 | Ⅱ级 | 2
判断题 | 封合CMK25组≥2.0为合格 | ABD: TRUE; 是: 否; 专业题: 专业题; 仓管: TMTT; 资材部: 工务部 | Ⅱ级 | 2
判断题 | 所有调整均可带电操作 | ABD: FALSE; 是: 否; 专业题: 专业题; 仓管: TMTT; 资材部: 工务部 | Ⅱ级 | 2
判断题 | 封合温度不足会导致虚封 | ABD: TRUE; 是: 否; 专业题: 专业题; 仓管: TMTT; 资材部: 工务部 | Ⅱ级 | 2
判断题 | 切刀可直接用手触摸 | ABD: FALSE; 是: 否; 专业题: 专业题; 仓管: TMTT; 资材部: 工务部 | Ⅱ级 | 2
判断题 | 测试机自检可带电插拔线缆 | ABD: FALSE; 是: 否; 专业题: 专业题; 仓管: TMTT; 资材部: 工务部 | Ⅱ级 | 2
判断题 | 真空过滤器脏会降低吸力 | ABD: TRUE; 是: 否; 专业题: 专业题; 仓管: TMTT; 资材部: 工务部 | Ⅱ级 | 2
判断题 | 测试片使用1KK需翻面 | ABD: TRUE; 是: 否; 专业题: 专业题; 仓管: TMTT; 资材部: 工务部 | Ⅱ级 | 2
判断题 | 盖带偏移可超过牵引孔1/2 | ABD: FALSE; 是: 否; 专业题: 专业题; 仓管: TMTT; 资材部: 工务部 | Ⅱ级 | 2
判断题 | 清料盒感应器有料应亮灯 | ABD: TRUE; 是: 否; 专业题: 专业题; 仓管: TMTT; 资材部: 工务部 | Ⅱ级 | 2
判断题 | 导轨缺油会导致卡顿 | ABD: TRUE; 是: 否; 专业题: 专业题; 仓管: TMTT; 资材部: 工务部 | Ⅱ级 | 2
判断题 | 感应器偏移不影响检测 | ABD: FALSE; 是: 否; 专业题: 专业题; 仓管: TMTT; 资材部: 工务部 | Ⅱ级 | 2
判断题 | 相机偏移会导致误判 | ABD: TRUE; 是: 否; 专业题: 专业题; 仓管: TMTT; 资材部: 工务部 | Ⅱ级 | 2
判断题 | 异常品可直接流入下工序 | ABD: FALSE; 是: 否; 专业题: 专业题; 仓管: TMTT; 资材部: 工务部 | Ⅱ级 | 2
判断题 | SOT-363重编模板无需反转 | ABD: FALSE; 是: 否; 专业题: 专业题; 仓管: TMTT; 资材部: 工务部 | Ⅱ级 | 2
判断题 | 测试片划伤可继续使用 | ABD: FALSE; 是: 否; 专业题: 专业题; 仓管: TMTT; 资材部: 工务部 | Ⅱ级 | 2
判断题 | 撞机后应立即按急停 | ABD: TRUE; 是: 否; 专业题: 专业题; 仓管: TMTT; 资材部: 工务部 | Ⅱ级 | 2
判断题 | 真空泄漏不影响生产 | ABD: FALSE; 是: 否; 专业题: 专业题; 仓管: TMTT; 资材部: 工务部 | Ⅱ级 | 2
判断题 | 测试接触不良需清洁测试爪 | ABD: TRUE; 是: 否; 专业题: 专业题; 仓管: TMTT; 资材部: 工务部 | Ⅱ级 | 2
判断题 | 封刀更换需冷却后操作 | ABD: TRUE; 是: 否; 专业题: 专业题; 仓管: TMTT; 资材部: 工务部 | Ⅱ级 | 2
判断题 | 温控异常会影响封合质量 | ABD: TRUE; 是: 否; 专业题: 专业题; 仓管: TMTT; 资材部: 工务部 | Ⅱ级 | 2
判断题 | 影像检测允许±0.0124mm误差 | ABD: TRUE; 是: 否; 专业题: 专业题; 仓管: TMTT; 资材部: 工务部 | Ⅱ级 | 2
判断题 | 吸笔下压高度可用塞规测量 | ABD: TRUE; 是: 否; 专业题: 专业题; 仓管: TMTT; 资材部: 工务部 | Ⅱ级 | 2
判断题 | 导正模块方向必须与来料一致 | ABD: TRUE; 是: 否; 专业题: 专业题; 仓管: TMTT; 资材部: 工务部 | Ⅱ级 | 2
判断题 | 封装入口调整可断开主轴马达使能 | ABD: FALSE; 是: 否; 专业题: 专业题; 仓管: TMTT; 资材部: 工务部 | Ⅱ级 | 2
判断题 | 保养前必须关闭气源电源 | ABD: TRUE; 是: 否; 专业题: 专业题; 仓管: TMTT; 资材部: 工务部 | Ⅱ级 | 2
判断题 | 设备起火可用干粉灭火器 | ABD: FALSE; 是: 否; 专业题: 专业题; 仓管: TMTT; 资材部: 工务部 | Ⅱ级 | 2
判断题 | 贴尾胶模块清洁需检查真空孔畅通 | ABD: TRUE; 是: 否; 专业题: 专业题; 仓管: TMTT; 资材部: 工务部 | Ⅱ级 | 2
判断题 | 回流焊保养可开机直接清洁 | ABD: FALSE; 是: 否; 专业题: 专业题; 仓管: TMTT; 资材部: 工务部 | Ⅱ级 | 2
判断题 | 视觉学习错误会导致误判 | ABD: TRUE; 是: 否; 专业题: 专业题; 仓管: TMTT; 资材部: 工务部 | Ⅱ级 | 2
判断题 | 离子风扇清洁必须先断电 | ABD: TRUE; 是: 否; 专业题: 专业题; 仓管: TMTT; 资材部: 工务部 | Ⅱ级 | 2
判断题 | 吸笔真空需＜-40KPa | ABD: TRUE; 是: 否; 专业题: 专业题; 仓管: TMTT; 资材部: 工务部 | Ⅱ级 | 2
判断题 | 切刀钝会导致切不断带 | ABD: TRUE; 是: 否; 专业题: 专业题; 仓管: TMTT; 资材部: 工务部 | Ⅱ级 | 2
判断题 | 皮带松动可继续使用 | ABD: FALSE; 是: 否; 专业题: 专业题; 仓管: TMTT; 资材部: 工务部 | Ⅱ级 | 2
判断题 | VI板T1/T2站可以通用 | ABD: FALSE; 是: 否; 专业题: 专业题; 仓管: TMTT; 资材部: 工务部 | Ⅱ级 | 2
判断题 | 弹簧掉落不影响机构动作 | ABD: FALSE; 是: 否; 专业题: 专业题; 仓管: TMTT; 资材部: 工务部 | Ⅱ级 | 2
判断题 | 测试座自检时可放产品 | ABD: FALSE; 是: 否; 专业题: 专业题; 仓管: TMTT; 资材部: 工务部 | Ⅱ级 | 2
判断题 | XI810断电后可立即操作 | ABD: FALSE; 是: 否; 专业题: 专业题; 仓管: TMTT; 资材部: 工务部 | Ⅱ级 | 2
判断题 | 抽风口堵塞不影响印字 | ABD: FALSE; 是: 否; 专业题: 专业题; 仓管: TMTT; 资材部: 工务部 | Ⅱ级 | 2
判断题 | 所有调整完成后必须锁紧螺丝 | ABD: TRUE; 是: 否; 专业题: 专业题; 仓管: TMTT; 资材部: 工务部 | Ⅱ级 | 2
判断题 | 设备报警可直接屏蔽 | ABD: FALSE; 是: 否; 专业题: 专业题; 仓管: TMTT; 资材部: 工务部 | Ⅱ级 | 2
判断题 | 气缸漏气可继续使用 | ABD: FALSE; 是: 否; 专业题: 专业题; 仓管: TMTT; 资材部: 工务部 | Ⅱ级 | 2
判断题 | 盖带偏移会导致编带不良 | ABD: TRUE; 是: 否; 专业题: 专业题; 仓管: TMTT; 资材部: 工务部 | Ⅱ级 | 2
判断题 | 压钩太紧会导致推不动料 | ABD: TRUE; 是: 否; 专业题: 专业题; 仓管: TMTT; 资材部: 工务部 | Ⅱ级 | 2
判断题 | 设备保养记录需录入MES | ABD: TRUE; 是: 否; 专业题: 专业题; 仓管: TMTT; 资材部: 工务部 | Ⅱ级 | 2
判断题 | 齿轮轨道间隙越小越好 | ABD: FALSE; 是: 否; 专业题: 专业题; 仓管: TMTT; 资材部: 工务部 | Ⅱ级 | 2
判断题 | 测试模块调整必须边调边观察 | ABD: TRUE; 是: 否; 专业题: 专业题; 仓管: TMTT; 资材部: 工务部 | Ⅱ级 | 2
判断题 | ARC摆臂安装需轨道贴合无间隙 | ABD: TRUE; 是: 否; 专业题: 专业题; 仓管: TMTT; 资材部: 工务部 | Ⅱ级 | 2
判断题 | 吸嘴堵塞会导致掉料 | ABD: TRUE; 是: 否; 专业题: 专业题; 仓管: TMTT; 资材部: 工务部 | Ⅱ级 | 2
判断题 | 日点检一、二焊点位置需与 BD 图保持一致 | ABD: TRUE; 是: 否; 专业题: 专业题; 仓管: WB; 资材部: 工务部 | Ⅰ级 | 2
判断题 | KNS 陶瓷嘴寿命 3 个月，每季更换 | ABD: TRUE; 是: 否; 专业题: 专业题; 仓管: WB; 资材部: 工务部 | Ⅰ级 | 2
判断题 | SKW Chamber 清洁属于月保养项目 | ABD: TRUE; 是: 否; 专业题: 专业题; 仓管: WB; 资材部: 工务部 | Ⅰ级 | 2
判断题 | PIN 针露出量标准为 1mm | ABD: FALSE; 是: 否; 专业题: 专业题; 仓管: WB; 资材部: 工务部 | Ⅰ级 | 2
判断题 | 送线路径清洁属于 SKW 日点检项目 | ABD: FALSE; 是: 否; 专业题: 专业题; 仓管: WB; 资材部: 工务部 | Ⅰ级 | 2
判断题 | SKW 线夹使用寿命约为 3 年，到期需返厂校正 | ABD: TRUE; 是: 否; 专业题: 专业题; 仓管: WB; 资材部: 工务部 | Ⅰ级 | 2
判断题 | 铜线保护气管出现破损可继续使用 | ABD: FALSE; 是: 否; 专业题: 专业题; 仓管: WB; 资材部: 工务部 | Ⅰ级 | 2
判断题 | 保养完成后需连续抽检 5 条产品确认外观 | ABD: TRUE; 是: 否; 专业题: 专业题; 仓管: WB; 资材部: 工务部 | Ⅰ级 | 2
判断题 | KNS 线夹张开缝隙标准为 2-4 格 | ABD: TRUE; 是: 否; 专业题: 专业题; 仓管: WB; 资材部: 工务部 | Ⅰ级 | 2
判断题 | Heater block 高度标准为 790±30μm | ABD: TRUE; 是: 否; 专业题: 专业题; 仓管: WB; 资材部: 工务部 | Ⅰ级 | 2
判断题 | XY Table 润滑后需擦除多余润滑脂 | ABD: TRUE; 是: 否; 专业题: 专业题; 仓管: WB; 资材部: 工务部 | Ⅰ级 | 2
判断题 | KNS 线夹闭合需能夹住 0.1mm 塞尺不掉落 | ABD: TRUE; 是: 否; 专业题: 专业题; 仓管: WB; 资材部: 工务部 | Ⅰ级 | 2
判断题 | KNS 轨道宽度标准为 5-9mils | ABD: TRUE; 是: 否; 专业题: 专业题; 仓管: WB; 资材部: 工务部 | Ⅰ级 | 2
判断题 | 设备固定螺丝出现松动迹象只需拧紧无需更换 | ABD: FALSE; 是: 否; 专业题: 专业题; 仓管: WB; 资材部: 工务部 | Ⅰ级 | 2
判断题 | 螺丝出现滑丝迹象可继续使用 | ABD: FALSE; 是: 否; 专业题: 专业题; 仓管: WB; 资材部: 工务部 | Ⅰ级 | 2
判断题 | Wire Tensioner 气体流量标准为 3-8L/min | ABD: TRUE; 是: 否; 专业题: 专业题; 仓管: WB; 资材部: 工务部 | Ⅰ级 | 2
判断题 | 切刀部位清洁润滑属于年度保养 | ABD: TRUE; 是: 否; 专业题: 专业题; 仓管: WB; 资材部: 工务部 | Ⅰ级 | 2
判断题 | SKW UTC-5100 打火线使用寿命约为 2 年 | ABD: TRUE; 是: 否; 专业题: 专业题; 仓管: WB; 资材部: 工务部 | Ⅰ级 | 2
判断题 | 加热块操作时需佩戴手套防止烫伤 | ABD: TRUE; 是: 否; 专业题: 专业题; 仓管: WB; 资材部: 工务部 | Ⅰ级 | 2
判断题 | 设备保养数据无需录入 MES 系统 | ABD: FALSE; 是: 否; 专业题: 专业题; 仓管: WB; 资材部: 工务部 | Ⅰ级 | 2
判断题 | 设备保养前必须确认机台内无产品并悬挂警示牌 | ABD: TRUE; 是: 否; 专业题: 专业题; 仓管: WB; 资材部: 工务部 | Ⅰ级 | 2
判断题 | 测量仪表使用前不需要确认校准状态 | ABD: FALSE; 是: 否; 专业题: 专业题; 仓管: WB; 资材部: 工务部 | Ⅰ级 | 2
判断题 | UPS 电池使用寿命不可超过 5 年 | ABD: FALSE; 是: 否; 专业题: 专业题; 仓管: WB; 资材部: 工务部 | Ⅰ级 | 2
判断题 | 切刀使用寿命超过 3000 万次时必须更换刀片 | ABD: TRUE; 是: 否; 专业题: 专业题; 仓管: WB; 资材部: 工务部 | Ⅰ级 | 2
判断题 | Z 校正过程禁止提前放入 Force jig 防止撞机 | ABD: TRUE; 是: 否; 专业题: 专业题; 仓管: WB; 资材部: 工务部 | Ⅰ级 | 2
判断题 | Heater block 使用寿命约为 5 年 | ABD: TRUE; 是: 否; 专业题: 专业题; 仓管: WB; 资材部: 工务部 | Ⅰ级 | 2
判断题 | KNS 劈刀螺丝循环使用 60 次需更换 | ABD: TRUE; 是: 否; 专业题: 专业题; 仓管: WB; 资材部: 工务部 | Ⅰ级 | 2
判断题 | 空气 / 氮气 / 混合气滤芯清洁属于月保养 | ABD: TRUE; 是: 否; 专业题: 专业题; 仓管: WB; 资材部: 工务部 | Ⅰ级 | 2
判断题 | 线夹清洁后需用无尘纸擦净残留酒精 | ABD: TRUE; 是: 否; 专业题: 专业题; 仓管: WB; 资材部: 工务部 | Ⅰ级 | 2
判断题 | 线弧线夹压力值标准范围为 30-80 | ABD: FALSE; 是: 否; 专业题: 专业题; 仓管: WB; 资材部: 工务部 | Ⅰ级 | 2
判断题 | 切刀 Upper limit 间隙为 11mm | ABD: TRUE; 是: 否; 专业题: 专业题; 仓管: WB; 资材部: 工务部 | Ⅱ级 | 2
判断题 | Heater block 镀层脱落需返厂重镀 | ABD: TRUE; 是: 否; 专业题: 专业题; 仓管: WB; 资材部: 工务部 | Ⅱ级 | 2
判断题 | F10 保险丝烧毁会导致线夹无动作 | ABD: TRUE; 是: 否; 专业题: 专业题; 仓管: WB; 资材部: 工务部 | Ⅱ级 | 2
判断题 | Heater block 出现凹坑无需更换 | ABD: FALSE; 是: 否; 专业题: 专业题; 仓管: WB; 资材部: 工务部 | Ⅱ级 | 2
判断题 | 切刀 Lower limit 间隙为 0.5mm | ABD: TRUE; 是: 否; 专业题: 专业题; 仓管: WB; 资材部: 工务部 | Ⅱ级 | 2
判断题 | 压板压合需检查每个 Block 而非单个 | ABD: TRUE; 是: 否; 专业题: 专业题; 仓管: WB; 资材部: 工务部 | Ⅱ级 | 2
判断题 | 一、二焊点检查需先低倍再高倍显微镜确认 | ABD: TRUE; 是: 否; 专业题: 专业题; 仓管: WB; 资材部: 工务部 | Ⅱ级 | 2
判断题 | Window clamper 确认后需检查 PIN 针高度 | ABD: TRUE; 是: 否; 专业题: 专业题; 仓管: WB; 资材部: 工务部 | Ⅱ级 | 2
判断题 | 打火线异常导致球形不良必须立即更换 | ABD: TRUE; 是: 否; 专业题: 专业题; 仓管: WB; 资材部: 工务部 | Ⅱ级 | 2
判断题 | 线夹开合延迟需检查电源与控制板 | ABD: TRUE; 是: 否; 专业题: 专业题; 仓管: WB; 资材部: 工务部 | Ⅱ级 | 2
判断题 | XY Table 清洁润滑方法已更新 | ABD: TRUE; 是: 否; 专业题: 专业题; 仓管: WB; 资材部: 工务部 | Ⅱ级 | 2
判断题 | Config 文件覆盖后需重新校正 Bond Force | ABD: TRUE; 是: 否; 专业题: 专业题; 仓管: WB; 资材部: 工务部 | Ⅱ级 | 2
判断题 | PIN 针调整无需消除框架跳动现象 | ABD: FALSE; 是: 否; 专业题: 专业题; 仓管: WB; 资材部: 工务部 | Ⅱ级 | 2
判断题 | PIN 针调整需保证框架居中不偏移 | ABD: TRUE; 是: 否; 专业题: 专业题; 仓管: WB; 资材部: 工务部 | Ⅱ级 | 2
判断题 | 线夹压力值确认属于日点检项目 | ABD: TRUE; 是: 否; 专业题: 专业题; 仓管: WB; 资材部: 工务部 | Ⅱ级 | 2
判断题 | Window clamper 压板需用研磨膏清洁 | ABD: TRUE; 是: 否; 专业题: 专业题; 仓管: WB; 资材部: 工务部 | Ⅱ级 | 2
判断题 | 气体含油污、水渍时禁止开机生产 | ABD: TRUE; 是: 否; 专业题: 专业题; 仓管: WB; 资材部: 工务部 | Ⅱ级 | 2
判断题 | 轨道高度测量需使用 Contact detection 功能 | ABD: TRUE; 是: 否; 专业题: 专业题; 仓管: WB; 资材部: 工务部 | Ⅱ级 | 2
判断题 | 打火杆安装需用治具保证最佳露出长度 | ABD: TRUE; 是: 否; 专业题: 专业题; 仓管: WB; 资材部: 工务部 | Ⅱ级 | 2
判断题 | KNS Bond Force 标准为 6-8count/gram | ABD: TRUE; 是: 否; 专业题: 专业题; 仓管: WB; 资材部: 工务部 | Ⅱ级 | 2
判断题 | Chamber 打火杆需用研磨膏清洁电腐蚀异物 | ABD: TRUE; 是: 否; 专业题: 专业题; 仓管: WB; 资材部: 工务部 | Ⅱ级 | 2
判断题 | 送线路径清洁需佩戴手指套操作 | ABD: TRUE; 是: 否; 专业题: 专业题; 仓管: WB; 资材部: 工务部 | Ⅱ级 | 2
判断题 | KNS Z 轴 Y 差值标准为 0±30 | ABD: FALSE; 是: 否; 专业题: 专业题; 仓管: WB; 资材部: 工务部 | Ⅱ级 | 2
判断题 | 气动张力器需超声波清洁 10-15 分钟 | ABD: TRUE; 是: 否; 专业题: 专业题; 仓管: WB; 资材部: 工务部 | Ⅱ级 | 2
判断题 | Force 校正后需做 Force out 检测 | ABD: TRUE; 是: 否; 专业题: 专业题; 仓管: WB; 资材部: 工务部 | Ⅱ级 | 2
判断题 | KNS Z 轴 X 差值标准为 0±50 | ABD: FALSE; 是: 否; 专业题: 专业题; 仓管: WB; 资材部: 工务部 | Ⅱ级 | 2
判断题 | 打火线地线断裂可重新焊接继续使用 | ABD: TRUE; 是: 否; 专业题: 专业题; 仓管: WB; 资材部: 工务部 | Ⅱ级 | 2
判断题 | Heater block 高度量测由 3 点变更为 5 点 | ABD: TRUE; 是: 否; 专业题: 专业题; 仓管: WB; 资材部: 工务部 | Ⅱ级 | 2
判断题 | Z 负载校正需校准 200g、20g、4g 三档力 | ABD: TRUE; 是: 否; 专业题: 专业题; 仓管: WB; 资材部: 工务部 | Ⅱ级 | 2
判断题 | 轨道调整需一颗锁紧一颗半松 | ABD: TRUE; 是: 否; 专业题: 专业题; 仓管: WB; 资材部: 工务部 | Ⅱ级 | 2
判断题 | BVDSS的测试方法G,S 短接，DS端给电流，量测VDS=VD-VS （ ） | ABD: TRUE; 是: 否; 专业题: 专业题; 仓管: FA; 资材部: 工程研发部 | Ⅱ级 | 2
判断题 | 金相显微镜湿度过高会导致镜头发霉。（） | ABD: TRUE; 是: 否; 专业题: 专业题; 仓管: FA; 资材部: 工程研发部 | Ⅱ级 | 2
判断题 | 化学开封机待机模式会关闭加热器。（） | ABD: TRUE; 是: 否; 专业题: 专业题; 仓管: FA; 资材部: 工程研发部 | Ⅱ级 | 2
判断题 | X-Ray成像的对比度主要取决于材料的原子序数，原子序数越高，越亮。（ ） | ABD: TRUE; 是: 否; 专业题: 专业题; 仓管: FA; 资材部: 工程研发部 | Ⅱ级 | 2
判断题 | 化学开封机蚀刻时间单位是分钟。（） | ABD: FALSE; 是: 否; 专业题: 专业题; 仓管: FA; 资材部: 工程研发部 | Ⅱ级 | 2
判断题 | 化学开封机酸液管道有裂痕可继续使用。（） | ABD: FALSE; 是: 否; 专业题: 专业题; 仓管: FA; 资材部: 工程研发部 | Ⅱ级 | 2
判断题 | 三极管跟MOS管都为电子元器件，但它们的机构、工作原理及控制方式等方面会存在一些区别。（ ） | ABD: TRUE; 是: 否; 专业题: 专业题; 仓管: FA; 资材部: 工程研发部 | Ⅱ级 | 2
判断题 | 晶体管测试仪个人 U 盘可拷贝数据。（） | ABD: FALSE; 是: 否; 专业题: 专业题; 仓管: FA; 资材部: 工程研发部 | Ⅱ级 | 2
判断题 | CSAM 设备 Single Channel B 可正常测试。（） | ABD: FALSE; 是: 否; 专业题: 专业题; 仓管: FA; 资材部: 工程研发部 | Ⅱ级 | 2
判断题 | 弹坑实验观察需用高倍显微镜。（） | ABD: TRUE; 是: 否; 专业题: 专业题; 仓管: FA; 资材部: 工程研发部 | Ⅱ级 | 2
判断题 | 化学开封机换瓶时出酸口无需安装配件。（） | ABD: FALSE; 是: 否; 专业题: 专业题; 仓管: FA; 资材部: 工程研发部 | Ⅱ级 | 2
判断题 | 失效分析 IR 偏高烘烤温度为 150℃，时间 2 小时。（） | ABD: TRUE; 是: 否; 专业题: 专业题; 仓管: FA; 资材部: 工程研发部 | Ⅱ级 | 2
判断题 | CSAM FSF 设置错误会导致图像丢失。（） | ABD: TRUE; 是: 否; 专业题: 专业题; 仓管: FA; 资材部: 工程研发部 | Ⅱ级 | 2
判断题 | 研磨机磨抛盘动力不足需检查皮带。（） | ABD: TRUE; 是: 否; 专业题: 专业题; 仓管: FA; 资材部: 工程研发部 | Ⅱ级 | 2
判断题 | 弹坑实验铝层未去除可延长浸泡时间。（） | ABD: TRUE; 是: 否; 专业题: 专业题; 仓管: FA; 资材部: 工程研发部 | Ⅱ级 | 2
判断题 | 实验室化学品泄漏可自行处理不上报。（） | ABD: FALSE; 是: 否; 专业题: 专业题; 仓管: FA; 资材部: 工程研发部 | Ⅱ级 | 2
判断题 | OBIRCH定位到热点后，可以直接判定该点就是工艺缺陷点。（ ） | ABD: FALSE; 是: 否; 专业题: 专业题; 仓管: FA; 资材部: 工程研发部 | Ⅱ级 | 2
判断题 | SEM必须在高真空环境下才能工作。（ ） | ABD: TRUE; 是: 否; 专业题: 专业题; 仓管: FA; 资材部: 工程研发部 | Ⅱ级 | 2
判断题 | X-Ray可以穿透金属封装，清晰地看到内部所有结构。（ ） | ABD: FALSE; 是: 否; 专业题: 专业题; 仓管: FA; 资材部: 工程研发部 | Ⅱ级 | 2
判断题 | 研磨机抛光绒布破损可继续使用。（） | ABD: FALSE; 是: 否; 专业题: 专业题; 仓管: FA; 资材部: 工程研发部 | Ⅱ级 | 2
判断题 | 紧急冲淋器阀门老化需及时更换。（） | ABD: TRUE; 是: 否; 专业题: 专业题; 仓管: FA; 资材部: 工程研发部 | Ⅱ级 | 2
判断题 | EDS（能谱仪）可以进行痕量元素（ppm级别）的精确定量分析。（ ） | ABD: FALSE; 是: 否; 专业题: 专业题; 仓管: FA; 资材部: 工程研发部 | Ⅱ级 | 2
判断题 | CSAM Gain (db) 调节不影响信号强度。（） | ABD: FALSE; 是: 否; 专业题: 专业题; 仓管: FA; 资材部: 工程研发部 | Ⅱ级 | 2
判断题 | 失效分析 OPEN 不良需做切片分析。（） | ABD: TRUE; 是: 否; 专业题: 专业题; 仓管: FA; 资材部: 工程研发部 | Ⅱ级 | 2
判断题 | OBIRCH（光学光束诱导电阻变化）技术对定位金属线短路和开路非常有效。（ ） | ABD: TRUE; 是: 否; 专业题: 专业题; 仓管: FA; 资材部: 工程研发部 | Ⅱ级 | 2
判断题 | 通风柜风机异常会导致有害气体残留。（） | ABD: TRUE; 是: 否; 专业题: 专业题; 仓管: FA; 资材部: 工程研发部 | Ⅱ级 | 2
判断题 | CSAM 扫描速度慢可降低分辨率改善。（） | ABD: TRUE; 是: 否; 专业题: 专业题; 仓管: FA; 资材部: 工程研发部 | Ⅱ级 | 2
判断题 | CSAM 无图像优先检查 Gate 设置。（） | ABD: TRUE; 是: 否; 专业题: 专业题; 仓管: FA; 资材部: 工程研发部 | Ⅱ级 | 2
判断题 | 研磨机保险管断路会导致电源无显示。（） | ABD: TRUE; 是: 否; 专业题: 专业题; 仓管: FA; 资材部: 工程研发部 | Ⅱ级 | 2
判断题 | 失效分析 SEM 分析前样品无需溅镀金。（） | ABD: FALSE; 是: 否; 专业题: 专业题; 仓管: FA; 资材部: 工程研发部 | Ⅱ级 | 2
判断题 | 化学开封机腐刻头可用手直接触摸。（） | ABD: FALSE; 是: 否; 专业题: 专业题; 仓管: FA; 资材部: 工程研发部 | Ⅱ级 | 2
判断题 | EDS成分分析时，对轻元素（如B, C, N, O）的分析非常灵敏和准确。（ ） | ABD: FALSE; 是: 否; 专业题: 专业题; 仓管: FA; 资材部: 工程研发部 | Ⅱ级 | 2
判断题 | CSAM 探头气泡会导致无信号。（） | ABD: TRUE; 是: 否; 专业题: 专业题; 仓管: FA; 资材部: 工程研发部 | Ⅱ级 | 2
判断题 | 失效分析去黑胶铜合金线用 1:3 硫酸硝酸混合液。（） | ABD: TRUE; 是: 否; 专业题: 专业题; 仓管: FA; 资材部: 工程研发部 | Ⅱ级 | 2
判断题 | 晶体管测试仪散热风扇异常需立即停机。（） | ABD: TRUE; 是: 否; 专业题: 专业题; 仓管: FA; 资材部: 工程研发部 | Ⅱ级 | 2
判断题 | “无铅焊料”的熔点比传统的锡铅焊料更高。（ ） | ABD: TRUE; 是: 否; 专业题: 专业题; 仓管: FA; 资材部: 工程研发部 | Ⅱ级 | 2
判断题 | 晶体管测试仪 CONFIGURATION 设置错误不影响测试。（） | ABD: FALSE; 是: 否; 专业题: 专业题; 仓管: FA; 资材部: 工程研发部 | Ⅱ级 | 2
判断题 | 化学开封机参数可随意修改。（） | ABD: FALSE; 是: 否; 专业题: 专业题; 仓管: FA; 资材部: 工程研发部 | Ⅱ级 | 2
判断题 | 电性低良产品 FA 分析需 7 工作日完成。（） | ABD: FALSE; 是: 否; 专业题: 专业题; 仓管: FA; 资材部: 工程研发部 | Ⅱ级 | 2
判断题 | 失效分析委托单可多种产品混填。（） | ABD: FALSE; 是: 否; 专业题: 专业题; 仓管: FA; 资材部: 工程研发部 | Ⅱ级 | 2
判断题 | 操作员自检发现产品异常时应继续生产并记录。 | ABD: FALSE; 是: 否; 专业题: 专业题; 仓管: DB; 资材部: 生产部 | Ⅰ级 | 2
判断题 | 机台上的离子风装置绿灯亮表示正常工作，无需确认风向。 | ABD: FALSE; 是: 否; 专业题: 专业题; 仓管: DB; 资材部: 生产部 | Ⅰ级 | 2
判断题 | 操作员上料晶片前需在≥50倍显微镜下检查晶片是否有擦伤、脏污。 | ABD: TRUE; 是: 否; 专业题: 专业题; 仓管: DB; 资材部: 生产部 | Ⅰ级 | 2
判断题 | 晶粒黏著结束后，废晶片切割膜需要保存6个月（无特殊要求）。 | ABD: TRUE; 是: 否; 专业题: 专业题; 仓管: DB; 资材部: 生产部 | Ⅰ级 | 2
判断题 | DFN系列产品拆封后的脚架最多允许两包同时放在上料区。 | ABD: FALSE; 是: 否; 专业题: 专业题; 仓管: DB; 资材部: 生产部 | Ⅰ级 | 2
判断题 | 操作员交接班时确认吸嘴型号及其寿命符合要求是必须项。 | ABD: TRUE; 是: 否; 专业题: 专业题; 仓管: DB; 资材部: 生产部 | Ⅰ级 | 2
判断题 | 操作员可以使用铅笔填写生产记录表。 | ABD: FALSE; 是: 否; 专业题: 专业题; 仓管: DB; 资材部: 生产部 | Ⅰ级 | 2
判断题 | 银胶回温标签必须在胶回温后贴在胶筒外壳上以便控制使用寿命。 | ABD: TRUE; 是: 否; 专业题: 专业题; 仓管: DB; 资材部: 生产部 | Ⅰ级 | 2
判断题 | 操作员领取银胶时不需要确认有效期，直接上机使用。 | ABD: FALSE; 是: 否; 专业题: 专业题; 仓管: DB; 资材部: 生产部 | Ⅰ级 | 2
判断题 | 脚架拆封后必须在标签上记录信息并贴于包装上。 | ABD: TRUE; 是: 否; 专业题: 专业题; 仓管: DB; 资材部: 生产部 | Ⅰ级 | 2
判断题 | 导电胶的气管塞与绝缘胶的气管塞可以混用。 | ABD: FALSE; 是: 否; 专业题: 专业题; 仓管: DB; 资材部: 生产部 | Ⅰ级 | 2
判断题 | 从冰箱取出银胶时可以用手直接接触胶管壁以便快速回温。 | ABD: FALSE; 是: 否; 专业题: 专业题; 仓管: DB; 资材部: 生产部 | Ⅰ级 | 2
判断题 | 每张晶片取芯结束后要计算上芯率，银胶焊要求≥99.8%。 | ABD: TRUE; 是: 否; 专业题: 专业题; 仓管: DB; 资材部: 生产部 | Ⅰ级 | 2
判断题 | 操作员需在交接班时确认设备上的产品名称、批号是否与流程卡一致。 | ABD: TRUE; 是: 否; 专业题: 专业题; 仓管: DB; 资材部: 生产部 | Ⅰ级 | 2
判断题 | DFN封装产品首检时只需调机料左右蘸胶各焊片一列做首检。 | ABD: TRUE; 是: 否; 专业题: 专业题; 仓管: DB; 资材部: 生产部 | Ⅰ级 | 2
判断题 | 点胶头清洗时导电胶与绝缘胶点胶头可以混在一起清洗。 | ABD: FALSE; 是: 否; 专业题: 专业题; 仓管: DB; 资材部: 生产部 | Ⅰ级 | 2
判断题 | 每班开班、换型号时需核对顶针、吸嘴等辅助工具型号。 | ABD: TRUE; 是: 否; 专业题: 专业题; 仓管: DB; 资材部: 生产部 | Ⅰ级 | 2
判断题 | 操作员需要每4小时对蘸胶针使用无尘布头棉签进行擦拭。 | ABD: TRUE; 是: 否; 专业题: 专业题; 仓管: DB; 资材部: 生产部 | Ⅰ级 | 2
判断题 | 晶粒黏着前操作员需核对BD图确认晶粒型号、脚架规格。 | ABD: TRUE; 是: 否; 专业题: 专业题; 仓管: DB; 资材部: 生产部 | Ⅰ级 | 2
判断题 | 吸嘴达到使用寿命后，操作员可自行继续使用直到出现不良。 | ABD: FALSE; 是: 否; 专业题: 专业题; 仓管: DB; 资材部: 生产部 | Ⅰ级 | 2
判断题 | 操作员在更换银胶筒后需在显微镜下检查点胶头有无堵塞。 | ABD: TRUE; 是: 否; 专业题: 专业题; 仓管: DB; 资材部: 生产部 | Ⅰ级 | 2
判断题 | 交接班时若机器正常生产，可以不进行首件检验直接继续生产。 | ABD: FALSE; 是: 否; 专业题: 专业题; 仓管: DB; 资材部: 生产部 | Ⅰ级 | 2
判断题 | 银胶回温时需在室温下回温至少1小时。 | ABD: TRUE; 是: 否; 专业题: 专业题; 仓管: DB; 资材部: 生产部 | Ⅰ级 | 2
判断题 | 银胶回温后有效期包含回温时间。 | ABD: TRUE; 是: 否; 专业题: 专业题; 仓管: DB; 资材部: 生产部 | Ⅰ级 | 2
判断题 | 物料堆放时周转筐放置不能超过限高线，料盒放置≤4层。 | ABD: FALSE; 是: 否; 专业题: 专业题; 仓管: DB; 资材部: 生产部 | Ⅰ级 | 2
判断题 | 共晶焊产品首检需使用调机料焊片三列做首检。 | ABD: TRUE; 是: 否; 专业题: 专业题; 仓管: DB; 资材部: 生产部 | Ⅰ级 | 2
判断题 | 烘箱烘烤出现报警时，必须等温度降到80℃以下才能打开烘箱门。 | ABD: TRUE; 是: 否; 专业题: 专业题; 仓管: DB; 资材部: 生产部 | Ⅰ级 | 2
判断题 | 晶粒黏著机台停止大于10分钟后，需手动擦试点胶头并挤胶3次方可生产。 | ABD: TRUE; 是: 否; 专业题: 专业题; 仓管: DB; 资材部: 生产部 | Ⅰ级 | 2
判断题 | 银胶在冰箱存储和运输过程中必须垂直放置，严禁横放。 | ABD: TRUE; 是: 否; 专业题: 专业题; 仓管: DB; 资材部: 生产部 | Ⅰ级 | 2
判断题 | 在机器生产过程中，可以同时在同一台机台生产两个不同子批产品。 | ABD: FALSE; 是: 否; 专业题: 专业题; 仓管: DB; 资材部: 生产部 | Ⅰ级 | 2
判断题 | 吸嘴擦拭频次SKW设备每40K擦拭一次，艾科瑞思每50K擦拭一次。 | ABD: TRUE; 是: 否; 专业题: 专业题; 仓管: DB; 资材部: 生产部 | Ⅱ级 | 2
判断题 | 胶盘中胶量低于下限需进行推晶测试，但操作工可直接报废产品。 | ABD: FALSE; 是: 否; 专业题: 专业题; 仓管: DB; 资材部: 生产部 | Ⅱ级 | 2
判断题 | 烘箱内不同型号银胶产品可以放在同一烘箱烘烤。 | ABD: FALSE; 是: 否; 专业题: 专业题; 仓管: DB; 资材部: 生产部 | Ⅱ级 | 2
判断题 | 晶粒长边尺寸小于0.5mm时优先选用蘸胶方式作业。 | ABD: TRUE; 是: 否; 专业题: 专业题; 仓管: DB; 资材部: 生产部 | Ⅱ级 | 2
判断题 | 生产过程中若晶粒背面有明显顶针划痕，操作员需立即停机并通知领班追溯。 | ABD: TRUE; 是: 否; 专业题: 专业题; 仓管: DB; 资材部: 生产部 | Ⅱ级 | 2
判断题 | 晶粒黏著机台计数器不需要每次上料清零。 | ABD: FALSE; 是: 否; 专业题: 专业题; 仓管: DB; 资材部: 生产部 | Ⅱ级 | 2
判断题 | 银胶余量警戒线标识为胶筒上0.5cm处画线。 | ABD: TRUE; 是: 否; 专业题: 专业题; 仓管: DB; 资材部: 生产部 | Ⅱ级 | 2
判断题 | 更换胶盘后需重新调整刮胶高度、蘸胶高度和点胶高度。 | ABD: TRUE; 是: 否; 专业题: 专业题; 仓管: DB; 资材部: 生产部 | Ⅱ级 | 2
判断题 | 操作员需确认顶针、吸嘴中心与摄像头三点一直线，否则通知技术员调整。 | ABD: TRUE; 是: 否; 专业题: 专业题; 仓管: DB; 资材部: 生产部 | Ⅱ级 | 2
判断题 | 绝缘胶制程必须使用标记专用胶盘，且不可与导电胶盘混用。 | ABD: TRUE; 是: 否; 专业题: 专业题; 仓管: DB; 资材部: 生产部 | Ⅱ级 | 2
判断题 | 绝缘胶GD-8813NDA胶层厚度标准为7um~25um。 | ABD: FALSE; 是: 否; 专业题: 专业题; 仓管: DB; 资材部: 生产部 | Ⅱ级 | 2
判断题 | 蘸胶盘中银胶量检查时机为1次/交接班及1次/2小时。 | ABD: TRUE; 是: 否; 专业题: 专业题; 仓管: DB; 资材部: 生产部 | Ⅱ级 | 2
判断题 | 艾科瑞思HX2100D点胶处压缩气范围只与晶粒长边有关，Y≥2mm时范围0.015～0.22Mpa。 | ABD: TRUE; 是: 否; 专业题: 专业题; 仓管: DB; 资材部: 生产部 | Ⅱ级 | 2
判断题 | 暂停休息时轨道中不得留有产品，停机大于1.5小时已点胶未焊片脚架需清出导轨。 | ABD: TRUE; 是: 否; 专业题: 专业题; 仓管: DB; 资材部: 生产部 | Ⅱ级 | 2
判断题 | 点胶头内径0.3mm以下，孔径小于原内径80%需更换。 | ABD: TRUE; 是: 否; 专业题: 专业题; 仓管: DB; 资材部: 生产部 | Ⅱ级 | 2
判断题 | 镀银脚架拆包后有效期为15天。 | ABD: TRUE; 是: 否; 专业题: 专业题; 仓管: DB; 资材部: 生产部 | Ⅱ级 | 2
判断题 | 晶粒黏著后需确认脚架椭圆孔朝上。 | ABD: TRUE; 是: 否; 专业题: 专业题; 仓管: DB; 资材部: 生产部 | Ⅱ级 | 2
判断题 | 操作员每张晶片结束后需检查晶片切割膜是否有好晶粒残留及顶针印。 | ABD: TRUE; 是: 否; 专业题: 专业题; 仓管: DB; 资材部: 生产部 | Ⅱ级 | 2
判断题 | SKW STC800氮气压力范围为5~10 L/min。 | ABD: TRUE; 是: 否; 专业题: 专业题; 仓管: DB; 资材部: 生产部 | Ⅱ级 | 2
判断题 | 当机器停止大于8小时，需要试生产一条并首检合格才能正常生产。 | ABD: TRUE; 是: 否; 专业题: 专业题; 仓管: DB; 资材部: 生产部 | Ⅱ级 | 2
判断题 | 导电胶点胶头每7天清洗一次。 | ABD: FALSE; 是: 否; 专业题: 专业题; 仓管: DB; 资材部: 生产部 | Ⅱ级 | 2
判断题 | 物料员发放吸嘴时需贴上标签注明型号、可使用次数。 | ABD: TRUE; 是: 否; 专业题: 专业题; 仓管: DB; 资材部: 生产部 | Ⅱ级 | 2
判断题 | 正常生产过程中，作业员需要1次/小时屏幕检验外观 | ABD: TRUE; 是: 否; 专业题: 专业题; 仓管: DB; 资材部: 生产部 | Ⅱ级 | 2
判断题 | 使用MAP方式作业时，必须同时开启墨点识别功能。 | ABD: TRUE; 是: 否; 专业题: 专业题; 仓管: DB; 资材部: 生产部 | Ⅱ级 | 2
判断题 | DFN封装尾工单尾条不满一整条需做标记，按《DFN封装尾条标记作业指导卡》执行。 | ABD: TRUE; 是: 否; 专业题: 专业题; 仓管: DB; 资材部: 生产部 | Ⅱ级 | 2
判断题 | 现场使用的无尘布头棉签每6小时更换一次。 | ABD: TRUE; 是: 否; 专业题: 专业题; 仓管: DB; 资材部: 生产部 | Ⅱ级 | 2
判断题 | DFN盒装脚架在运输中可竖放以节省空间。 | ABD: FALSE; 是: 否; 专业题: 专业题; 仓管: DB; 资材部: 生产部 | Ⅱ级 | 2
判断题 | 更换晶粒供应商时，操作员无需调整吸芯内缩距离。 | ABD: FALSE; 是: 否; 专业题: 专业题; 仓管: DB; 资材部: 生产部 | Ⅱ级 | 2
判断题 | 操作员在设备运行时可随意打开安全门调整顶针。 | ABD: FALSE; 是: 否; 专业题: 专业题; 仓管: DB; 资材部: 生产部 | Ⅱ级 | 2
判断题 | WB线材管控标签含物料批号。 | ABD: TRUE; 是: 否; 专业题: 专业题; 仓管: DW; 资材部: 生产部 | Ⅰ级 | 2
判断题 | DB烤箱烘烤时氮气流量不小于80L/min。 | ABD: TRUE; 是: 否; 专业题: 专业题; 仓管: DW; 资材部: 生产部 | Ⅰ级 | 2
判断题 | DB晶粒黏著记录修改需两杠划掉签名。 | ABD: TRUE; 是: 否; 专业题: 专业题; 仓管: DW; 资材部: 生产部 | Ⅰ级 | 2
判断题 | DB导电胶室温有效期48h。 | ABD: TRUE; 是: 否; 专业题: 专业题; 仓管: DW; 资材部: 生产部 | Ⅰ级 | 2
判断题 | 操作员需在交接班时确认设备上的产品名称、批号是否与流程卡一致。 | ABD: TRUE; 是: 否; 专业题: 专业题; 仓管: DW; 资材部: 生产部 | Ⅰ级 | 2
判断题 | DB蘸胶产品爬胶高度应为晶厚75%左右。 | ABD: TRUE; 是: 否; 专业题: 专业题; 仓管: DW; 资材部: 生产部 | Ⅰ级 | 2
判断题 | DB烤箱单层最多8盒料盒。 | ABD: TRUE; 是: 否; 专业题: 专业题; 仓管: DW; 资材部: 生产部 | Ⅰ级 | 2
判断题 | 物料堆放时周转筐放置不能超过限高线，料盒放置≤4层。 | ABD: FALSE; 是: 否; 专业题: 专业题; 仓管: DW; 资材部: 生产部 | Ⅰ级 | 2
判断题 | DB DFN首检左右蘸胶各一列。 | ABD: TRUE; 是: 否; 专业题: 专业题; 仓管: DW; 资材部: 生产部 | Ⅰ级 | 2
判断题 | DB导电胶点胶头每4天清洗。 | ABD: TRUE; 是: 否; 专业题: 专业题; 仓管: DW; 资材部: 生产部 | Ⅰ级 | 2
判断题 | DB银胶可以二次回温使用。 | ABD: FALSE; 是: 否; 专业题: 专业题; 仓管: DW; 资材部: 生产部 | Ⅰ级 | 2
判断题 | DB导电胶与绝缘胶点胶头可混用。 | ABD: FALSE; 是: 否; 专业题: 专业题; 仓管: DW; 资材部: 生产部 | Ⅰ级 | 2
判断题 | DB晶粒黏著首检可由作业员单独完成。 | ABD: FALSE; 是: 否; 专业题: 专业题; 仓管: DW; 资材部: 生产部 | Ⅰ级 | 2
判断题 | DB顶针寿命3KK。 | ABD: TRUE; 是: 否; 专业题: 专业题; 仓管: DW; 资材部: 生产部 | Ⅰ级 | 2
判断题 | DB点胶头堵塞可用通针疏通。 | ABD: TRUE; 是: 否; 专业题: 专业题; 仓管: DW; 资材部: 生产部 | Ⅰ级 | 2
判断题 | WB焊线机KNS真空功能必须开启。 | ABD: TRUE; 是: 否; 专业题: 专业题; 仓管: DW; 资材部: 生产部 | Ⅰ级 | 2
判断题 | DB共晶上芯率要求≥99.95%。 | ABD: TRUE; 是: 否; 专业题: 专业题; 仓管: DW; 资材部: 生产部 | Ⅰ级 | 2
判断题 | 操作员上料晶片前需在≥50倍显微镜下检查晶片是否有擦伤、脏污。 | ABD: TRUE; 是: 否; 专业题: 专业题; 仓管: DW; 资材部: 生产部 | Ⅰ级 | 2
判断题 | 脚架拆封后必须在标签上记录信息并贴于包装上。 | ABD: TRUE; 是: 否; 专业题: 专业题; 仓管: DW; 资材部: 生产部 | Ⅰ级 | 2
判断题 | DB顶针标签需填写报废模式。 | ABD: TRUE; 是: 否; 专业题: 专业题; 仓管: DW; 资材部: 生产部 | Ⅰ级 | 2
判断题 | DB吸嘴标签需贴在自封袋上。 | ABD: TRUE; 是: 否; 专业题: 专业题; 仓管: DW; 资材部: 生产部 | Ⅰ级 | 2
判断题 | DB银胶焊产品空洞检测保留照片1年。 | ABD: TRUE; 是: 否; 专业题: 专业题; 仓管: DW; 资材部: 生产部 | Ⅰ级 | 2
判断题 | 晶粒黏著作业中，不同银胶型号可以混用同一个点胶头。 | ABD: FALSE; 是: 否; 专业题: 专业题; 仓管: DW; 资材部: 生产部 | Ⅰ级 | 2
判断题 | 交接班时若机器正常生产，可以不进行首件检验直接继续生产。 | ABD: FALSE; 是: 否; 专业题: 专业题; 仓管: DW; 资材部: 生产部 | Ⅰ级 | 2
判断题 | DB烤箱超温报警设为最高温+5℃。 | ABD: TRUE; 是: 否; 专业题: 专业题; 仓管: DW; 资材部: 生产部 | Ⅰ级 | 2
判断题 | DB晶粒黏著首检标记T代表技术员。 | ABD: TRUE; 是: 否; 专业题: 专业题; 仓管: DW; 资材部: 生产部 | Ⅰ级 | 2
判断题 | DB银胶回温时间包含在有效期内。 | ABD: TRUE; 是: 否; 专业题: 专业题; 仓管: DW; 资材部: 生产部 | Ⅰ级 | 2
判断题 | WB焊线可重工。 | ABD: FALSE; 是: 否; 专业题: 专业题; 仓管: DW; 资材部: 生产部 | Ⅰ级 | 2
判断题 | DB银胶存储运输必须垂直放置。 | ABD: TRUE; 是: 否; 专业题: 专业题; 仓管: DW; 资材部: 生产部 | Ⅰ级 | 2
判断题 | DB晶粒黏著首检标记√代表品质。 | ABD: TRUE; 是: 否; 专业题: 专业题; 仓管: DW; 资材部: 生产部 | Ⅱ级 | 2
判断题 | WB正常生产自检银胶产品每2小时一次。 | ABD: FALSE; 是: 否; 专业题: 专业题; 仓管: DW; 资材部: 生产部 | Ⅱ级 | 2
判断题 | DB吸嘴沾污需更换。 | ABD: TRUE; 是: 否; 专业题: 专业题; 仓管: DW; 资材部: 生产部 | Ⅱ级 | 2
判断题 | DB共晶焊首检焊片三列。 | ABD: TRUE; 是: 否; 专业题: 专业题; 仓管: DW; 资材部: 生产部 | Ⅱ级 | 2
判断题 | DB烘箱烘烤时，出现报警可以立即打开烘箱门。 | ABD: FALSE; 是: 否; 专业题: 专业题; 仓管: DW; 资材部: 生产部 | Ⅱ级 | 2
判断题 | DB银胶焊晶粒上芯率要求≥99.8%。 | ABD: TRUE; 是: 否; 专业题: 专业题; 仓管: DW; 资材部: 生产部 | Ⅱ级 | 2
判断题 | WB第二焊点拉力测试点靠近第一焊点1/3处。 | ABD: FALSE; 是: 否; 专业题: 专业题; 仓管: DW; 资材部: 生产部 | Ⅱ级 | 2
判断题 | DB晶粒黏著首检标记O代表作业员。 | ABD: TRUE; 是: 否; 专业题: 专业题; 仓管: DW; 资材部: 生产部 | Ⅱ级 | 2
判断题 | DB晶粒倾斜四角高度差≤20um。 | ABD: TRUE; 是: 否; 专业题: 专业题; 仓管: DW; 资材部: 生产部 | Ⅱ级 | 2
判断题 | DB蘸胶盘绝缘胶和导电胶严禁混用。 | ABD: TRUE; 是: 否; 专业题: 专业题; 仓管: DW; 资材部: 生产部 | Ⅱ级 | 2
判断题 | 设备维修大于2H，产品撤下放氮气柜储存 | ABD: TRUE; 是: 否; 专业题: 专业题; 仓管: DW; 资材部: 生产部 | Ⅱ级 | 2
判断题 | DB绝缘胶点胶头每7天清洗。 | ABD: TRUE; 是: 否; 专业题: 专业题; 仓管: DW; 资材部: 生产部 | Ⅱ级 | 2
判断题 | WB线径0.8mil线径为20um | ABD: TRUE; 是: 否; 专业题: 专业题; 仓管: DW; 资材部: 生产部 | Ⅱ级 | 2
判断题 | WB线间距不足不接受小于2倍线径。 | ABD: TRUE; 是: 否; 专业题: 专业题; 仓管: DW; 资材部: 生产部 | Ⅱ级 | 2
判断题 | WB等离子清洗水滴角应＜45°。 | ABD: TRUE; 是: 否; 专业题: 专业题; 仓管: DW; 资材部: 生产部 | Ⅱ级 | 2
判断题 | WB劈刀寿命到极限可继续使用1000次。 | ABD: FALSE; 是: 否; 专业题: 专业题; 仓管: DW; 资材部: 生产部 | Ⅱ级 | 2
判断题 | 线扭曲OCAP触发标准0收1退 | ABD: TRUE; 是: 否; 专业题: 专业题; 仓管: DW; 资材部: 生产部 | Ⅱ级 | 2
判断题 | DB绝缘胶道尔GD-8813NDA厚度时效为8天 | ABD: FALSE; 是: 否; 专业题: 专业题; 仓管: DW; 资材部: 生产部 | Ⅱ级 | 2
判断题 | WB等离子清洗后产品须在4H内上机。 | ABD: TRUE; 是: 否; 专业题: 专业题; 仓管: DW; 资材部: 生产部 | Ⅱ级 | 2
判断题 | 铜线开封后使用时效不超过168小时。 | ABD: TRUE; 是: 否; 专业题: 专业题; 仓管: DW; 资材部: 生产部 | Ⅱ级 | 2
判断题 | WB铜线开封未用完需抽真空放氮气柜。 | ABD: TRUE; 是: 否; 专业题: 专业题; 仓管: DW; 资材部: 生产部 | Ⅱ级 | 2
判断题 | DB点胶头清洗绝缘胶每7天一次。 | ABD: TRUE; 是: 否; 专业题: 专业题; 仓管: DW; 资材部: 生产部 | Ⅱ级 | 2
判断题 | DB绝缘胶产品出胶要求100%周长。 | ABD: TRUE; 是: 否; 专业题: 专业题; 仓管: DW; 资材部: 生产部 | Ⅱ级 | 2
判断题 | 焊球大小异常可以超出焊盘区域 | ABD: FALSE; 是: 否; 专业题: 专业题; 仓管: DW; 资材部: 生产部 | Ⅱ级 | 2
判断题 | WB铜线寿命管控开封后168H。 | ABD: TRUE; 是: 否; 专业题: 专业题; 仓管: DW; 资材部: 生产部 | Ⅱ级 | 2
判断题 | DB银胶焊产品晶粒背面顶针痕检查每张晶片结束。 | ABD: TRUE; 是: 否; 专业题: 专业题; 仓管: DW; 资材部: 生产部 | Ⅱ级 | 2
判断题 | 共晶焊吸嘴寿命150K。 | ABD: FALSE; 是: 否; 专业题: 专业题; 仓管: DW; 资材部: 生产部 | Ⅱ级 | 2
判断题 | DB银胶回温标签需填写启用时间。 | ABD: TRUE; 是: 否; 专业题: 专业题; 仓管: DW; 资材部: 生产部 | Ⅱ级 | 2
判断题 | DB吸嘴标签需填写使用寿命。 | ABD: TRUE; 是: 否; 专业题: 专业题; 仓管: DW; 资材部: 生产部 | Ⅱ级 | 2
判断题 | WB劈刀管控标签需填写更换原因。 | ABD: TRUE; 是: 否; 专业题: 专业题; 仓管: DW; 资材部: 生产部 | Ⅱ级 | 2
判断题 | 如果整条材料只有少数不良品，只需标记不良品位置，无需整条报废。 | ABD: TRUE; 是: 否; 专业题: 专业题; 仓管: MD; 资材部: 生产部 | Ⅱ级 | 2
判断题 | 烤箱停电停机2~4小时需在剩余固化时间增加1小时。 | ABD: TRUE; 是: 否; 专业题: 专业题; 仓管: MD; 资材部: 生产部 | Ⅱ级 | 2
判断题 | MES系统设定成型胶回温结束超47h无法出站，防止超时作业。 | ABD: TRUE; 是: 否; 专业题: 专业题; 仓管: MD; 资材部: 生产部 | Ⅱ级 | 2
判断题 | 清润模胶条回温柜不能超过8包(20kg)，颗粒不超过10包。 | ABD: TRUE; 是: 否; 专业题: 专业题; 仓管: MD; 资材部: 生产部 | Ⅱ级 | 2
判断题 | 回流焊作业时产品材料两边距离轨道边缘需大于1cm。 | ABD: TRUE; 是: 否; 专业题: 专业题; 仓管: MD; 资材部: 生产部 | Ⅱ级 | 2
判断题 | 塑封体厚度测量由QC在每次更换模具后用千分尺随机5pcs测量。 | ABD: TRUE; 是: 否; 专业题: 专业题; 仓管: MD; 资材部: 生产部 | Ⅱ级 | 2
判断题 | 成型站程序管控通过设备级别密码，作业员无权调取程序参数。 | ABD: TRUE; 是: 否; 专业题: 专业题; 仓管: MD; 资材部: 生产部 | Ⅱ级 | 2
判断题 | 成型设备月保养后作业员需对模具清模并备注"设备保养"。 | ABD: TRUE; 是: 否; 专业题: 专业题; 仓管: MD; 资材部: 生产部 | Ⅱ级 | 2
判断题 | 清模最后一模胶条仍有沾污时需通知工程增加清模次数。 | ABD: TRUE; 是: 否; 专业题: 专业题; 仓管: MD; 资材部: 生产部 | Ⅱ级 | 2
判断题 | 成型程序名可由作业员随意更改保存。 | ABD: FALSE; 是: 否; 专业题: 专业题; 仓管: MD; 资材部: 生产部 | Ⅱ级 | 2
判断题 | SOT23 28R新增成型胶KHG500用于MMBT2222A型号。 | ABD: TRUE; 是: 否; 专业题: 专业题; 仓管: MD; 资材部: 生产部 | Ⅱ级 | 2
判断题 | 清润模过程中注塑不足的一模不计入正常清模总模数内。 | ABD: TRUE; 是: 否; 专业题: 专业题; 仓管: MD; 资材部: 生产部 | Ⅱ级 | 2
判断题 | 成型胶GR640HV-L1(B18)的保质期为12个月，KHG500为6个月。 | ABD: TRUE; 是: 否; 专业题: 专业题; 仓管: MD; 资材部: 生产部 | Ⅱ级 | 2
判断题 | 打底胶、清模颗粒从冷库领出需注明型号批号及启用时间。 | ABD: TRUE; 是: 否; 专业题: 专业题; 仓管: MD; 资材部: 生产部 | Ⅱ级 | 2
判断题 | QC每6小时需用X-Ray检查冲丝、塌丝，并保存记录。 | ABD: TRUE; 是: 否; 专业题: 专业题; 仓管: MD; 资材部: 生产部 | Ⅱ级 | 2
判断题 | MSL产品需按照《塑封体厚度控制表》管控厚度。 | ABD: TRUE; 是: 否; 专业题: 专业题; 仓管: MD; 资材部: 生产部 | Ⅱ级 | 2
判断题 | 成型胶回温柜内不能放置超过6包(45kg)。 | ABD: TRUE; 是: 否; 专业题: 专业题; 仓管: MD; 资材部: 生产部 | Ⅱ级 | 2
判断题 | 成型机更换定位块后只需作业员外检，无需IPQC确认偏位。 | ABD: FALSE; 是: 否; 专业题: 专业题; 仓管: MD; 资材部: 生产部 | Ⅱ级 | 2
判断题 | 若因其他原因停机1-2h，恢复后需做1模无芯料确认。 | ABD: TRUE; 是: 否; 专业题: 专业题; 仓管: MD; 资材部: 生产部 | Ⅱ级 | 2
判断题 | DFN上模模具禁止使用铜针直接清洁模面，需用无尘布包裹铜片。 | ABD: TRUE; 是: 否; 专业题: 专业题; 仓管: MD; 资材部: 生产部 | Ⅱ级 | 2
判断题 | SOT363 20R 新增成型胶KHG500用于MMDT3904型号。 | ABD: TRUE; 是: 否; 专业题: 专业题; 仓管: MD; 资材部: 生产部 | Ⅱ级 | 2
判断题 | 未知异常触发OCAP-MD-018，发现一次即需按OCAP处理。 | ABD: TRUE; 是: 否; 专业题: 专业题; 仓管: MD; 资材部: 生产部 | Ⅱ级 | 2
判断题 | 对于银胶焊产品，Plasma作业前需清洗一条框架给WB QC做水滴角测试，量测点前中后三处。 | ABD: TRUE; 是: 否; 专业题: 专业题; 仓管: MD; 资材部: 生产部 | Ⅱ级 | 2
判断题 | Plasma清洗后超过2H未成型的产品必须重新清洗。 | ABD: TRUE; 是: 否; 专业题: 专业题; 仓管: MD; 资材部: 生产部 | Ⅱ级 | 2
判断题 | DFN产品烘烤结束后需自然冷却2小时后压块随产品下线。 | ABD: TRUE; 是: 否; 专业题: 专业题; 仓管: MD; 资材部: 生产部 | Ⅱ级 | 2
判断题 | 未使用完的成型胶内袋需用橡皮圈密封存放。 | ABD: TRUE; 是: 否; 专业题: 专业题; 仓管: MD; 资材部: 生产部 | Ⅱ级 | 2
判断题 | 铜针可用于清理模具中的碎屑，但DFN模面需包无尘布。 | ABD: TRUE; 是: 否; 专业题: 专业题; 仓管: MD; 资材部: 生产部 | Ⅱ级 | 2
判断题 | 烘烤后材料在周转箱内摆放层数禁止＞1层。 | ABD: TRUE; 是: 否; 专业题: 专业题; 仓管: MD; 资材部: 生产部 | Ⅱ级 | 2
判断题 | 打底胶回温时间要求为2h≤回温时间≤338h，使用寿命（338-回温时间）h。 | ABD: TRUE; 是: 否; 专业题: 专业题; 仓管: MD; 资材部: 生产部 | Ⅱ级 | 2
判断题 | DFN系列产品成型后需立即放入烤箱，无需去除薄膜。 | ABD: FALSE; 是: 否; 专业题: 专业题; 仓管: MD; 资材部: 生产部 | Ⅱ级 | 2
判断题 | 打印客户标签时不需要关注标签尺寸，标签里面内容正确就可以 | ABD: FALSE; 是: 否; 专业题: 专业题; 仓管: PACK; 资材部: 生产部 | Ⅰ级 | 2
判断题 | 加贴客户标签时，不用核对标签信息，直接可以加贴 | ABD: FALSE; 是: 否; 专业题: 专业题; 仓管: PACK; 资材部: 生产部 | Ⅰ级 | 2
判断题 | 进入编带的产品，胶壳索引孔位置靠近圆盘反面 | ABD: TRUE; 是: 否; 专业题: 专业题; 仓管: PACK; 资材部: 生产部 | Ⅰ级 | 2
判断题 | DFN系列产品一箱数量可以大于800K | ABD: FALSE; 是: 否; 专业题: 专业题; 仓管: PACK; 资材部: 生产部 | Ⅰ级 | 2
判断题 | 出货使用的外箱只有1个规格 | ABD: FALSE; 是: 否; 专业题: 专业题; 仓管: PACK; 资材部: 生产部 | Ⅰ级 | 2
判断题 | 入库全部按照强茂标签入库，无需看流程卡上包规 | ABD: FALSE; 是: 否; 专业题: 专业题; 仓管: PACK; 资材部: 生产部 | Ⅰ级 | 2
判断题 | 打印客户标签时，可以多打印几张备用 | ABD: FALSE; 是: 否; 专业题: 专业题; 仓管: PACK; 资材部: 生产部 | Ⅰ级 | 2
判断题 | 1个外箱最多可以放8个内盒 | ABD: TRUE; 是: 否; 专业题: 专业题; 仓管: PACK; 资材部: 生产部 | Ⅰ级 | 2
判断题 | MMDT2907AQ_R1_00501与PJT138KA_R1_005A1在出货包装时，都需要装静电袋 | ABD: FALSE; 是: 否; 专业题: 专业题; 仓管: PACK; 资材部: 生产部 | Ⅰ级 | 2
判断题 | 发现少标签时，不用排查原因，可以直接补印 | ABD: FALSE; 是: 否; 专业题: 专业题; 仓管: PACK; 资材部: 生产部 | Ⅰ级 | 2
判断题 | SOT系列产品一箱数量可以大于240K | ABD: FALSE; 是: 否; 专业题: 专业题; 仓管: PACK; 资材部: 生产部 | Ⅰ级 | 2
判断题 | 内盒标签的数量都是30000颗 | ABD: FALSE; 是: 否; 专业题: 专业题; 仓管: PACK; 资材部: 生产部 | Ⅰ级 | 2
判断题 | 内盒不满10卷产品时，可以不放填充物，直接封箱 | ABD: FALSE; 是: 否; 专业题: 专业题; 仓管: PACK; 资材部: 生产部 | Ⅰ级 | 2
判断题 | 入库产品的外箱标签可以与实际数量不一致 | ABD: FALSE; 是: 否; 专业题: 专业题; 仓管: PACK; 资材部: 生产部 | Ⅰ级 | 2
判断题 | 上一站转入的产品可以不用核对数量，直接按照流程卡上数量作业 | ABD: FALSE; 是: 否; 专业题: 专业题; 仓管: PACK; 资材部: 生产部 | Ⅰ级 | 2
判断题 | 接触已封装好的产品可以不用带手套 | ABD: FALSE; 是: 否; 专业题: 专业题; 仓管: PACK; 资材部: 生产部 | Ⅰ级 | 2
判断题 | 在列印标签时，文晔与信好得的作业模式一致 | ABD: FALSE; 是: 否; 专业题: 专业题; 仓管: PACK; 资材部: 生产部 | Ⅰ级 | 2
判断题 | 盖带不能超过载带索引孔1/3 | ABD: TRUE; 是: 否; 专业题: 专业题; 仓管: PACK; 资材部: 生产部 | Ⅰ级 | 2
判断题 | MOS产品的内盒外箱不用贴静电标识 | ABD: FALSE; 是: 否; 专业题: 专业题; 仓管: PACK; 资材部: 生产部 | Ⅰ级 | 2
判断题 | 出货使用的内盒只有1个规格 | ABD: FALSE; 是: 否; 专业题: 专业题; 仓管: PACK; 资材部: 生产部 | Ⅰ级 | 2
判断题 | 产品必须满箱才可以入库 | ABD: FALSE; 是: 否; 专业题: 专业题; 仓管: PACK; 资材部: 生产部 | Ⅰ级 | 2
判断题 | 入库产品如果需要紧急出货可以不用QC检验，直接入库 | ABD: FALSE; 是: 否; 专业题: 专业题; 仓管: PACK; 资材部: 生产部 | Ⅰ级 | 2
判断题 | 在合批过程中不需要核对数量，按照流程卡数量即可 | ABD: FALSE; 是: 否; 专业题: 专业题; 仓管: PACK; 资材部: 生产部 | Ⅰ级 | 2
判断题 | 临时标签可以不用与流程卡信息核对 | ABD: FALSE; 是: 否; 专业题: 专业题; 仓管: PACK; 资材部: 生产部 | Ⅰ级 | 2
判断题 | 流程卡跟着的异常单可以不用关注，正常作业 | ABD: FALSE; 是: 否; 专业题: 专业题; 仓管: PACK; 资材部: 生产部 | Ⅰ级 | 2
判断题 | 不同LOT的产品可以放在同一个工作桌上 | ABD: FALSE; 是: 否; 专业题: 专业题; 仓管: PACK; 资材部: 生产部 | Ⅰ级 | 2
判断题 | 1卷产品可以有2种印字 | ABD: FALSE; 是: 否; 专业题: 专业题; 仓管: PACK; 资材部: 生产部 | Ⅰ级 | 2
判断题 | 入库合批只要料号相同，就可以合批 | ABD: FALSE; 是: 否; 专业题: 专业题; 仓管: PACK; 资材部: 生产部 | Ⅰ级 | 2
判断题 | 圆盘，内盒，外箱都需要盖PASS章 | ABD: FALSE; 是: 否; 专业题: 专业题; 仓管: PACK; 资材部: 生产部 | Ⅰ级 | 2
判断题 | 流程卡需要跟着产品入库 | ABD: FALSE; 是: 否; 专业题: 专业题; 仓管: PACK; 资材部: 生产部 | Ⅰ级 | 2
判断题 | 在MES中不同的母工单可以合批 | ABD: FALSE; 是: 否; 专业题: 专业题; 仓管: PACK; 资材部: 生产部 | Ⅱ级 | 2
判断题 | 流程卡跟着的异常单可以不用关注，正常作业 | ABD: FALSE; 是: 否; 专业题: 专业题; 仓管: PACK; 资材部: 生产部 | Ⅱ级 | 2
判断题 | PJA3440_R1_005A2 与PJA3440_R1_00501满箱的净重毛重相同 | ABD: TRUE; 是: 否; 专业题: 专业题; 仓管: PACK; 资材部: 生产部 | Ⅱ级 | 2
判断题 | 所有产品都是强茂标签入库 | ABD: FALSE; 是: 否; 专业题: 专业题; 仓管: PACK; 资材部: 生产部 | Ⅱ级 | 2
判断题 | 所有入库产品最小包装都是3K | ABD: FALSE; 是: 否; 专业题: 专业题; 仓管: PACK; 资材部: 生产部 | Ⅱ级 | 2
判断题 | 所有的返台产品，只要LOT码相同，都可以合箱 | ABD: FALSE; 是: 否; 专业题: 专业题; 仓管: PACK; 资材部: 生产部 | Ⅱ级 | 2
判断题 | 在自检中，发现带尾处胶带胶壳破损，因无产品可以放行 | ABD: FALSE; 是: 否; 专业题: 专业题; 仓管: PACK; 资材部: 生产部 | Ⅱ级 | 2
判断题 | 不满箱产品外箱上不用写净重、毛重 | ABD: TRUE; 是: 否; 专业题: 专业题; 仓管: PACK; 资材部: 生产部 | Ⅱ级 | 2
判断题 | 纬创客户唛头只有1种，具有统一性 | ABD: FALSE; 是: 否; 专业题: 专业题; 仓管: PACK; 资材部: 生产部 | Ⅱ级 | 2
判断题 | 为了节约纸箱，所有的客户都可以把不同的LOT号产品放在一个外箱里面，外面贴上不同的外箱标签 | ABD: FALSE; 是: 否; 专业题: 专业题; 仓管: PACK; 资材部: 生产部 | Ⅱ级 | 2
判断题 | 一卷产品可以有2种印字 | ABD: FALSE; 是: 否; 专业题: 专业题; 仓管: PACK; 资材部: 生产部 | Ⅱ级 | 2
判断题 | 测试周转过来的产品，产品可以先给入库，MES上不用过账。 | ABD: FALSE; 是: 否; 专业题: 专业题; 仓管: PACK; 资材部: 生产部 | Ⅱ级 | 2
判断题 | 所有客户都需要加贴客户标签 | ABD: FALSE; 是: 否; 专业题: 专业题; 仓管: PACK; 资材部: 生产部 | Ⅱ级 | 2
判断题 | 所有的客户，内盒标签都是贴在强茂标签上面的 | ABD: FALSE; 是: 否; 专业题: 专业题; 仓管: PACK; 资材部: 生产部 | Ⅱ级 | 2
判断题 | 客户标签不需要根据包规核对里面内容，因为是系统自动带出 | ABD: FALSE; 是: 否; 专业题: 专业题; 仓管: PACK; 资材部: 生产部 | Ⅱ级 | 2
判断题 | 所有产品都需要装静电袋 | ABD: FALSE; 是: 否; 专业题: 专业题; 仓管: PACK; 资材部: 生产部 | Ⅱ级 | 2
判断题 | PJA3440_R1_005A1 与PJA3440_R1_00501可以合批 | ABD: FALSE; 是: 否; 专业题: 专业题; 仓管: PACK; 资材部: 生产部 | Ⅱ级 | 2
判断题 | 广达与广达泰国客户标签里面的内容完全一致，统一为W-QA1540包规 | ABD: TRUE; 是: 否; 专业题: 专业题; 仓管: PACK; 资材部: 生产部 | Ⅱ级 | 2
判断题 | 所有产品的净重毛重都相同 | ABD: FALSE; 是: 否; 专业题: 专业题; 仓管: PACK; 资材部: 生产部 | Ⅱ级 | 2
判断题 | 海尔客户的圆盘，内盒使用的胶带与其他客户一致 | ABD: FALSE; 是: 否; 专业题: 专业题; 仓管: PACK; 资材部: 生产部 | Ⅱ级 | 2
判断题 | 内盒不满10卷产品时，可以不放填充物，直接封箱 | ABD: FALSE; 是: 否; 专业题: 专业题; 仓管: PACK; 资材部: 生产部 | Ⅱ级 | 2
判断题 | 所有客户标签都不需要盖PASS章 | ABD: FALSE; 是: 否; 专业题: 专业题; 仓管: PACK; 资材部: 生产部 | Ⅱ级 | 2
判断题 | 强茂外箱标签需要盖PASS章 | ABD: FALSE; 是: 否; 专业题: 专业题; 仓管: PACK; 资材部: 生产部 | Ⅱ级 | 2
判断题 | DNF产品的标签DC放空 | ABD: FALSE; 是: 否; 专业题: 专业题; 仓管: PACK; 资材部: 生产部 | Ⅱ级 | 2
判断题 | 客户标签尺寸都一致 | ABD: FALSE; 是: 否; 专业题: 专业题; 仓管: PACK; 资材部: 生产部 | Ⅱ级 | 2
判断题 | 所有的客户标签都贴在圆盘定位孔下面 | ABD: FALSE; 是: 否; 专业题: 专业题; 仓管: PACK; 资材部: 生产部 | Ⅱ级 | 2
判断题 | 在列印标签时，文晔与信好得的作业模式一致 | ABD: FALSE; 是: 否; 专业题: 专业题; 仓管: PACK; 资材部: 生产部 | Ⅱ级 | 2
判断题 | 入库产品如果需要紧急出货可以不用QC检验，直接入库 | ABD: FALSE; 是: 否; 专业题: 专业题; 仓管: PACK; 资材部: 生产部 | Ⅱ级 | 2
判断题 | DFN产品与SOT产品从标签信息上无法区分 | ABD: FALSE; 是: 否; 专业题: 专业题; 仓管: PACK; 资材部: 生产部 | Ⅱ级 | 2
判断题 | 仁宝客户标签，按月份来区分颜色，1个月份1种颜色 | ABD: FALSE; 是: 否; 专业题: 专业题; 仓管: PACK; 资材部: 生产部 | Ⅱ级 | 2
判断题 | 电镀线巡检每班整线巡检一次，内容包括水流量、温度、液位等。 | ABD: TRUE; 是: 否; 专业题: 专业题; 仓管: Plating; 资材部: 生产部 | Ⅱ级 | 2
判断题 | 软化液旧槽静置沉降后，上层清液抽出作为补加，50%添加沉降溶液+50%新药水。 | ABD: TRUE; 是: 否; 专业题: 专业题; 仓管: Plating; 资材部: 生产部 | Ⅱ级 | 2
判断题 | 当产品飞边特别严重不易去除时，可以适当延长软化时间，但总时间最多不超过正常时间的两倍。 | ABD: TRUE; 是: 否; 专业题: 专业题; 仓管: Plating; 资材部: 生产部 | Ⅱ级 | 2
判断题 | 当电镀发现引脚漏铜时OCAP开立标准为1pcs/条。 | ABD: TRUE; 是: 否; 专业题: 专业题; 仓管: Plating; 资材部: 生产部 | Ⅱ级 | 2
判断题 | 浸泡软化程序名称中版本升级依次为A→B→C→D。 | ABD: TRUE; 是: 否; 专业题: 专业题; 仓管: Plating; 资材部: 生产部 | Ⅱ级 | 2
判断题 | 电镀掉料后，空缺处前后10条产品需取出进行退镀返工。 | ABD: TRUE; 是: 否; 专业题: 专业题; 仓管: Plating; 资材部: 生产部 | Ⅱ级 | 2
判断题 | 退火若超过24小时未烘烤，需立即安排烘烤，烘烤后显微镜检查镀层。 | ABD: TRUE; 是: 否; 专业题: 专业题; 仓管: Plating; 资材部: 生产部 | Ⅱ级 | 2
判断题 | 锡膜线操作人员可以未经允许修改参数。 | ABD: FALSE; 是: 否; 专业题: 专业题; 仓管: Plating; 资材部: 生产部 | Ⅱ级 | 2
判断题 | 锡膜下料时需扫码确认料盒码和实际生产批次匹配，不匹配设备报警。 | ABD: TRUE; 是: 否; 专业题: 专业题; 仓管: Plating; 资材部: 生产部 | Ⅱ级 | 2
判断题 | 产品没有经过后固化或没有完全冷却，不可以进行软化。 | ABD: TRUE; 是: 否; 专业题: 专业题; 仓管: Plating; 资材部: 生产部 | Ⅱ级 | 2
判断题 | 每封装每周需送一次分层扫描（固定周一）。 | ABD: TRUE; 是: 否; 专业题: 专业题; 仓管: Plating; 资材部: 生产部 | Ⅱ级 | 2
判断题 | 电镀后产品出现可焊性不良时，NCR标准0收1退。 | ABD: TRUE; 是: 否; 专业题: 专业题; 仓管: Plating; 资材部: 生产部 | Ⅱ级 | 2
判断题 | MES系统在锡膜入站、出站及退火入站出站均需扫描操作。 | ABD: TRUE; 是: 否; 专业题: 专业题; 仓管: Plating; 资材部: 生产部 | Ⅱ级 | 2
判断题 | 化剂溅到皮肤应立即清洗15分钟以上，必要时用应急喷淋。 | ABD: TRUE; 是: 否; 专业题: 专业题; 仓管: Plating; 资材部: 生产部 | Ⅱ级 | 2
判断题 | 突发停电时若浸泡槽中有产品，需手动取出放在水槽中清洗；放假超过3天产品退回前道氮气柜。 | ABD: TRUE; 是: 否; 专业题: 专业题; 仓管: Plating; 资材部: 生产部 | Ⅱ级 | 2
判断题 | 软化槽温度过高会对产品树脂体有损伤，温度过低会降低软化效果。 | ABD: TRUE; 是: 否; 专业题: 专业题; 仓管: Plating; 资材部: 生产部 | Ⅱ级 | 2
判断题 | 电镀改机或参数修改后需填写《表面处理镀锡改机表》并首件确认。 | ABD: TRUE; 是: 否; 专业题: 专业题; 仓管: Plating; 资材部: 生产部 | Ⅱ级 | 2
判断题 | 锡膜站良率管控标准参照《F-PE0966 徐州厂各站良率管制》。 | ABD: TRUE; 是: 否; 专业题: 专业题; 仓管: Plating; 资材部: 生产部 | Ⅱ级 | 2
判断题 | 电镀后产品退火烘烤时每层最多放10批。 | ABD: TRUE; 是: 否; 专业题: 专业题; 仓管: Plating; 资材部: 生产部 | Ⅱ级 | 2
判断题 | 电镀异常品待处理需放在不良品区域，按OCAP要求处理。 | ABD: TRUE; 是: 否; 专业题: 专业题; 仓管: Plating; 资材部: 生产部 | Ⅱ级 | 2
判断题 | 添加锡球前使用不锈钢螺丝刀将钛篮内锡球夯实，添加至与钛篮平齐。 | ABD: TRUE; 是: 否; 专业题: 专业题; 仓管: Plating; 资材部: 生产部 | Ⅱ级 | 2
判断题 | 电镀首检外观自检时，需5条目视检查，5条显微镜下检查正反面。 | ABD: TRUE; 是: 否; 专业题: 专业题; 仓管: Plating; 资材部: 生产部 | Ⅱ级 | 2
判断题 | 电镀槽阳极袋内锡球高度低于钛篮口以下2cm需添加。 | ABD: TRUE; 是: 否; 专业题: 专业题; 仓管: Plating; 资材部: 生产部 | Ⅱ级 | 2
判断题 | 锡球堆放高度不得超过3层。 | ABD: TRUE; 是: 否; 专业题: 专业题; 仓管: Plating; 资材部: 生产部 | Ⅱ级 | 2
判断题 | 浸泡设备就绪后点检并填写《浸泡设备检查记录表》。 | ABD: TRUE; 是: 否; 专业题: 专业题; 仓管: Plating; 资材部: 生产部 | Ⅱ级 | 2
判断题 | 电镀槽停机超过300秒时，电镀前处理槽产品需用纯水冲洗并通知PE确认浓度。 | ABD: TRUE; 是: 否; 专业题: 专业题; 仓管: Plating; 资材部: 生产部 | Ⅱ级 | 2
判断题 | 产品在电镀前处理槽发生掉料，从槽体取出后用纯水清洗1min，气枪吹干后重新上料。 | ABD: TRUE; 是: 否; 专业题: 专业题; 仓管: Plating; 资材部: 生产部 | Ⅱ级 | 2
判断题 | 塑封体破损属于异常管制项目，OCAP文件编号OCAP-ST-018。 | ABD: TRUE; 是: 否; 专业题: 专业题; 仓管: Plating; 资材部: 生产部 | Ⅱ级 | 2
判断题 | 蒸汽老化试验每天每封装送一次样品。 | ABD: TRUE; 是: 否; 专业题: 专业题; 仓管: Plating; 资材部: 生产部 | Ⅱ级 | 2
判断题 | 退火恒温阶段出现停电，已保温时间折半计算，恢复后补足至总工艺时间。 | ABD: TRUE; 是: 否; 专业题: 专业题; 仓管: Plating; 资材部: 生产部 | Ⅱ级 | 2
判断题 | 未知异常（每批发现5pcs）需开立OCAP-ST-019。 | ABD: TRUE; 是: 否; 专业题: 专业题; 仓管: Plating; 资材部: 生产部 | Ⅱ级 | 2
判断题 | 锡膜作业中下料人员首批产品抽检10条，非首批每批抽检1条。 | ABD: TRUE; 是: 否; 专业题: 专业题; 仓管: Plating; 资材部: 生产部 | Ⅱ级 | 2
判断题 | 晶片切割过程中操作工可以任意修改切割基准线而不需要确认后续切割质量。 | ABD: FALSE; 是: 否; 专业题: 专业题; 仓管: SAW; 资材部: 生产部 | Ⅰ级 | 2
判断题 | 车间物料堆放时周转小车堆放高度可达到4层。 | ABD: FALSE; 是: 否; 专业题: 专业题; 仓管: SAW; 资材部: 生产部 | Ⅰ级 | 2
判断题 | 作业员每班开班必须点检纯水阻抗值，阻抗低于14MΩ·cm需停机。 | ABD: TRUE; 是: 否; 专业题: 专业题; 仓管: SAW; 资材部: 生产部 | Ⅰ级 | 2
判断题 | 晶片切割站更换型号仅包含更换切割程序，若产品型号不一致但切割程序一致则不定义为更换型号。 | ABD: TRUE; 是: 否; 专业题: 专业题; 仓管: SAW; 资材部: 生产部 | Ⅰ级 | 2
判断题 | 晶片切割膜使用期限为拆封上机后30天，MES系统会做28天预警。 | ABD: TRUE; 是: 否; 专业题: 专业题; 仓管: SAW; 资材部: 生产部 | Ⅰ级 | 2
判断题 | 塑封体贴膜时铁环缺口对准定位销：三角缺口在下，梯形缺口在上。 | ABD: FALSE; 是: 否; 专业题: 专业题; 仓管: SAW; 资材部: 生产部 | Ⅰ级 | 2
判断题 | 晶片贴膜前必须打开等离子风扇消除静电。 | ABD: TRUE; 是: 否; 专业题: 专业题; 仓管: SAW; 资材部: 生产部 | Ⅰ级 | 2
判断题 | 已贴膜产品若不安排切割，必须放置氮气柜储存。 | ABD: TRUE; 是: 否; 专业题: 专业题; 仓管: SAW; 资材部: 生产部 | Ⅰ级 | 2
判断题 | 贴膜机环形刀寿命管控20000次，技术员在19000次时需准备更换。 | ABD: TRUE; 是: 否; 专业题: 专业题; 仓管: SAW; 资材部: 生产部 | Ⅰ级 | 2
判断题 | 晶片切割膜（蓝膜）领用时只需确认型号，不需要确认日期。 | ABD: FALSE; 是: 否; 专业题: 专业题; 仓管: SAW; 资材部: 生产部 | Ⅰ级 | 2
判断题 | 切割刀更换后不需要磨刀可以直接切割产品。 | ABD: FALSE; 是: 否; 专业题: 专业题; 仓管: SAW; 资材部: 生产部 | Ⅰ级 | 2
判断题 | 塑封体切割膜如24h不使用，需拆下在氮气柜避光储存。 | ABD: TRUE; 是: 否; 专业题: 专业题; 仓管: SAW; 资材部: 生产部 | Ⅰ级 | 2
判断题 | 烘烤完成的产品需要在料盒首枚的晶片切割膜标记“已烘烤”。 | ABD: TRUE; 是: 否; 专业题: 专业题; 仓管: SAW; 资材部: 生产部 | Ⅰ级 | 2
判断题 | AU品可以使用二次上机切割刀进行切割作业。 | ABD: FALSE; 是: 否; 专业题: 专业题; 仓管: SAW; 资材部: 生产部 | Ⅰ级 | 2
判断题 | 塑封体切割设备更换刀后，操作工直接开始切割产品不需要测高。 | ABD: FALSE; 是: 否; 专业题: 专业题; 仓管: SAW; 资材部: 生产部 | Ⅰ级 | 2
判断题 | 操作工在切割过程中可以自行调整切割基准线而无需通知技术员。 | ABD: FALSE; 是: 否; 专业题: 专业题; 仓管: SAW; 资材部: 生产部 | Ⅰ级 | 2
判断题 | 晶片料盒存放产品时挡杆必须保持关闭状态。 | ABD: TRUE; 是: 否; 专业题: 专业题; 仓管: SAW; 资材部: 生产部 | Ⅰ级 | 2
判断题 | 在塑封体切割时，只要切割参数相同，不同封装类型可以使用同一程序名。 | ABD: FALSE; 是: 否; 专业题: 专业题; 仓管: SAW; 资材部: 生产部 | Ⅰ级 | 2
判断题 | IPQC检验时只需要检验正面崩边，不需要测量刀痕宽度。 | ABD: FALSE; 是: 否; 专业题: 专业题; 仓管: SAW; 资材部: 生产部 | Ⅰ级 | 2
判断题 | 晶片贴膜前必须开启等离子风扇去除静电。 | ABD: TRUE; 是: 否; 专业题: 专业题; 仓管: SAW; 资材部: 生产部 | Ⅰ级 | 2
判断题 | 切割完成的产品剥离后的UV膜可立即丢弃，不需要保留。 | ABD: FALSE; 是: 否; 专业题: 专业题; 仓管: SAW; 资材部: 生产部 | Ⅰ级 | 2
判断题 | 晶片切割后产品可以随意放置，不需要正面朝下放在料盒中。 | ABD: FALSE; 是: 否; 专业题: 专业题; 仓管: SAW; 资材部: 生产部 | Ⅰ级 | 2
判断题 | WS检验中，针对更换型号首枚产品需确认实物与流程卡晶粒图片一致。 | ABD: TRUE; 是: 否; 专业题: 专业题; 仓管: SAW; 资材部: 生产部 | Ⅰ级 | 2
判断题 | 操作工在塑封体切割过程中可以手动挑取切割废边，但需防止刺破底膜。 | ABD: TRUE; 是: 否; 专业题: 专业题; 仓管: SAW; 资材部: 生产部 | Ⅰ级 | 2
判断题 | 切割过程中发现刀痕浅目视不能确认时，只需继续作业，无需特殊确认。 | ABD: FALSE; 是: 否; 专业题: 专业题; 仓管: SAW; 资材部: 生产部 | Ⅰ级 | 2
判断题 | 铁圈变形量WS站要求≤1.5mm，PS站要求≤2mm，超出必须报废。 | ABD: TRUE; 是: 否; 专业题: 专业题; 仓管: SAW; 资材部: 生产部 | Ⅰ级 | 2
判断题 | AU品（特殊品）可以使用二次上机切割刀。 | ABD: FALSE; 是: 否; 专业题: 专业题; 仓管: SAW; 资材部: 生产部 | Ⅰ级 | 2
判断题 | 晶片切割膜（蓝膜）超过72h不作业，可以继续留在贴膜机上不用处理。 | ABD: FALSE; 是: 否; 专业题: 专业题; 仓管: SAW; 资材部: 生产部 | Ⅰ级 | 2
判断题 | 晶片切割完成后如不能立即清洗，需放置在切割机中打开切割水冲洗晶片表面防止硅粉残留。 | ABD: TRUE; 是: 否; 专业题: 专业题; 仓管: SAW; 资材部: 生产部 | Ⅰ级 | 2
判断题 | 换刀磨刀动作结束后需要填写F-PE09B3《换刀磨刀记录表单》。 | ABD: TRUE; 是: 否; 专业题: 专业题; 仓管: SAW; 资材部: 生产部 | Ⅰ级 | 2
判断题 | 晶片切割刀暴露量（露出量）到限或为负数时，必须更换切割刀。 | ABD: TRUE; 是: 否; 专业题: 专业题; 仓管: SAW; 资材部: 生产部 | Ⅱ级 | 2
判断题 | AU品出现贴膜异常时，可以重工2次后再处理。 | ABD: FALSE; 是: 否; 专业题: 专业题; 仓管: SAW; 资材部: 生产部 | Ⅱ级 | 2
判断题 | AU品贴膜重工允许进行2次，如仍有异常通知工程师。 | ABD: FALSE; 是: 否; 专业题: 专业题; 仓管: SAW; 资材部: 生产部 | Ⅱ级 | 2
判断题 | 晶片切割中若出现晶粒飞晶（有效晶粒丢失），操作工可以自行补点。 | ABD: FALSE; 是: 否; 专业题: 专业题; 仓管: SAW; 资材部: 生产部 | Ⅱ级 | 2
判断题 | 塑封体切割站对于掉料异常，触发标准＞0.1%/批就需开立OCAP，操作工需及时上报。 | ABD: FALSE; 是: 否; 专业题: 专业题; 仓管: SAW; 资材部: 生产部 | Ⅱ级 | 2
判断题 | 贴膜平台温度设定晶片贴膜为40±5℃，塑封体贴膜35±5℃，作业员需确认。 | ABD: TRUE; 是: 否; 专业题: 专业题; 仓管: SAW; 资材部: 生产部 | Ⅱ级 | 2
判断题 | 设备维修停机大于12H需转移其他设备手动切割，且产品全检并通知IPQC复检。 | ABD: TRUE; 是: 否; 专业题: 专业题; 仓管: SAW; 资材部: 生产部 | Ⅱ级 | 2
判断题 | 塑封体切割酒精清洗酒精每2天必须更换并填写F-PE0959。 | ABD: TRUE; 是: 否; 专业题: 专业题; 仓管: SAW; 资材部: 生产部 | Ⅱ级 | 2
判断题 | 晶片切割程序必须以Golden recipe作为参照新建参数，操作工无权新建。 | ABD: TRUE; 是: 否; 专业题: 专业题; 仓管: SAW; 资材部: 生产部 | Ⅱ级 | 2
判断题 | 晶片切割程序中，版本号不需要与流程卡核对，只需核对程序名。 | ABD: TRUE; 是: 否; 专业题: 专业题; 仓管: SAW; 资材部: 生产部 | Ⅱ级 | 2
判断题 | 塑封体切割作业时一个lot可以分两个机台同时生产以提高效率。 | ABD: FALSE; 是: 否; 专业题: 专业题; 仓管: SAW; 资材部: 生产部 | Ⅱ级 | 2
判断题 | 铁圈变形超过规范但无破损可以继续使用。 | ABD: FALSE; 是: 否; 专业题: 专业题; 仓管: SAW; 资材部: 生产部 | Ⅱ级 | 2
判断题 | 塑封体切割膜拆封后一个月未使用完，剩余部分可以继续使用延期一个月。 | ABD: FALSE; 是: 否; 专业题: 专业题; 仓管: SAW; 资材部: 生产部 | Ⅱ级 | 2
判断题 | 晶片切割膜如已拆封上机但计划暂停超过72h，必须放置氮气柜储存。 | ABD: TRUE; 是: 否; 专业题: 专业题; 仓管: SAW; 资材部: 生产部 | Ⅱ级 | 2
判断题 | 操作工在晶片切割站点检时发现纯水电阻率低于14MΩ·cm，应立即反馈领班并设备停机。 | ABD: TRUE; 是: 否; 专业题: 专业题; 仓管: SAW; 资材部: 生产部 | Ⅱ级 | 2
判断题 | 塑封体切割中，切割偏移超过0.3%/批需要触发OCAP。 | ABD: TRUE; 是: 否; 专业题: 专业题; 仓管: SAW; 资材部: 生产部 | Ⅱ级 | 2
判断题 | 晶片切割机台更换尺寸（例如6寸换8寸）时，操作工可以自行切换平台。 | ABD: FALSE; 是: 否; 专业题: 专业题; 仓管: SAW; 资材部: 生产部 | Ⅱ级 | 2
判断题 | 晶片切割膜领用后如无排产计划，48h内必须拆下放置氮气柜。 | ABD: TRUE; 是: 否; 专业题: 专业题; 仓管: SAW; 资材部: 生产部 | Ⅱ级 | 2
判断题 | 塑封体切割产品剥离后，UV膜应立即丢弃以防混料。 | ABD: FALSE; 是: 否; 专业题: 专业题; 仓管: SAW; 资材部: 生产部 | Ⅱ级 | 2
判断题 | 操作工在贴膜时若发现铁圈变形超过1.5mm（WS），需立即报废并记录于铁圈检查记录表。 | ABD: TRUE; 是: 否; 专业题: 专业题; 仓管: SAW; 资材部: 生产部 | Ⅱ级 | 2
判断题 | 晶粒表面存在金属丝残留且可能短路，属于不良。 | ABD: TRUE; 是: 否; 专业题: 专业题; 仓管: SAW; 资材部: 生产部 | Ⅱ级 | 2
判断题 | 晶片切割自检中，若检查发现异常需用无卤标记笔点除，才可续流。 | ABD: TRUE; 是: 否; 专业题: 专业题; 仓管: SAW; 资材部: 生产部 | Ⅱ级 | 2
判断题 | 晶片切割时，操作工可以修改切割程序参数，无需通知工程师。 | ABD: FALSE; 是: 否; 专业题: 专业题; 仓管: SAW; 资材部: 生产部 | Ⅱ级 | 2
判断题 | 晶片切割站中“更换型号”仅包含更换切割程序，如产品型号不一致但切割程序一致则不定义为“更换型号”。 | ABD: TRUE; 是: 否; 专业题: 专业题; 仓管: SAW; 资材部: 生产部 | Ⅱ级 | 2
判断题 | 切割刀寿命到达后必须更换，刀刃损耗限定量为零或负数时即到期。 | ABD: TRUE; 是: 否; 专业题: 专业题; 仓管: SAW; 资材部: 生产部 | Ⅱ级 | 2
判断题 | 晶片切割膜上料前空跑后，不需要清洁贴膜平台。 | ABD: FALSE; 是: 否; 专业题: 专业题; 仓管: SAW; 资材部: 生产部 | Ⅱ级 | 2
判断题 | 刀痕宽度测量只在新品阶段测量，量产不需要。 | ABD: FALSE; 是: 否; 专业题: 专业题; 仓管: SAW; 资材部: 生产部 | Ⅱ级 | 2
判断题 | 操作工可以独立解决设备任何报警，包括主轴异常。 | ABD: FALSE; 是: 否; 专业题: 专业题; 仓管: SAW; 资材部: 生产部 | Ⅱ级 | 2
判断题 | 操作工可以在贴膜设备环形刀寿命达到19000次时自己更换环形刀。 | ABD: FALSE; 是: 否; 专业题: 专业题; 仓管: SAW; 资材部: 生产部 | Ⅱ级 | 2
判断题 | 塑封体切割刀使用过的刀片禁止二次使用。 | ABD: TRUE; 是: 否; 专业题: 专业题; 仓管: SAW; 资材部: 生产部 | Ⅱ级 | 2
判断题 | 切弯脚后装入料筒过程中，可敲击料筒。（） | ABD: FALSE; 是: 否; 专业题: 专业题; 仓管: TF; 资材部: 生产部 | Ⅰ级 | 2
判断题 | 卡料处理后，风险料需单独标记并全检。（） | ABD: TRUE; 是: 否; 专业题: 专业题; 仓管: TF; 资材部: 生产部 | Ⅰ级 | 2
判断题 | 切弯脚后材料装入料筒可装满，无需控制高度。（） | ABD: FALSE; 是: 否; 专业题: 专业题; 仓管: TF; 资材部: 生产部 | Ⅰ级 | 2
判断题 | SOT363 切断上下刀寿命为 250W 次。（） | ABD: TRUE; 是: 否; 专业题: 专业题; 仓管: TF; 资材部: 生产部 | Ⅰ级 | 2
判断题 | 作业前需用假片试机，并用显微镜确认切弯脚后产品外形。（） | ABD: TRUE; 是: 否; 专业题: 专业题; 仓管: TF; 资材部: 生产部 | Ⅰ级 | 2
判断题 | QC 首检需抽取 5PCS 产品测量关键尺寸及 Gate 残留长度。（） | ABD: TRUE; 是: 否; 专业题: 专业题; 仓管: TF; 资材部: 生产部 | Ⅰ级 | 2
判断题 | 机台压机转速规格需≤160SPM。（） | ABD: TRUE; 是: 否; 专业题: 专业题; 仓管: TF; 资材部: 生产部 | Ⅰ级 | 2
判断题 | 设备技术员每班生产前需清洁模具。（） | ABD: TRUE; 是: 否; 专业题: 专业题; 仓管: TF; 资材部: 生产部 | Ⅰ级 | 2
判断题 | 一个切弯脚机台可由两人同时操作。（） | ABD: FALSE; 是: 否; 专业题: 专业题; 仓管: TF; 资材部: 生产部 | Ⅰ级 | 2
判断题 | 每天或更换刀具均需选取一刀产品转交 QC 进行分层测试。（） | ABD: TRUE; 是: 否; 专业题: 专业题; 仓管: TF; 资材部: 生产部 | Ⅰ级 | 2
判断题 | 操作员作业时需佩戴静电手环，无需佩戴静电手套。（） | ABD: FALSE; 是: 否; 专业题: 专业题; 仓管: TF; 资材部: 生产部 | Ⅰ级 | 2
判断题 | 更换模具后，假片试切一刀即可直接批量生产。（） | ABD: FALSE; 是: 否; 专业题: 专业题; 仓管: TF; 资材部: 生产部 | Ⅰ级 | 2
判断题 | 修机或更换材料时，设备无需处于停机状态。（） | ABD: FALSE; 是: 否; 专业题: 专业题; 仓管: TF; 资材部: 生产部 | Ⅰ级 | 2
判断题 | IPQC 每个季度对所有封装进行一次全尺寸测量。（） | ABD: FALSE; 是: 否; 专业题: 专业题; 仓管: TF; 资材部: 生产部 | Ⅰ级 | 2
判断题 | 开班首检时，首批产品不低于一刀数量送至 QC 进行外观检验。（） | ABD: TRUE; 是: 否; 专业题: 专业题; 仓管: TF; 资材部: 生产部 | Ⅰ级 | 2
判断题 | 废脚架需按铜、铁镍不同材质返至仓库。（） | ABD: TRUE; 是: 否; 专业题: 专业题; 仓管: TF; 资材部: 生产部 | Ⅰ级 | 2
判断题 | 切弯脚的目的是将镀锡脚架半成品多余废料切除并弯脚，为后续电性测试做准备。（） | ABD: TRUE; 是: 否; 专业题: 专业题; 仓管: TF; 资材部: 生产部 | Ⅰ级 | 2
判断题 | 生产中操作员自检频率为每 1 小时一次，自检不低于一刀数量。（） | ABD: FALSE; 是: 否; 专业题: 专业题; 仓管: TF; 资材部: 生产部 | Ⅰ级 | 2
判断题 | 一个工位可同时放置多批料和多张流程卡。（） | ABD: FALSE; 是: 否; 专业题: 专业题; 仓管: TF; 资材部: 生产部 | Ⅰ级 | 2
判断题 | 更换切弯脚模具后，操作员需用气枪清理上下模具。（） | ABD: TRUE; 是: 否; 专业题: 专业题; 仓管: TF; 资材部: 生产部 | Ⅰ级 | 2
判断题 | 刀片断裂更换后，需按首件要求重新检查。（） | ABD: TRUE; 是: 否; 专业题: 专业题; 仓管: TF; 资材部: 生产部 | Ⅰ级 | 2
判断题 | 异常比例不良率基准为 0.3%。（） | ABD: TRUE; 是: 否; 专业题: 专业题; 仓管: TF; 资材部: 生产部 | Ⅰ级 | 2
判断题 | 来料检验需确认流程卡信息与实际产品信息一致。（） | ABD: TRUE; 是: 否; 专业题: 专业题; 仓管: TF; 资材部: 生产部 | Ⅰ级 | 2
判断题 | 每批次生产结束后，需对切弯脚模具进行清洁。（） | ABD: TRUE; 是: 否; 专业题: 专业题; 仓管: TF; 资材部: 生产部 | Ⅰ级 | 2
判断题 | 突然停电后设备恢复，直接继续生产即可，无需重置。（） | ABD: FALSE; 是: 否; 专业题: 专业题; 仓管: TF; 资材部: 生产部 | Ⅰ级 | 2
判断题 | 产品在周转箱时，堆放高度可超过 2 层。（） | ABD: FALSE; 是: 否; 专业题: 专业题; 仓管: TF; 资材部: 生产部 | Ⅰ级 | 2
判断题 | 机台 / 工作桌上可随意摆放胶带。（） | ABD: FALSE; 是: 否; 专业题: 专业题; 仓管: TF; 资材部: 生产部 | Ⅰ级 | 2
判断题 | 外观异常判定标准依据 MUXGE-OI002《后段外观判定指导书》。（） | ABD: TRUE; 是: 否; 专业题: 专业题; 仓管: TF; 资材部: 生产部 | Ⅰ级 | 2
判断题 | 本切弯脚工序适用于 SOT-23/363、SOT-23 6L-1 产品。（） | ABD: TRUE; 是: 否; 专业题: 专业题; 仓管: TF; 资材部: 生产部 | Ⅰ级 | 2
判断题 | 脚架变形、缺损的不良品可直接投入机台作业。（） | ABD: FALSE; 是: 否; 专业题: 专业题; 仓管: TF; 资材部: 生产部 | Ⅰ级 | 2
判断题 | 异常比例计算只需统计异常数，不用除以抽检总数。（） | ABD: FALSE; 是: 否; 专业题: 专业题; 仓管: TF; 资材部: 生产部 | Ⅱ级 | 2
判断题 | 检验规范中，IPQC 无需确认分层，只测尺寸即可。（） | ABD: FALSE; 是: 否; 专业题: 专业题; 仓管: TF; 资材部: 生产部 | Ⅱ级 | 2
判断题 | 静电防护只需穿防静电服，戴不戴静电手套无所谓。（） | ABD: FALSE; 是: 否; 专业题: 专业题; 仓管: TF; 资材部: 生产部 | Ⅱ级 | 2
判断题 | 切弯脚作业前，操作员只需检查设备，无需确认物料是否异常。（） | ABD: FALSE; 是: 否; 专业题: 专业题; 仓管: TF; 资材部: 生产部 | Ⅱ级 | 2
判断题 | 胶带使用时可戴着静电手套直接操作。（） | ABD: FALSE; 是: 否; 专业题: 专业题; 仓管: TF; 资材部: 生产部 | Ⅱ级 | 2
判断题 | 全尺寸测量每月一次，每封装取样 5 颗即可。（） | ABD: FALSE; 是: 否; 专业题: 专业题; 仓管: TF; 资材部: 生产部 | Ⅱ级 | 2
判断题 | 料筒装料八分满，仅为提高效率，与防刮伤无关。（） | ABD: FALSE; 是: 否; 专业题: 专业题; 仓管: TF; 资材部: 生产部 | Ⅱ级 | 2
判断题 | 良率管控标准可自行制定，不用参照 F-PE0966。（） | ABD: FALSE; 是: 否; 专业题: 专业题; 仓管: TF; 资材部: 生产部 | Ⅱ级 | 2
判断题 | 清模后只需清洁模具，不用检查废料桶内材料是否异常。（） | ABD: FALSE; 是: 否; 专业题: 专业题; 仓管: TF; 资材部: 生产部 | Ⅱ级 | 2
判断题 | 设备改机后，仅需作业员确认首刀外观即可。（） | ABD: FALSE; 是: 否; 专业题: 专业题; 仓管: TF; 资材部: 生产部 | Ⅱ级 | 2
判断题 | 周转箱堆放高度≤2 层，仅针对成品，来料不受限制。（） | ABD: FALSE; 是: 否; 专业题: 专业题; 仓管: TF; 资材部: 生产部 | Ⅱ级 | 2
判断题 | 生产记录表只需记录产量，不用登记产品异常状态。（） | ABD: FALSE; 是: 否; 专业题: 专业题; 仓管: TF; 资材部: 生产部 | Ⅱ级 | 2
判断题 | 卡料处理时，可直接强行抽取脚架，不用通知工务。（） | ABD: FALSE; 是: 否; 专业题: 专业题; 仓管: TF; 资材部: 生产部 | Ⅱ级 | 2
判断题 | 风险料全检后可直接与良品混装流转，无需单独标识。（） | ABD: FALSE; 是: 否; 专业题: 专业题; 仓管: TF; 资材部: 生产部 | Ⅱ级 | 2
判断题 | 每批生产结束后，流程卡可不用记录生产信息。（） | ABD: FALSE; 是: 否; 专业题: 专业题; 仓管: TF; 资材部: 生产部 | Ⅱ级 | 2
判断题 | 脚架回收只需称重，不用区分铜、铁镍材质。（） | ABD: FALSE; 是: 否; 专业题: 专业题; 仓管: TF; 资材部: 生产部 | Ⅱ级 | 2
判断题 | 产品方向确认可在生产中途进行，无需作业前完成。（） | ABD: FALSE; 是: 否; 专业题: 专业题; 仓管: TF; 资材部: 生产部 | Ⅱ级 | 2
判断题 | 分层测试后的不良产品可重新投入生产使用。（） | ABD: FALSE; 是: 否; 专业题: 专业题; 仓管: TF; 资材部: 生产部 | Ⅱ级 | 2
判断题 | 改机作业无需填写切弯脚改机申请表。（） | ABD: FALSE; 是: 否; 专业题: 专业题; 仓管: TF; 资材部: 生产部 | Ⅱ级 | 2
判断题 | 设备停机状态仅在修机时需要，更换材料时不用。（） | ABD: FALSE; 是: 否; 专业题: 专业题; 仓管: TF; 资材部: 生产部 | Ⅱ级 | 2
判断题 | 不良品剔除工作可在切弯脚后进行，无需投入前处理。（） | ABD: FALSE; 是: 否; 专业题: 专业题; 仓管: TF; 资材部: 生产部 | Ⅱ级 | 2
判断题 | 更换刀具后，无需测量 Gate 残留长度，只需检查外观。（） | ABD: FALSE; 是: 否; 专业题: 专业题; 仓管: TF; 资材部: 生产部 | Ⅱ级 | 2
判断题 | 混料发生时，继续生产即可，无需反馈主管。（） | ABD: FALSE; 是: 否; 专业题: 专业题; 仓管: TF; 资材部: 生产部 | Ⅱ级 | 2
判断题 | 关键尺寸达到上限值时，可继续生产，不用反馈设备。（） | ABD: FALSE; 是: 否; 专业题: 专业题; 仓管: TF; 资材部: 生产部 | Ⅱ级 | 2
判断题 | 安全职责允许操作员靠近模具切割区域观察。（） | ABD: FALSE; 是: 否; 专业题: 专业题; 仓管: TF; 资材部: 生产部 | Ⅱ级 | 2
判断题 | 模具造成外观不良时，可继续生产，不用清理模具。（） | ABD: FALSE; 是: 否; 专业题: 专业题; 仓管: TF; 资材部: 生产部 | Ⅱ级 | 2
判断题 | 刀具寿命到达前可继续使用，无需提前准备更换。（） | ABD: FALSE; 是: 否; 专业题: 专业题; 仓管: TF; 资材部: 生产部 | Ⅱ级 | 2
判断题 | 刀具记录表由操作员每个夜班开班时记录。（） | ABD: FALSE; 是: 否; 专业题: 专业题; 仓管: TF; 资材部: 生产部 | Ⅱ级 | 2
判断题 | 模具清洁仅需用气枪吹，无需用刷子清理刀具。（） | ABD: FALSE; 是: 否; 专业题: 专业题; 仓管: TF; 资材部: 生产部 | Ⅱ级 | 2
判断题 | 开班首检只需要 QC 检验，操作员不用自检。（） | ABD: FALSE; 是: 否; 专业题: 专业题; 仓管: TF; 资材部: 生产部 | Ⅱ级 | 2
判断题 | 流程卡带异常单是前/后道问题测试无需关注 | ABD: FALSE; 是: 否; 专业题: 专业题; 仓管: TMTT; 资材部: 生产部 | Ⅰ级 | 2
判断题 | 因产量要求更换印字后QC不在现场不确认可以直接生产 | ABD: FALSE; 是: 否; 专业题: 专业题; 仓管: TMTT; 资材部: 生产部 | Ⅰ级 | 2
判断题 | 包装材料前空长度标准为220±10mm。 | ABD: TRUE; 是: 否; 专业题: 专业题; 仓管: TMTT; 资材部: 生产部 | Ⅰ级 | 2
判断题 | AU产品可以进行合批作业。 | ABD: FALSE; 是: 否; 专业题: 专业题; 仓管: TMTT; 资材部: 生产部 | Ⅰ级 | 2
判断题 | 机台连续5颗不良时会发出报警。 | ABD: TRUE; 是: 否; 专业题: 专业题; 仓管: TMTT; 资材部: 生产部 | Ⅰ级 | 2
判断题 | 尾盘处理时效不能超过一年。 | ABD: TRUE; 是: 否; 专业题: 专业题; 仓管: TMTT; 资材部: 生产部 | Ⅰ级 | 2
判断题 | QA连续5000颗pass时机台报警。 | ABD: TRUE; 是: 否; 专业题: 专业题; 仓管: TMTT; 资材部: 生产部 | Ⅰ级 | 2
判断题 | 封合刀每2小时清洁一次。 | ABD: FALSE; 是: 否; 专业题: 专业题; 仓管: TMTT; 资材部: 生产部 | Ⅰ级 | 2
判断题 | 所有送检时机均需停机待QC检验确认。 | ABD: TRUE; 是: 否; 专业题: 专业题; 仓管: TMTT; 资材部: 生产部 | Ⅰ级 | 2
判断题 | 测试中掉落机台的产品可以重新投入生产。 | ABD: FALSE; 是: 否; 专业题: 专业题; 仓管: TMTT; 资材部: 生产部 | Ⅰ级 | 2
判断题 | mark与ORT可以一起复测 | ABD: FALSE; 是: 否; 专业题: 专业题; 仓管: TMTT; 资材部: 生产部 | Ⅰ级 | 2
判断题 | 正常生产时OP每4小时自检一次。 | ABD: FALSE; 是: 否; 专业题: 专业题; 仓管: TMTT; 资材部: 生产部 | Ⅰ级 | 2
判断题 | GOLDEN SAMPLE有效使用期为12个月。 | ABD: FALSE; 是: 否; 专业题: 专业题; 仓管: TMTT; 资材部: 生产部 | Ⅰ级 | 2
判断题 | 机台维修仅修磨或更换测试片，无需送 QC 首检。 | ABD: TRUE; 是: 否; 专业题: 专业题; 仓管: TMTT; 资材部: 生产部 | Ⅰ级 | 2
判断题 | AU产品不可以手动换料。 | ABD: TRUE; 是: 否; 专业题: 专业题; 仓管: TMTT; 资材部: 生产部 | Ⅰ级 | 2
判断题 | 胶壳分为2mm和6mm | ABD: FALSE; 是: 否; 专业题: 专业题; 仓管: TMTT; 资材部: 生产部 | Ⅰ级 | 2
判断题 | 更换产品型号时，清机后需要通知QC确认。 | ABD: TRUE; 是: 否; 专业题: 专业题; 仓管: TMTT; 资材部: 生产部 | Ⅰ级 | 2
判断题 | FT连续5000颗pass时机台报警。 | ABD: FALSE; 是: 否; 专业题: 专业题; 仓管: TMTT; 资材部: 生产部 | Ⅰ级 | 2
判断题 | MES合批后数量无需确认可直接进站。 | ABD: FALSE; 是: 否; 专业题: 专业题; 仓管: TMTT; 资材部: 生产部 | Ⅰ级 | 2
判断题 | 每个Lot正式生产前需打出20颗编带产品作为待补良品。 | ABD: TRUE; 是: 否; 专业题: 专业题; 仓管: TMTT; 资材部: 生产部 | Ⅰ级 | 2
判断题 | TMTT的含义是测试印字包装。 | ABD: TRUE; 是: 否; 专业题: 专业题; 仓管: TMTT; 资材部: 生产部 | Ⅰ级 | 2
判断题 | 盖带不能超过载带索引孔1/3 | ABD: TRUE; 是: 否; 专业题: 专业题; 仓管: TMTT; 资材部: 生产部 | Ⅰ级 | 2
判断题 | TMTT重测可以进行两次。 | ABD: FALSE; 是: 否; 专业题: 专业题; 仓管: TMTT; 资材部: 生产部 | Ⅰ级 | 2
判断题 | 降档产品MES进站不显示原物料 | ABD: TRUE; 是: 否; 专业题: 专业题; 仓管: TMTT; 资材部: 生产部 | Ⅰ级 | 2
判断题 | 单边剥离力测试的规格为20g~45g。 | ABD: TRUE; 是: 否; 专业题: 专业题; 仓管: TMTT; 资材部: 生产部 | Ⅰ级 | 2
判断题 | 清洁震动碗的无尘布，可清洗后重复使用 2-3 次。 | ABD: FALSE; 是: 否; 专业题: 专业题; 仓管: TMTT; 资材部: 生产部 | Ⅰ级 | 2
判断题 | 拉力测试编带长度应小于30cm | ABD: FALSE; 是: 否; 专业题: 专业题; 仓管: TMTT; 资材部: 生产部 | Ⅰ级 | 2
判断题 | MES报修可复制机台号无需扫码 | ABD: FALSE; 是: 否; 专业题: 专业题; 仓管: TMTT; 资材部: 生产部 | Ⅱ级 | 2
判断题 | 封合刀清洁时，仅需用酒精 + 无尘布擦拭，无需使用高温金属清洁膏。 | ABD: FALSE; 是: 否; 专业题: 专业题; 仓管: TMTT; 资材部: 生产部 | Ⅱ级 | 2
判断题 | SOT 和 DFN 产品的 PIN1 点打印原则一致，均优先打印。 | ABD: FALSE; 是: 否; 专业题: 专业题; 仓管: TMTT; 资材部: 生产部 | Ⅱ级 | 2
判断题 | 测试机中止生产 48 小时，重新生产时无需做电性 Golden 验证。 | ABD: FALSE; 是: 否; 专业题: 专业题; 仓管: TMTT; 资材部: 生产部 | Ⅱ级 | 2
判断题 | 更换产品型号清机后，仅需 OP 确认无混料即可，无需通知 QC。 | ABD: FALSE; 是: 否; 专业题: 专业题; 仓管: TMTT; 资材部: 生产部 | Ⅱ级 | 2
判断题 | 尾盘处理时效不能超过一年。 | ABD: TRUE; 是: 否; 专业题: 专业题; 仓管: TMTT; 资材部: 生产部 | Ⅱ级 | 2
判断题 | MES合批进站需要效验料筒号后可进站 | ABD: TRUE; 是: 否; 专业题: 专业题; 仓管: TMTT; 资材部: 生产部 | Ⅱ级 | 2
判断题 | AU 产品可小批量合批作业，只要单独记录良率即可。 | ABD: FALSE; 是: 否; 专业题: 专业题; 仓管: TMTT; 资材部: 生产部 | Ⅱ级 | 2
判断题 | 新建测试程序时，可使用同类型产品的历史程序作为模板，无需使用 Golden recipe。 | ABD: FALSE; 是: 否; 专业题: 专业题; 仓管: TMTT; 资材部: 生产部 | Ⅱ级 | 2
判断题 | 当前批次复测有印字产品，需重新学习 Vision 模板，确保印字识别准确。 | ABD: FALSE; 是: 否; 专业题: 专业题; 仓管: TMTT; 资材部: 生产部 | Ⅱ级 | 2
判断题 | 设备运行时，安全罩可半开操作，方便观察生产情况。 | ABD: FALSE; 是: 否; 专业题: 专业题; 仓管: TMTT; 资材部: 生产部 | Ⅱ级 | 2
判断题 | 车用产品的电性测试数据需保留15年。 | ABD: TRUE; 是: 否; 专业题: 专业题; 仓管: TMTT; 资材部: 生产部 | Ⅱ级 | 2
判断题 | DFN产品来料称重重量差异允许±0.1g。 | ABD: TRUE; 是: 否; 专业题: 专业题; 仓管: TMTT; 资材部: 生产部 | Ⅱ级 | 2
判断题 | DFN 产品来料称重，重量差异 ±0.12g，在允许范围内，可正常接收。 | ABD: FALSE; 是: 否; 专业题: 专业题; 仓管: TMTT; 资材部: 生产部 | Ⅱ级 | 2
判断题 | 同一型号产品连续生产 6 天，无需重新做电性 Golden 验证。 | ABD: TRUE; 是: 否; 专业题: 专业题; 仓管: TMTT; 资材部: 生产部 | Ⅱ级 | 2
判断题 | VISION 测量标准件的误差允许 ±0.03MM，超出后需校准设备。 | ABD: FALSE; 是: 否; 专业题: 专业题; 仓管: TMTT; 资材部: 生产部 | Ⅱ级 | 2
判断题 | 塑封拉力不符规范时，仅需确认当前卷产品，无需追溯过往产品。 | ABD: FALSE; 是: 否; 专业题: 专业题; 仓管: TMTT; 资材部: 生产部 | Ⅱ级 | 2
判断题 | 测试中掉落机台的产品，人工挑选无外观损伤后可重新投入生产。 | ABD: FALSE; 是: 否; 专业题: 专业题; 仓管: TMTT; 资材部: 生产部 | Ⅱ级 | 2
判断题 | 更换产品型号但未变更印字，重新开批时仅需 OP 自行确认程序，无需通知 QC。 | ABD: FALSE; 是: 否; 专业题: 专业题; 仓管: TMTT; 资材部: 生产部 | Ⅱ级 | 2
判断题 | 回流焊作业完成后，仅需在工单上记录，无需在静电袋标注 “IR” 字样。 | ABD: FALSE; 是: 否; 专业题: 专业题; 仓管: TMTT; 资材部: 生产部 | Ⅱ级 | 2
判断题 | ESD 防护中，机台接地线可串接，只要最终可靠接地即可。 | ABD: FALSE; 是: 否; 专业题: 专业题; 仓管: TMTT; 资材部: 生产部 | Ⅱ级 | 2
判断题 | 新开机时，仅需用 Golden sample 验证电性，无需校验机台分类准确性。 | ABD: FALSE; 是: 否; 专业题: 专业题; 仓管: TMTT; 资材部: 生产部 | Ⅱ级 | 2
判断题 | 复测不同批次有印字产品，关闭镭射后可直接生产，无需试打样品确认。 | ABD: FALSE; 是: 否; 专业题: 专业题; 仓管: TMTT; 资材部: 生产部 | Ⅱ级 | 2
判断题 | 每个 Lot 正式生产前打出 30 颗待补良品 | ABD: FALSE; 是: 否; 专业题: 专业题; 仓管: TMTT; 资材部: 生产部 | Ⅱ级 | 2
判断题 | 拉力测试 fail 后，技术员调整机台后，OP 自行测试合格即可恢复生产，无需通知 IPQC。 | ABD: FALSE; 是: 否; 专业题: 专业题; 仓管: TMTT; 资材部: 生产部 | Ⅱ级 | 2
判断题 | 设备保养后，工务用 dummy 跑机自检合格，即可直接生产，无需送 QC 首检。 | ABD: FALSE; 是: 否; 专业题: 专业题; 仓管: TMTT; 资材部: 生产部 | Ⅱ级 | 2
判断题 | 正常生产过程中的剥离力测试，无需加做单边剥离力测试。 | ABD: TRUE; 是: 否; 专业题: 专业题; 仓管: TMTT; 资材部: 生产部 | Ⅱ级 | 2
判断题 | 机台连续 5 颗不良报警后，可消除报警直接生产 | ABD: FALSE; 是: 否; 专业题: 专业题; 仓管: TMTT; 资材部: 生产部 | Ⅱ级 | 2
判断题 | 合批作业时，所合的多个批次，需分别作为独立 Lot 进行管理。 | ABD: FALSE; 是: 否; 专业题: 专业题; 仓管: TMTT; 资材部: 生产部 | Ⅱ级 | 2
判断题 | 尾盘合编仅需产品料号一致，无需核对晶片料号和末五码。 | ABD: FALSE; 是: 否; 专业题: 专业题; 仓管: TMTT; 资材部: 生产部 | Ⅱ级 | 2
判断题 | 测试良率 99.8%，未达到 99.9%，可直接流向下一站，无需 On Hold。 | ABD: TRUE; 是: 否; 专业题: 专业题; 仓管: TMTT; 资材部: 生产部 | Ⅱ级 | 2
判断题 | Plasma清洗时，料盒可以随意摆放，不影响清洗效果。 | ABD: FALSE; 是: 否; 专业题: 专业题; 仓管: WB; 资材部: 生产部 | Ⅰ级 | 2
判断题 | WB推拉力测试中，单颗晶粒焊线≤5根需测量所有焊线。 | ABD: TRUE; 是: 否; 专业题: 专业题; 仓管: WB; 资材部: 生产部 | Ⅰ级 | 2
判断题 | 烘烤时料盒可以叠放以节省空间。 | ABD: FALSE; 是: 否; 专业题: 专业题; 仓管: WB; 资材部: 生产部 | Ⅰ级 | 2
判断题 | 操作员可以用镊子直接触碰显微镜照明灯脚。 | ABD: FALSE; 是: 否; 专业题: 专业题; 仓管: WB; 资材部: 生产部 | Ⅰ级 | 2
判断题 | 操作员自检合格后在脚架右下角标记“O”。 | ABD: TRUE; 是: 否; 专业题: 专业题; 仓管: WB; 资材部: 生产部 | Ⅰ级 | 2
判断题 | 金钯铜线和铜线开封后寿命均为168H。 | ABD: TRUE; 是: 否; 专业题: 专业题; 仓管: WB; 资材部: 生产部 | Ⅰ级 | 2
判断题 | 等离子清洗腔体及极板每周需用酒精擦拭并空转运行一次。 | ABD: TRUE; 是: 否; 专业题: 专业题; 仓管: WB; 资材部: 生产部 | Ⅰ级 | 2
判断题 | WB焊线可以进行重工操作。 | ABD: FALSE; 是: 否; 专业题: 专业题; 仓管: WB; 资材部: 生产部 | Ⅰ级 | 2
判断题 | 机台断线重新穿线后，需确认打线第一颗外观。 | ABD: TRUE; 是: 否; 专业题: 专业题; 仓管: WB; 资材部: 生产部 | Ⅰ级 | 2
判断题 | 劈刀寿命达到极限后可以继续使用直到完成当前批次。 | ABD: FALSE; 是: 否; 专业题: 专业题; 仓管: WB; 资材部: 生产部 | Ⅰ级 | 2
判断题 | 银胶焊产品自检频率为每2小时一次。 | ABD: FALSE; 是: 否; 专业题: 专业题; 仓管: WB; 资材部: 生产部 | Ⅰ级 | 2
判断题 | 更换劈刀后，阻抗值只要在范围内即可，不需要试打线自检。 | ABD: FALSE; 是: 否; 专业题: 专业题; 仓管: WB; 资材部: 生产部 | Ⅰ级 | 2
判断题 | 料盒盖使用规范：完成焊线的料盒在箭头端使用金色料盒盖。 | ABD: TRUE; 是: 否; 专业题: 专业题; 仓管: WB; 资材部: 生产部 | Ⅰ级 | 2
判断题 | DFN1006封装银胶产品在WB焊接完成后需要进行烘烤。 | ABD: TRUE; 是: 否; 专业题: 专业题; 仓管: WB; 资材部: 生产部 | Ⅰ级 | 2
判断题 | WB焊线允许重工一次，但必须经过工程确认。 | ABD: FALSE; 是: 否; 专业题: 专业题; 仓管: WB; 资材部: 生产部 | Ⅰ级 | 2
判断题 | 焊线后产品在烘烤降温阶段出现异常，经外观检查无异常可重新烘烤。 | ABD: TRUE; 是: 否; 专业题: 专业题; 仓管: WB; 资材部: 生产部 | Ⅰ级 | 2
判断题 | 铜线脚架作业必须使用密封轨道加装N2H2吹气装置。 | ABD: TRUE; 是: 否; 专业题: 专业题; 仓管: WB; 资材部: 生产部 | Ⅰ级 | 2
判断题 | 更换劈刀后，技术员需使用Dummy进行调试并做品质数据量测，合格后方可量产。 | ABD: TRUE; 是: 否; 专业题: 专业题; 仓管: WB; 资材部: 生产部 | Ⅰ级 | 2
判断题 | 开封的线材必须在MES系统内打印“线材管控标签”并粘贴。 | ABD: TRUE; 是: 否; 专业题: 专业题; 仓管: WB; 资材部: 生产部 | Ⅰ级 | 2
判断题 | 操作员在处理机台报警时可以用手直接触碰焊线区域。 | ABD: FALSE; 是: 否; 专业题: 专业题; 仓管: WB; 资材部: 生产部 | Ⅰ级 | 2
判断题 | WB设备状态牌红色代表维修状态。 | ABD: TRUE; 是: 否; 专业题: 专业题; 仓管: WB; 资材部: 生产部 | Ⅰ级 | 2
判断题 | 小推车上放置料盒时，料盒箭头方向必须一致。 | ABD: TRUE; 是: 否; 专业题: 专业题; 仓管: WB; 资材部: 生产部 | Ⅰ级 | 2
判断题 | 更换线材后首条必须由操作员进行自检确认。 | ABD: TRUE; 是: 否; 专业题: 专业题; 仓管: WB; 资材部: 生产部 | Ⅰ级 | 2
判断题 | 操作员更换线材前必须核对BD图和流程卡线材型号。 | ABD: TRUE; 是: 否; 专业题: 专业题; 仓管: WB; 资材部: 生产部 | Ⅰ级 | 2
判断题 | 操作员拿取料盒时必须一次拿取多个以提升效率。 | ABD: FALSE; 是: 否; 专业题: 专业题; 仓管: WB; 资材部: 生产部 | Ⅰ级 | 2
判断题 | 铜线作业时，纯铜脚架机台需使用密封轨道加装氮氢吹气装置。 | ABD: TRUE; 是: 否; 专业题: 专业题; 仓管: WB; 资材部: 生产部 | Ⅰ级 | 2
判断题 | 操作员在自检时可以使用记号笔在料条上做标记区分好坏。 | ABD: TRUE; 是: 否; 专业题: 专业题; 仓管: WB; 资材部: 生产部 | Ⅰ级 | 2
判断题 | 劈刀从机台换下后，如果未到寿命可以换到其他机台继续使用。 | ABD: FALSE; 是: 否; 专业题: 专业题; 仓管: WB; 资材部: 生产部 | Ⅰ级 | 2
判断题 | 操作员更换线材后无需记录，直接生产即可。 | ABD: FALSE; 是: 否; 专业题: 专业题; 仓管: WB; 资材部: 生产部 | Ⅰ级 | 2
判断题 | WB后产品必须经过烘烤才能流入下一工序（针对所有产品）。 | ABD: FALSE; 是: 否; 专业题: 专业题; 仓管: WB; 资材部: 生产部 | Ⅰ级 | 2
判断题 | 自检发现线间距不足时，可直接流入下一工序。 | ABD: FALSE; 是: 否; 专业题: 专业题; 仓管: WB; 资材部: 生产部 | Ⅰ级 | 2
判断题 | 银胶焊产品在WB焊接前不需要等离子清洗。 | ABD: FALSE; 是: 否; 专业题: 专业题; 仓管: WB; 资材部: 生产部 | Ⅰ级 | 2
判断题 | 操作员上料时只需核对流程卡上的产品型号，不需核对料盒数量。 | ABD: FALSE; 是: 否; 专业题: 专业题; 仓管: WB; 资材部: 生产部 | Ⅰ级 | 2
判断题 | 银胶焊产品SOT23一个批次最多分两台机作业。 | ABD: TRUE; 是: 否; 专业题: 专业题; 仓管: WB; 资材部: 生产部 | Ⅰ级 | 2
判断题 | 操作员在自检合格后需在脚架右下角使用记号笔标记“O”。 | ABD: TRUE; 是: 否; 专业题: 专业题; 仓管: WB; 资材部: 生产部 | Ⅰ级 | 2
判断题 | 量产产品的程式可以有多个版本共存，方便切换。 | ABD: FALSE; 是: 否; 专业题: 专业题; 仓管: WB; 资材部: 生产部 | Ⅱ级 | 2
判断题 | WB后待处理异常品在氮气柜存储可以超过72小时。 | ABD: FALSE; 是: 否; 专业题: 专业题; 仓管: WB; 资材部: 生产部 | Ⅱ级 | 2
判断题 | 焊接参数中的USG/Power、Time、Force三个主参数可以根据操作员经验随意修改。 | ABD: FALSE; 是: 否; 专业题: 专业题; 仓管: WB; 资材部: 生产部 | Ⅱ级 | 2
判断题 | 颈部断裂：不接受线颈部损伤大于25%线径 | ABD: TRUE; 是: 否; 专业题: 专业题; 仓管: WB; 资材部: 生产部 | Ⅱ级 | 2
判断题 | 劈刀从机台换下后，若未达到寿命可以安装到其他机台继续使用。 | ABD: FALSE; 是: 否; 专业题: 专业题; 仓管: WB; 资材部: 生产部 | Ⅱ级 | 2
判断题 | WB后烘烤升温段要求室温升至200℃用时45min，恒温200℃保持30min。 | ABD: TRUE; 是: 否; 专业题: 专业题; 仓管: WB; 资材部: 生产部 | Ⅱ级 | 2
判断题 | WB程序调取时技术员扫描流程卡条形码，核对程式名但不需核对版本号。 | ABD: TRUE; 是: 否; 专业题: 专业题; 仓管: WB; 资材部: 生产部 | Ⅱ级 | 2
判断题 | WB程式名后缀“-T”为测试版本程式 | ABD: TRUE; 是: 否; 专业题: 专业题; 仓管: WB; 资材部: 生产部 | Ⅱ级 | 2
判断题 | KNS Connx Elite LA设备CH1 Kit气体流量规范为0.5-0.8 L/min。 | ABD: TRUE; 是: 否; 专业题: 专业题; 仓管: WB; 资材部: 生产部 | Ⅱ级 | 2
判断题 | 脚架氧化不接受，出现后必须停机排查保护气体。 | ABD: TRUE; 是: 否; 专业题: 专业题; 仓管: WB; 资材部: 生产部 | Ⅱ级 | 2
判断题 | 每次更换线材后，操作员只需要自检第一颗即可。 | ABD: TRUE; 是: 否; 专业题: 专业题; 仓管: WB; 资材部: 生产部 | Ⅱ级 | 2
判断题 | 线弧颈部断裂只要拉力合格就可以放行。 | ABD: FALSE; 是: 否; 专业题: 专业题; 仓管: WB; 资材部: 生产部 | Ⅱ级 | 2
判断题 | DFN2510银胶产品金线作业不需要等离子清洗。 | ABD: FALSE; 是: 否; 专业题: 专业题; 仓管: WB; 资材部: 生产部 | Ⅱ级 | 2
判断题 | 操作员可以自行将Dummy料混入良品中节省成本。 | ABD: FALSE; 是: 否; 专业题: 专业题; 仓管: WB; 资材部: 生产部 | Ⅱ级 | 2
判断题 | Cross Section异常时零收一退，试量产阶段需反馈至工程。 | ABD: TRUE; 是: 否; 专业题: 专业题; 仓管: WB; 资材部: 生产部 | Ⅱ级 | 2
判断题 | WB设备维修停机大于4小时，产品需撤下放入氮气柜，并对维修前产品全检。 | ABD: TRUE; 是: 否; 专业题: 专业题; 仓管: WB; 资材部: 生产部 | Ⅱ级 | 2
判断题 | 工程批铜线焊球单位面积推力值由作业员进行测量。 | ABD: FALSE; 是: 否; 专业题: 专业题; 仓管: WB; 资材部: 生产部 | Ⅱ级 | 2
判断题 | 未焊线的料条如果被手触碰，必须经过Plasma清洗后才能焊线。 | ABD: TRUE; 是: 否; 专业题: 专业题; 仓管: WB; 资材部: 生产部 | Ⅱ级 | 2
判断题 | DFN1006封装线径>1.0mil时，线与晶粒最小间距要求不小于1倍线径。 | ABD: TRUE; 是: 否; 专业题: 专业题; 仓管: WB; 资材部: 生产部 | Ⅱ级 | 2
判断题 | 焊线氧化缺陷仅影响外观，不影响可靠性，可以接受。 | ABD: FALSE; 是: 否; 专业题: 专业题; 仓管: WB; 资材部: 生产部 | Ⅱ级 | 2
判断题 | 球形异常：焊球功率圈最大一边（P Max)不得大于最小一边（P min)4倍 | ABD: TRUE; 是: 否; 专业题: 专业题; 仓管: WB; 资材部: 生产部 | Ⅱ级 | 2
判断题 | 反打工艺(BSOB)的Bump球球厚按照正常球厚标准无管控。 | ABD: FALSE; 是: 否; 专业题: 专业题; 仓管: WB; 资材部: 生产部 | Ⅱ级 | 2
判断题 | 2级操作员可以独立修改焊线程序中的功率参数。 | ABD: FALSE; 是: 否; 专业题: 专业题; 仓管: WB; 资材部: 生产部 | Ⅱ级 | 2
判断题 | Cross Section工程样品取样数量为每颗焊球2颗(最新版标准)。 | ABD: TRUE; 是: 否; 专业题: 专业题; 仓管: WB; 资材部: 生产部 | Ⅱ级 | 2
判断题 | 铜线作业中，如果氮氢气体氢气比例低于4%，必须停机调整。 | ABD: TRUE; 是: 否; 专业题: 专业题; 仓管: WB; 资材部: 生产部 | Ⅱ级 | 2
判断题 | 操作员发现线扭曲偏移量大于3倍线径必须判定为不良。 | ABD: TRUE; 是: 否; 专业题: 专业题; 仓管: WB; 资材部: 生产部 | Ⅱ级 | 2
判断题 | 同一台设备可以同时作业两个不同批次产品，只要做好标识。 | ABD: FALSE; 是: 否; 专业题: 专业题; 仓管: WB; 资材部: 生产部 | Ⅱ级 | 2
判断题 | 操作员在自检桌上检验产品时应佩戴静电手环。 | ABD: TRUE; 是: 否; 专业题: 专业题; 仓管: WB; 资材部: 生产部 | Ⅱ级 | 2
判断题 | 焊线受损：不接受焊线受损大于25%线径 | ABD: TRUE; 是: 否; 专业题: 专业题; 仓管: WB; 资材部: 生产部 | Ⅱ级 | 2
判断题 | 烤箱烘烤单层装载最多可叠放两层周转筐。 | ABD: FALSE; 是: 否; 专业题: 专业题; 仓管: WB; 资材部: 生产部 | Ⅱ级 | 2
判断题 | 操作员可以手动触碰线夹辅助打开，加快穿线速度。 | ABD: FALSE; 是: 否; 专业题: 专业题; 仓管: WB; 资材部: 生产部 | Ⅱ级 | 2
判断题 | 进入前道车间，需要穿上大褂，保证清洁。 | ABD: FALSE; 是: 否; 专业题: 专业题; 仓管: 仓管; 资材部: 资材部 | Ⅰ级 | 2
判断题 | 来料异常，但特采由各部门签字审核确认可以使用后，也可以正常发料。 | ABD: TRUE; 是: 否; 专业题: 专业题; 仓管: 仓管; 资材部: 资材部 | Ⅰ级 | 2
判断题 | 消防栓只要保证周围一米没物品。 | ABD: FALSE; 是: 否; 专业题: 专业题; 仓管: 仓管; 资材部: 资材部 | Ⅰ级 | 2
判断题 | 物料卡写错了，可以涂黑，一定不要看到原来的数据。 | ABD: FALSE; 是: 否; 专业题: 专业题; 仓管: 仓管; 资材部: 资材部 | Ⅰ级 | 2
判断题 | 灭火器每年都要检点。 | ABD: FALSE; 是: 否; 专业题: 专业题; 仓管: 仓管; 资材部: 资材部 | Ⅰ级 | 2
判断题 | 为了车间不断料，品管口头说物料合格，就可以进行发料。 | ABD: FALSE; 是: 否; 专业题: 专业题; 仓管: 仓管; 资材部: 资材部 | Ⅰ级 | 2
判断题 | 空托盘的存放高度是20个托盘高度。 | ABD: TRUE; 是: 否; 专业题: 专业题; 仓管: 仓管; 资材部: 资材部 | Ⅰ级 | 2
判断题 | 电器元器件旁应该当配备泡沫灭火器。 | ABD: FALSE; 是: 否; 专业题: 专业题; 仓管: 仓管; 资材部: 资材部 | Ⅰ级 | 2
判断题 | 仓库重地，严禁烟火，外来人员和车辆未经请允许，不能随便出入。 | ABD: TRUE; 是: 否; 专业题: 专业题; 仓管: 仓管; 资材部: 资材部 | Ⅰ级 | 2
判断题 | 仓库一切管理工作首位是帐物工作。 | ABD: FALSE; 是: 否; 专业题: 专业题; 仓管: 仓管; 资材部: 资材部 | Ⅰ级 | 2
判断题 | 冷库有自动监控系统，不需要人为每天再去查看。 | ABD: FALSE; 是: 否; 专业题: 专业题; 仓管: 仓管; 资材部: 资材部 | Ⅰ级 | 2
判断题 | 雨雪天气收货时，优先将湿的货物搬入库房。 | ABD: FALSE; 是: 否; 专业题: 专业题; 仓管: 仓管; 资材部: 资材部 | Ⅰ级 | 2
判断题 | 验收外观内容包括外包装、外观受损、质量、受潮、规格等。 | ABD: FALSE; 是: 否; 专业题: 专业题; 仓管: 仓管; 资材部: 资材部 | Ⅰ级 | 2
判断题 | 仓库管理信息系统可以提高仓库管理的效率和准确性。 | ABD: TRUE; 是: 否; 专业题: 专业题; 仓管: 仓管; 资材部: 资材部 | Ⅰ级 | 2
判断题 | 三级安全培训是指：公司、部门、班组。 | ABD: TRUE; 是: 否; 专业题: 专业题; 仓管: 仓管; 资材部: 资材部 | Ⅰ级 | 2
判断题 | 我国火警电话是119。 | ABD: TRUE; 是: 否; 专业题: 专业题; 仓管: 仓管; 资材部: 资材部 | Ⅰ级 | 2
判断题 | 我国安全生产的方针是：安全第一、预防为主、综合治理。 | ABD: TRUE; 是: 否; 专业题: 专业题; 仓管: 仓管; 资材部: 资材部 | Ⅰ级 | 2
判断题 | 为了节省存储空间，尽量把物品堆放高一点。 | ABD: FALSE; 是: 否; 专业题: 专业题; 仓管: 仓管; 资材部: 资材部 | Ⅰ级 | 2
判断题 | 仓库需要保证货物数量准确，堆放方式不重要。 | ABD: FALSE; 是: 否; 专业题: 专业题; 仓管: 仓管; 资材部: 资材部 | Ⅰ级 | 2
判断题 | 会开叉车，但没考证。为了尽快卸货，也可以上车操作。 | ABD: FALSE; 是: 否; 专业题: 专业题; 仓管: 仓管; 资材部: 资材部 | Ⅰ级 | 2
判断题 | 化学品库有防爆灯，防爆设备，就可以高枕无忧，不用去查看。 | ABD: FALSE; 是: 否; 专业题: 专业题; 仓管: 仓管; 资材部: 资材部 | Ⅰ级 | 2
判断题 | 仓库每月都需要进行全面的库存盘点。 | ABD: TRUE; 是: 否; 专业题: 专业题; 仓管: 仓管; 资材部: 资材部 | Ⅰ级 | 2
判断题 | 有系统管控的物料，不需要写物料卡。 | ABD: TRUE; 是: 否; 专业题: 专业题; 仓管: 仓管; 资材部: 资材部 | Ⅰ级 | 2
判断题 | 成品发货所有的包装工艺都是一样的。 | ABD: FALSE; 是: 否; 专业题: 专业题; 仓管: 仓管; 资材部: 资材部 | Ⅰ级 | 2
判断题 | 盐酸泄漏应该用水冲干净。 | ABD: FALSE; 是: 否; 专业题: 专业题; 仓管: 仓管; 资材部: 资材部 | Ⅰ级 | 2
判断题 | 静电敏感器件需要用裸手直接接触。 | ABD: FALSE; 是: 否; 专业题: 专业题; 仓管: 仓管; 资材部: 资材部 | Ⅰ级 | 2
判断题 | 卷状框架的存放高度是上下各一箱。 | ABD: FALSE; 是: 否; 专业题: 专业题; 仓管: 仓管; 资材部: 资材部 | Ⅰ级 | 2
判断题 | 为了保证银胶不化，冰柜温度应该保证在0℃以下。 | ABD: FALSE; 是: 否; 专业题: 专业题; 仓管: 仓管; 资材部: 资材部 | Ⅰ级 | 2
判断题 | 仓库的近效期物料需要及时上报主管。 | ABD: TRUE; 是: 否; 专业题: 专业题; 仓管: 仓管; 资材部: 资材部 | Ⅰ级 | 2
判断题 | 重货可以放在货架的上层，提高空间利用率。 | ABD: FALSE; 是: 否; 专业题: 专业题; 仓管: 仓管; 资材部: 资材部 | Ⅰ级 | 2
判断题 | 电器元器件旁应该当配备泡沫灭火器。 | ABD: FALSE; 是: 否; 专业题: 专业题; 仓管: 仓管; 资材部: 资材部 | Ⅱ级 | 2
判断题 | 发生火灾的时候，先抢救物料，再报警。（） | ABD: FALSE; 是: 否; 专业题: 专业题; 仓管: 仓管; 资材部: 资材部 | Ⅱ级 | 2
判断题 | ESD要求与人员安全要求发生矛盾时，为了保护财产，应将ESD要求放在第一位。 | ABD: FALSE; 是: 否; 专业题: 专业题; 仓管: 仓管; 资材部: 资材部 | Ⅱ级 | 2
判断题 | 成品包装发货，最上面一层的缠绕膜最短要超过静电标识。 | ABD: TRUE; 是: 否; 专业题: 专业题; 仓管: 仓管; 资材部: 资材部 | Ⅱ级 | 2
判断题 | 静电只有在干燥环境下才会产生，潮湿环境中无需进行 ESD 防护。 | ABD: FALSE; 是: 否; 专业题: 专业题; 仓管: 仓管; 资材部: 资材部 | Ⅱ级 | 2
判断题 | 仓库保管工作就是仅保证仓储物资不丢失。 | ABD: FALSE; 是: 否; 专业题: 专业题; 仓管: 仓管; 资材部: 资材部 | Ⅱ级 | 2
判断题 | 我国安全生产的方针是、安全第一、预防为主、综合治理。 | ABD: TRUE; 是: 否; 专业题: 专业题; 仓管: 仓管; 资材部: 资材部 | Ⅱ级 | 2
判断题 | 仓库消防设施三会是指：会报警、会灭火、会逃生。 | ABD: TRUE; 是: 否; 专业题: 专业题; 仓管: 仓管; 资材部: 资材部 | Ⅱ级 | 2
判断题 | 锡球限高是3层。 | ABD: FALSE; 是: 否; 专业题: 专业题; 仓管: 仓管; 资材部: 资材部 | Ⅱ级 | 2
判断题 | 安全库存的设置越高越好，能有效避免缺货风险。 | ABD: FALSE; 是: 否; 专业题: 专业题; 仓管: 仓管; 资材部: 资材部 | Ⅱ级 | 2
判断题 | 人员接触ESD物品之前,就需要进行上岗培训。 | ABD: TRUE; 是: 否; 专业题: 专业题; 仓管: 仓管; 资材部: 资材部 | Ⅱ级 | 2
判断题 | 为了节省存储空间，尽量把物品堆放高一点。 | ABD: FALSE; 是: 否; 专业题: 专业题; 仓管: 仓管; 资材部: 资材部 | Ⅱ级 | 2
判断题 | 仓库管理工作就是做好收发工作。 | ABD: FALSE; 是: 否; 专业题: 专业题; 仓管: 仓管; 资材部: 资材部 | Ⅱ级 | 2
判断题 | 验收外观内容包括外包装、外观受损、质量、受潮、规格等。 | ABD: FALSE; 是: 否; 专业题: 专业题; 仓管: 仓管; 资材部: 资材部 | Ⅱ级 | 2
判断题 | 库存是为了保证供应，因此，储存越多越好。 | ABD: FALSE; 是: 否; 专业题: 专业题; 仓管: 仓管; 资材部: 资材部 | Ⅱ级 | 2
判断题 | 物料卡写错了，可以涂黑，不要看到原来的数据。 | ABD: FALSE; 是: 否; 专业题: 专业题; 仓管: 仓管; 资材部: 资材部 | Ⅱ级 | 2
判断题 | 有系统管控的物料，不需要写物料卡 | ABD: TRUE; 是: 否; 专业题: 专业题; 仓管: 仓管; 资材部: 资材部 | Ⅱ级 | 2
判断题 | 拆过的框架必须放在氮气柜里。 | ABD: TRUE; 是: 否; 专业题: 专业题; 仓管: 仓管; 资材部: 资材部 | Ⅱ级 | 2
判断题 | 发现库存物资实存数量与账面数量不符时，要及时调整，可采取“盈时多送，亏时克扣”，尽快达到账物一致。 | ABD: FALSE; 是: 否; 专业题: 专业题; 仓管: 仓管; 资材部: 资材部 | Ⅱ级 | 2
判断题 | 仓库重地，严禁烟火，外来人员和车辆未经请允许，不能随便出入。 | ABD: TRUE; 是: 否; 专业题: 专业题; 仓管: 仓管; 资材部: 资材部 | Ⅱ级 | 2
判断题 | 在防静电工作区工作时，要穿上防静电鞋，当坐下来后就必须戴上静电环。 | ABD: TRUE; 是: 否; 专业题: 专业题; 仓管: 仓管; 资材部: 资材部 | Ⅱ级 | 2
判断题 | 卷状框架的存放高度是上下各一箱 | ABD: FALSE; 是: 否; 专业题: 专业题; 仓管: 仓管; 资材部: 资材部 | Ⅱ级 | 2
判断题 | 仓库一切管理工作首位是帐物工作。 | ABD: FALSE; 是: 否; 专业题: 专业题; 仓管: 仓管; 资材部: 资材部 | Ⅱ级 | 2
判断题 | 成品发货所有的包装工艺都是一样的 | ABD: FALSE; 是: 否; 专业题: 专业题; 仓管: 仓管; 资材部: 资材部 | Ⅱ级 | 2
判断题 | 空托盘的存放高度是20个托盘高度 | ABD: TRUE; 是: 否; 专业题: 专业题; 仓管: 仓管; 资材部: 资材部 | Ⅱ级 | 2
判断题 | 仓库盘点仅限于报废料、呆滞料，正常使用的的物料没必要盘点。 | ABD: FALSE; 是: 否; 专业题: 专业题; 仓管: 仓管; 资材部: 资材部 | Ⅱ级 | 2
判断题 | 领料人无保管员在场不能私自到货架上取货。 | ABD: TRUE; 是: 否; 专业题: 专业题; 仓管: 仓管; 资材部: 资材部 | Ⅱ级 | 2
判断题 | 成品发货高度限制是1.5米。 | ABD: FALSE; 是: 否; 专业题: 专业题; 仓管: 仓管; 资材部: 资材部 | Ⅱ级 | 2
判断题 | 商品发放的原则是“易坏先出”。 | ABD: FALSE; 是: 否; 专业题: 专业题; 仓管: 仓管; 资材部: 资材部 | Ⅱ级 | 2
判断题 | 进入前道车间，需要穿上大褂，保证清洁。 | ABD: FALSE; 是: 否; 专业题: 专业题; 仓管: 仓管; 资材部: 资材部 | Ⅱ级 | 2
判断题 | 为了车间不断料，品管口头说物料合格，就可以进行发料。 | ABD: FALSE; 是: 否; 专业题: 专业题; 仓管: 仓管; 资材部: 资材部 | Ⅱ级 | 2
判断题 | 仓库中的货物堆放可以直接接触地面，以防倾倒。 | ABD: FALSE; 是: 否; 专业题: 专业题; 仓管: 仓管; 资材部: 资材部 | Ⅱ级 | 2
判断题 | 成品包装发货，最上面一层的缠绕膜的顺序是先左右，后中间。 | ABD: TRUE; 是: 否; 专业题: 专业题; 仓管: 仓管; 资材部: 资材部 | Ⅱ级 | 2
判断题 | 仓库安全管理是仓库管理人员的职责，与其他部门无关。 | ABD: FALSE; 是: 否; 专业题: 专业题; 仓管: 仓管; 资材部: 资材部 | Ⅱ级 | 2
判断题 | 三级安全培训是指、公司、部门、班组。 | ABD: TRUE; 是: 否; 专业题: 专业题; 仓管: 仓管; 资材部: 资材部 | Ⅱ级 | 2
判断题 | RoHS材料和非RoHS材料，只要标识了，就不要紧，哪怕混放在一起。 | ABD: FALSE; 是: 否; 专业题: 专业题; 仓管: 仓管; 资材部: 资材部 | Ⅱ级 | 2
判断题 | 仓库存局一旦确定，就不能再进行调整。 | ABD: FALSE; 是: 否; 专业题: 专业题; 仓管: 仓管; 资材部: 资材部 | Ⅱ级 | 2
判断题 | 消防栓只要保证周围一米没物品就可以。 | ABD: FALSE; 是: 否; 专业题: 专业题; 仓管: 仓管; 资材部: 资材部 | Ⅱ级 | 2
判断题 | 晶圆在氮气柜中储存限高是2层。 | ABD: TRUE; 是: 否; 专业题: 专业题; 仓管: 仓管; 资材部: 资材部 | Ⅱ级 | 2
判断题 | 为了保证银胶不化，冰柜温度应该保证在0℃以下。 | ABD: FALSE; 是: 否; 专业题: 专业题; 仓管: 仓管; 资材部: 资材部 | Ⅱ级 | 2
简答题 | TMTT 开机 / 换型号必须做哪些验证？ | ABD: Golden Sample 电性验证、不良品分类校验、VISION 外观验证、剥离力测试。; 是: 否; 专业题: 专业题; 仓管: MD&TF&PT&TMTT&FQC; 资材部: 制程品管部 | Ⅰ级 | 2
简答题 | 异常品处理 “三要素” 是什么？ | ABD: 隔离/标识、记录/防止混入良品。; 是: 否; 专业题: 专业题; 仓管: MD&TF&PT&TMTT&FQC; 资材部: 制程品管部 | Ⅰ级 | 2
简答题 | 后段工序做SPC管控的项目有哪些特？ | ABD: ①镀层厚度 ，②站高; 是: 否; 专业题: 专业题; 仓管: MD&TF&PT&TMTT&FQC; 资材部: 制程品管部 | Ⅰ级 | 2
简答题 | TMTT 剥离力测试时机有哪些？ | ABD: 开班、更换载带 / 盖带、维修封合部位、设备保养后。; 是: 否; 专业题: 专业题; 仓管: MD&TF&PT&TMTT&FQC; 资材部: 制程品管部 | Ⅰ级 | 2
简答题 | MD 成型胶使用的三大禁忌是什么？ | ABD: 禁止二次回温；禁止包装进水使用；禁止机内放置超 12H。; 是: 否; 专业题: 专业题; 仓管: MD&TF&PT&TMTT&FQC; 资材部: 制程品管部 | Ⅰ级 | 2
简答题 | MD 成型前必须做哪两项关键确认？ | ABD: ①成型胶回温合格；②Plasma 清洗合格且水滴角＜50°。; 是: 否; 专业题: 专业题; 仓管: MD&TF&PT&TMTT&FQC; 资材部: 制程品管部 | Ⅰ级 | 2
简答题 | TF 切弯脚首件必测哪些尺寸？ | ABD: 站高、脚长、跨度、共平面度、Gate 残留长度。; 是: 否; 专业题: 专业题; 仓管: MD&TF&PT&TMTT&FQC; 资材部: 制程品管部 | Ⅰ级 | 2
简答题 | 后段 QC 主要负责哪些工站的检验？ | ABD: MD 成型、表面处理、TF 切弯脚、TMTT 测试印字编带、OQC 出货检验。; 是: 否; 专业题: 专业题; 仓管: MD&TF&PT&TMTT&FQC; 资材部: 制程品管部 | Ⅰ级 | 2
简答题 | 编带包装检验包含哪些项目？ | ABD: 印字、载带方向、封合状态、剥离力、盘号标签、前后空长度。; 是: 否; 专业题: 专业题; 仓管: MD&TF&PT&TMTT&FQC; 资材部: 制程品管部 | Ⅰ级 | 2
简答题 | 后段外观不良常见类型有哪些？ | ABD: 本体划伤、溢胶、露铜、残胶、色差、破损、印字不良、变形、沾污、气孔。; 是: 否; 专业题: 专业题; 仓管: MD&TF&PT&TMTT&FQC; 资材部: 制程品管部 | Ⅰ级 | 2
简答题 | NCR 异常处理时效要求是什么？ | ABD: 一般异常 5 天内结案；异常发生 4H 内完成隔离及追溯；72H 内制定处置措施；特殊情况 15 天内结案。; 是: 否; 专业题: 专业题; 仓管: MD&TF&PT&TMTT&FQC; 资材部: 制程品管部 | Ⅱ级 | 2
简答题 | 管制图控制界限更新时机有哪些？ | ABD: ①每半年更新一次；②4M1E 关键因素变更且影响制程变异；③客户有明确要求。; 是: 否; 专业题: 专业题; 仓管: MD&TF&PT&TMTT&FQC; 资材部: 制程品管部 | Ⅱ级 | 2
简答题 | 简述 SPC 管制图判异准则 1、3、4 内容。 | ABD: 准则 1：一点超出控制界限；准则 3：连续 6 点递增或递减；准则 4：连续 14 点交替上下波动。; 是: 否; 专业题: 专业题; 仓管: MD&TF&PT&TMTT&FQC; 资材部: 制程品管部 | Ⅱ级 | 2
简答题 | QC 七大类常用手法是什么？ | ABD: 检查表、层别法、柏拉图、因果图、散布图、直方图、控制图。; 是: 否; 专业题: 专业题; 仓管: MD&TF&PT&TMTT&FQC; 资材部: 制程品管部 | Ⅱ级 | 2
简答题 | 我们公司SPC管控项目使用哪些判异规则？ | ABD: 准则1:一点超出控制界限. 准则3:连续6点递增或递减 准则4:连续14点交替上下波动; 是: 否; 专业题: 专业题; 仓管: MD&TF&PT&TMTT&FQC; 资材部: 制程品管部 | Ⅱ级 | 2
简答题 | 什么是 AQL？ | ABD: 允收质量水平，抽样检验时可接受的最大不良率。; 是: 否; 专业题: 专业题; 仓管: MD&TF&PT&TMTT&FQC; 资材部: 制程品管部 | Ⅱ级 | 2
简答题 | 制程发现连续不良，QC 应如何操作？ | ABD: 立即停机→隔离在制品→标识异常→通知技术员 / 工程→按 OCAP/NCR 处理→合格后方可复工。; 是: 否; 专业题: 专业题; 仓管: MD&TF&PT&TMTT&FQC; 资材部: 制程品管部 | Ⅱ级 | 2
简答题 | CPK代表什么？我们公司对AU品的CPK要求是多少？ | ABD: CPK = 制程能力指数；AU品的CPK≥1.67; 是: 否; 专业题: 专业题; 仓管: MD&TF&PT&TMTT&FQC; 资材部: 制程品管部 | Ⅱ级 | 2
简答题 | 可疑品 / 不合格品处置流程要点。 | ABD: ①立即停机 / 停线并报告；②标识、隔离、存放于指定区域；③追溯至连续 3 批正常；④开立 OCAP/NCR；⑤分析原因并采取拒收、特采、重工、报废等措施；⑥追踪改善效果直至结案。; 是: 否; 专业题: 专业题; 仓管: MD&TF&PT&TMTT&FQC; 资材部: 制程品管部 | Ⅱ级 | 2
简答题 | 简述试量产阶段 SPC 实施流程。 | ABD: ①至少连续生产 125 个，每 5 个一组，不少于 25 组；②做直方图确认近似正态分布；③计算 Ppk≥1.67；④绘制管制图确认稳定；⑤满足要求后进入量产。; 是: 否; 专业题: 专业题; 仓管: MD&TF&PT&TMTT&FQC; 资材部: 制程品管部 | Ⅱ级 | 2
简答题 | WB 焊线检验 “田” 字形如何执行？ | ABD: 脚架前中后三列、上中下三行，呈九宫格检验，疑问用高倍镜确认。; 是: 否; 专业题: 专业题; 仓管: SAW&DB&WB&QCgate; 资材部: 制程品管部 | Ⅰ级 | 2
简答题 | 前段检验常用设备有哪些？ | ABD: 50-500X 显微镜、5-50X 显微镜、测量显微镜、X-Ray。; 是: 否; 专业题: 专业题; 仓管: SAW&DB&WB&QCgate; 资材部: 制程品管部 | Ⅰ级 | 2
简答题 | 封装测试 QC “三检制” 指什么？ | ABD: 自检、互检、专检（IPQC 巡检）。; 是: 否; 专业题: 专业题; 仓管: SAW&DB&WB&QCgate; 资材部: 制程品管部 | Ⅰ级 | 2
简答题 | 封装前段防静电要求有哪些？ | ABD: 穿防静电服 / 鞋、戴静电手环、等离子风扇常开、禁止触碰产品。; 是: 否; 专业题: 专业题; 仓管: SAW&DB&WB&QCgate; 资材部: 制程品管部 | Ⅰ级 | 2
简答题 | WB 焊线后烘烤适用哪些产品？ | ABD: 仅 DFN1006 银胶产品。; 是: 否; 专业题: 专业题; 仓管: SAW&DB&WB&QCgate; 资材部: 制程品管部 | Ⅰ级 | 2
简答题 | DB 银胶使用的核心禁忌有哪些？ | ABD: 禁止横放、禁止二次回温、禁止手直接接触胶管、分类存放。; 是: 否; 专业题: 专业题; 仓管: SAW&DB&WB&QCgate; 资材部: 制程品管部 | Ⅰ级 | 2
简答题 | QC 上岗基本要求是什么？ | ABD: 熟悉作业指导书、掌握检验标准、会用检验设备、遵守防静电 / 防混料规则。; 是: 否; 专业题: 专业题; 仓管: SAW&DB&WB&QCgate; 资材部: 制程品管部 | Ⅰ级 | 2
简答题 | 1 WS 晶片切割自检如何取样？ | ABD: 子工单＜3 枚检首枚；≥3 枚隔三抽一；AU 品每片全检。; 是: 否; 专业题: 专业题; 仓管: SAW&DB&WB&QCgate; 资材部: 制程品管部 | Ⅰ级 | 2
简答题 | 外观检验发现不良如何处理？ | ABD: 判定→隔离→标识→记录→通知技术员→按 OCAP 流程处理。; 是: 否; 专业题: 专业题; 仓管: SAW&DB&WB&QCgate; 资材部: 制程品管部 | Ⅰ级 | 2
简答题 | DB 晶粒黏著异常品如何标记？ | ABD: 钨钢笔在脚架右下角划 “—”，标记在小圆孔下方。; 是: 否; 专业题: 专业题; 仓管: SAW&DB&WB&QCgate; 资材部: 制程品管部 | Ⅰ级 | 2
简答题 | WB 设备状态牌有哪几种状态？ | ABD: 运行（绿）、待料（黄）、停机（灰）、维修（红）、保养（蓝）; 是: 否; 专业题: 专业题; 仓管: SAW&DB&WB&QCgate; 资材部: 制程品管部 | Ⅱ级 | 2
简答题 | 简述试量产阶段 SPC 实施流程。 | ABD: ①至少连续生产 125 个，每 5 个一组，不少于 25 组；②做直方图确认近似正态分布；③计算 Ppk≥1.67；④绘制管制图确认稳定；⑤满足要求后进入量产。; 是: 否; 专业题: 专业题; 仓管: SAW&DB&WB&QCgate; 资材部: 制程品管部 | Ⅱ级 | 2
简答题 | WB 劈刀使用禁忌有哪些？ | ABD: 不可超寿命、不可跨机使用、不可二次上机、更换需扭力扳手。; 是: 否; 专业题: 专业题; 仓管: SAW&DB&WB&QCgate; 资材部: 制程品管部 | Ⅱ级 | 2
简答题 | WS 晶片切割异常晶粒如何点除？ | ABD: 无卤标记笔点墨，覆盖晶粒 50% 以上，不触碰相邻晶粒与切割道。; 是: 否; 专业题: 专业题; 仓管: SAW&DB&WB&QCgate; 资材部: 制程品管部 | Ⅱ级 | 2
简答题 | 简述 SPC 管制图判异准则 1、3、4 内容。 | ABD: 准则 1：一点超出控制界限；准则 3：连续 6 点递增或递减；准则 4：连续 14 点交替上下波动。; 是: 否; 专业题: 专业题; 仓管: SAW&DB&WB&QCgate; 资材部: 制程品管部 | Ⅱ级 | 2
简答题 | 不良品隔离三要素是什么？ | ABD: 标识、隔离区域、记录，防止混入良品。; 是: 否; 专业题: 专业题; 仓管: SAW&DB&WB&QCgate; 资材部: 制程品管部 | Ⅱ级 | 2
简答题 | 管制图控制界限更新时机有哪些？ | ABD: ①每半年更新一次；②4M1E 关键因素变更且影响制程变异；③客户有明确要求。; 是: 否; 专业题: 专业题; 仓管: SAW&DB&WB&QCgate; 资材部: 制程品管部 | Ⅱ级 | 2
简答题 | WB 焊线出现 NSOP/NSOL 如何处理？ | ABD: 显微镜定位→剔除该晶粒所有焊线→放入废线盒→跳过该晶粒。; 是: 否; 专业题: 专业题; 仓管: SAW&DB&WB&QCgate; 资材部: 制程品管部 | Ⅱ级 | 2
简答题 | DB 银胶覆盖量用什么设备确认？ | ABD: X-Ray 设备，确认边缘无溢胶、爬高。; 是: 否; 专业题: 专业题; 仓管: SAW&DB&WB&QCgate; 资材部: 制程品管部 | Ⅱ级 | 2
简答题 | WS 切割刀更换后QC需要做什么？ | ABD: 1、确认技术员已按要求磨刀，并检查刀痕宽度在标准 内。 2、核对切割刀型号、寿命、标签信息是否与流程卡一致。 3、监督首件切割，检查崩边、刀痕、裂片、划伤等外观质量。 4、确认技术员已填写《换刀磨刀记录表》并签字。 5、对更换刀具后的首枚产品进行全检 / 抽检，确认合格后方可放行量产。 6、检查设备参数、程序是否正确，无异常后批准继续生产。; 是: 否; 专业题: 专业题; 仓管: SAW&DB&WB&QCgate; 资材部: 制程品管部 | Ⅱ级 | 2
简答题 | 可疑品 / 不合格品处置流程要点。 | ABD: ①立即停机 / 停线并报告；②标识、隔离、存放于指定区域；③追溯至连续 3 批正常；④开立 OCAP/NCR；⑤分析原因并采取拒收、特采、重工、报废等措施；⑥追踪改善效果直至结案。; 是: 否; 专业题: 专业题; 仓管: SAW&DB&WB&QCgate; 资材部: 制程品管部 | Ⅱ级 | 2
简答题 | DB 推晶测试失效判定规则是什么？ | ABD: 按强度分级，强度不达标或残留面积不足对应比例即判定失效。; 是: 否; 专业题: 专业题; 仓管: SAW&DB&WB&QCgate; 资材部: 制程品管部 | Ⅱ级 | 2
简答题 | QC 在WB的主要检验内容是什么？ | ABD: 1、焊线外观检验：检查焊球、线弧、线径、焊点有无脱落、偏移、断线、塌陷、沾污等不良。 2、焊球质量检验：确认焊球大小、球厚、IMC、切片（Cross Section）符合标准。 3、线间距与线弧检验：线间距≥2 倍线径，线弧高度合规，无碰线、塌线。 4、推拉力测试检验：拉力、推力达标，CPK 满足要求（消费电子＞1.33，汽车电子＞1.67）。 5、作业过程巡检：程式核对、物料（线材、劈刀）核对、时效管控、防静电与防混料执行。 6、异常品判定与隔离：按《前段外观判定指导书》判定不良，做好标识与隔离; 是: 否; 专业题: 专业题; 仓管: SAW&DB&WB&QCgate; 资材部: 制程品管部 | Ⅱ级 | 2
简答题 | NCR 异常处理时效要求是什么？ | ABD: 一般异常 5 天内结案；异常发生 4H 内完成隔离及追溯；72H 内制定处置措施；特殊情况 15 天内结案。; 是: 否; 专业题: 专业题; 仓管: SAW&DB&WB&QCgate; 资材部: 制程品管部 | Ⅱ级 | 2
简答题 | WS 切割前需确认哪三项关键事项？ | ABD: 程序与流程卡一致、切割刀合格、台面无异物。; 是: 否; 专业题: 专业题; 仓管: SAW&DB&WB&QCgate; 资材部: 制程品管部 | Ⅱ级 | 2
简答题 | 简述晶圆进料检验中，拆包、IQC 检验、入氮气柜的 2H 管控要求。 | ABD: 若批次执行抽样检验时，无论合格或不合格，均需在 2H 内完成包装入氮气柜；合格直接入柜，不合格标注 reject 后入柜并通知工程师。; 是: 否; 专业题: 专业题; 仓管: IQC; 资材部: 客户质量部 | Ⅱ级 | 2
简答题 | 客供 MD 后半成品翘曲度的检验要求和抽样数量分别是什么？ | ABD: 检验要求：Lead 朝上放置在大理石平台，笑脸翘曲度≤4mm，哭脸翘曲度≤3mm；抽样数量：参照外观检验数量执行（每批来料盒数的 5% 确认抽样盒数，每盒抽检 5 条）。; 是: 否; 专业题: 专业题; 仓管: IQC; 资材部: 客户质量部 | Ⅱ级 | 2
简答题 | 银胶进料检验的温度检查中，不计入管控的温度数据范围是什么？ | ABD: 温度数据的前半小时、后半小时为物料上下卸货之温度，该部分温度数据不计入管控。; 是: 否; 专业题: 专业题; 仓管: IQC; 资材部: 客户质量部 | Ⅱ级 | 2
简答题 | 银胶进料检验的文件审核包含哪些核心内容？ | ABD: 核对合格供货商、出货报告、Rohs 报告；取得物料，核对料号、型号、批号、数量是否正确。; 是: 否; 专业题: 专业题; 仓管: IQC; 资材部: 客户质量部 | Ⅱ级 | 2
简答题 | 简述所有进料检验规范统一的允收标准。 | ABD: 所有进料检验规范的允收标准均为 0 收 1 退（Ac=0，Re=1），即发现 1 个不良即判定该批次不合格。; 是: 否; 专业题: 专业题; 仓管: IQC; 资材部: 客户质量部 | Ⅱ级 | 2
简答题 | 银胶进料检验中，检验胶类的手套使用要求是什么？ | ABD: 检验胶类时需全程配戴手套，且品管人员完成检验时需将手套丢弃，避免手汗触碰到胶锭产生化学变化，同时避免人员手部沾染到有害物质。; 是: 否; 专业题: 专业题; 仓管: IQC; 资材部: 客户质量部 | Ⅱ级 | 2
简答题 | 外购白毛管半成品的重量检验要求有哪些？ | ABD: 仅针对外购白毛管半成品；用电子天平检验；每批次来料执行重量全检；按照每袋标称重量称重，公差按照 - 1g 执行。; 是: 否; 专业题: 专业题; 仓管: IQC; 资材部: 客户质量部 | Ⅱ级 | 2
简答题 | 晶圆进料检验中，晶粒尺寸不同时的显微镜检验倍数要求是什么？ | ABD: 晶粒尺寸＜35mil：高倍显微镜物镜 5~50 倍、目镜 10 倍；晶粒尺寸＞35mil：低倍显微镜物镜 3-5 倍，目镜 10 倍；＞35mil 晶粒低倍无法明确判断时，用高倍显微镜（物镜 5~50 倍、目镜 10 倍）追加确认。; 是: 否; 专业题: 专业题; 仓管: IQC; 资材部: 客户质量部 | Ⅱ级 | 2
简答题 | 外购 & 客供半成品分层检查的适用范围和检验工具是什么？ | ABD: 适用范围：仅针对外购白毛管半成品；检验工具：超声波扫描显微镜（C-SAM）。; 是: 否; 专业题: 专业题; 仓管: IQC; 资材部: 客户质量部 | Ⅱ级 | 2
简答题 | 晶圆进料检验中，显微镜检验时的防污染 / 刮伤要求是什么？ | ABD: 于高 / 低倍显微镜检验外观时，须将晶圆放置在隔层纸上，防止芯片受污染或刮伤。; 是: 否; 专业题: 专业题; 仓管: IQC; 资材部: 客户质量部 | Ⅱ级 | 2
简答题 | 脚架进料检验中，功能区和非功能区的定义分别是什么？ | ABD: 功能区：贴晶及焊线作业区且经我司制程生产到最后会随产品到客户端的部位；非功能区：脚架肋骨区，生产到最后要切除的部份。; 是: 否; 专业题: 专业题; 仓管: IQC; 资材部: 客户质量部 | Ⅱ级 | 2
简答题 | 外购 & 客供半成品进料检验的包装规范检查依据是什么？ | ABD: 包装规范检查之要求详见 W-QC10Z4 白毛管产品包装规范。; 是: 否; 专业题: 专业题; 仓管: IQC; 资材部: 客户质量部 | Ⅱ级 | 2
简答题 | 晶圆进料检验中，批次抽样检验判定为不合格时应如何处理？ | ABD: 应在 2H 内完成包装入氮气柜，且在包装上标注 reject，同时通知工程师，工程师应根据《P-QC1001 进料检验作业程序》6.5 不合格处理执行。; 是: 否; 专业题: 专业题; 仓管: IQC; 资材部: 客户质量部 | Ⅱ级 | 2
简答题 | 简述外购 & 客供半成品进料检验中品管人员的职责。 | ABD: 品管人员针对此文件规定项目执行检验，发现异常时实时通知班长及工程师处理。; 是: 否; 专业题: 专业题; 仓管: IQC; 资材部: 客户质量部 | Ⅱ级 | 2
简答题 | 简述胶带、胶壳、胶布类表面电阻的管控规格。 | ABD: 体积电阻范围：10^4Ω—10^11Ω；点对点电阻范围：10^4Ω—10^11Ω。; 是: 否; 专业题: 专业题; 仓管: IQC; 资材部: 客户质量部 | Ⅱ级 | 2
简答题 | 胶带、胶壳、胶布类进料检验中，物料抽取摆放的注意事项是什么？ | ABD: 材料抽取摆放不可横向放置，因横向放置易造成材料松脱，影响检验结果和物料质量。; 是: 否; 专业题: 专业题; 仓管: IQC; 资材部: 客户质量部 | Ⅱ级 | 2
简答题 | 内盒及外箱进料检验的尺寸检验方式是什么？ | ABD: 尺寸检验更改成与封样比对，不再采用直接测量的方式。; 是: 否; 专业题: 专业题; 仓管: IQC; 资材部: 客户质量部 | Ⅱ级 | 2
简答题 | 键合线材进料检验中，外观检验发现异常的处置流程是什么？ | ABD: 检验发现异常需立即通报工程师，由工程师做二次确认为异常，并依据《P-QC1301 异常及异常品处理程序》执行。; 是: 否; 专业题: 专业题; 仓管: IQC; 资材部: 客户质量部 | Ⅱ级 | 2
简答题 | 晶圆进料检验中，MES 系统对 12H 时效管控的提醒规则是什么？ | ABD: 距检验单时效完结前 3 小时，单据会显示黄色提醒；距检验单时效完结前 1 小时，单据会显示红色进行提醒，检验员应根据系统提示优先处理时效快到期之单据。; 是: 否; 专业题: 专业题; 仓管: IQC; 资材部: 客户质量部 | Ⅱ级 | 2
简答题 | 脚架进料检验的文件审核中，物料拒收的条件是什么？ | ABD: 收货日期超过生产日期三个月的物料，直接予以拒收。; 是: 否; 专业题: 专业题; 仓管: IQC; 资材部: 客户质量部 | Ⅱ级 | 2
简答题 | 简述键合线材进料检验的抽样原则。 | ABD: 每个供应商抽检一个型号，其抽样数以入料批号卷数为单位，并依照 MIL-STD-1916 Level I 执行。; 是: 否; 专业题: 专业题; 仓管: IQC; 资材部: 客户质量部 | Ⅱ级 | 2
简答题 | 脚架进料检验中，镀铜厚度数据周期对比的频率和方法分别是什么？ | ABD: 频率：6 个月一次；方法：供应商选择某批次的样件，在样件上标注测量位置后，将样件及测量结果同时发给徐州强茂，徐州强茂针对样品进行检测，数据汇总后进行对比。; 是: 否; 专业题: 专业题; 仓管: IQC; 资材部: 客户质量部 | Ⅱ级 | 2
简答题 | 外购 & 客供半成品尺寸检验的要求和处理方式是什么？ | ABD: 对产品的总长、总宽、总高、站高进行检测，符合图纸要求；用影像测量仪检验，每批次抽样 5 颗；检测完的样品做报废处理。; 是: 否; 专业题: 专业题; 仓管: IQC; 资材部: 客户质量部 | Ⅱ级 | 2
简答题 | 晶圆进料检验中，外观判定的核心标准是什么？ | ABD: 使用区域内不影响产品功能性的外观问题，可允收；异常区域在使用区域且影响产品性能的，判定为异常，参照附件 1 晶片外观判定标准执行。; 是: 否; 专业题: 专业题; 仓管: IQC; 资材部: 客户质量部 | Ⅱ级 | 2
简答题 | 胶带、胶壳、胶布类进料检验的外观检验抽样计划是什么？ | ABD: 依照每批来料总卷数，参照 MIL-STD-1916 I 级，确认抽样卷数，每卷检查 3 米。; 是: 否; 专业题: 专业题; 仓管: IQC; 资材部: 客户质量部 | Ⅱ级 | 2
简答题 | 简述卷盘进料检验的核心检验目的。 | ABD: 有效的管控外购料质量状况，降低材料入料之质量风险，让材料上线生产更顺畅，降低不必要的浪费，并经检验资料统计让检验成本更合理化。; 是: 否; 专业题: 专业题; 仓管: IQC; 资材部: 客户质量部 | Ⅱ级 | 2
简答题 | 脚架进料检验的留样要求有哪些？ | ABD: 留样数量：2 条（片）/IQC 抽检批（从尺寸测量品中选取）；留样期限：24 个月；需记录至 F-QC1084 脚架留样记录表单。; 是: 否; 专业题: 专业题; 仓管: IQC; 资材部: 客户质量部 | Ⅱ级 | 2
简答题 | 成型胶进料检验的检验注意事项有哪些？ | ABD: 检验胶锭类时需全程配戴手套，且品管人员完成检验时需将手套丢弃，以避免手汗触碰到胶锭产生化学变化，同时避免人员手部沾染到有害物质。; 是: 否; 专业题: 专业题; 仓管: IQC; 资材部: 客户质量部 | Ⅱ级 | 2
简答题 | 简述银胶进料检验的包装检查具体要求。 | ABD: 银胶包装应无破损、泄露、变形等情况，标签清晰完整，标注有产品名称、型号、生产日期、保质期、供应商信息等。; 是: 否; 专业题: 专业题; 仓管: IQC; 资材部: 客户质量部 | Ⅱ级 | 2
简答题 | 胶带、胶壳、胶布类进料检验中，月形（弯曲）度的检验方法是什么？ | ABD: 使用 250mm 长度的专用治具进行检验，月形（弯曲）度不可≥1mm；侧向弯曲度取 25cm 长度材料，放置在弯曲度检验工装上，任一方向最大不超过 1mm。; 是: 否; 专业题: 专业题; 仓管: IQC; 资材部: 客户质量部 | Ⅱ级 | 2
简答题 | 热电偶贴装为什么要涂硅脂？ | ABD: 提高接触面积与导热效率，使测温更准确; 是: 否; 专业题: 专业题; 仓管: 信赖性; 资材部: 客户质量部 | Ⅰ级 | 2
简答题 | HAST 中文全称与目的？ | ABD: 高加速应力测试；加速评估高温高湿高压下可靠性; 是: 否; 专业题: 专业题; 仓管: 信赖性; 资材部: 客户质量部 | Ⅰ级 | 2
简答题 | 普通品 TCT 条件？ | ABD: -55℃/10min ↔ 150℃/10min，20 循环，转移≤1min; 是: 否; 专业题: 专业题; 仓管: 信赖性; 资材部: 客户质量部 | Ⅰ级 | 2
简答题 | HTGB 适用产品与目的？ | ABD: MOSFET；高温栅偏压，考核栅氧可靠性; 是: 否; 专业题: 专业题; 仓管: 信赖性; 资材部: 客户质量部 | Ⅰ级 | 2
简答题 | H3TRB 电压限制？ | ABD: ≤100V DC; 是: 否; 专业题: 专业题; 仓管: 信赖性; 资材部: 客户质量部 | Ⅰ级 | 2
简答题 | 热阻测试为何要无风环境？ | ABD: 避免气流带走热量，导致热阻值偏小、测试失真; 是: 否; 专业题: 专业题; 仓管: 信赖性; 资材部: 客户质量部 | Ⅰ级 | 2
简答题 | HTRB 测试前为何预热 30 分钟？ | ABD: 让样品温度均匀，避免加电后热失控或测量不准; 是: 否; 专业题: 专业题; 仓管: 信赖性; 资材部: 客户质量部 | Ⅰ级 | 2
简答题 | 汽车品 TCT 条件？ | ABD: -55℃/10min ↔ 150℃/10min，1000 循环，转移≤1min; 是: 否; 专业题: 专业题; 仓管: 信赖性; 资材部: 客户质量部 | Ⅰ级 | 2
简答题 | 温度循环 TCT 目的？ | ABD: 考核封装耐冷热冲击能力，暴露分层、裂胶、焊线失效; 是: 否; 专业题: 专业题; 仓管: 信赖性; 资材部: 客户质量部 | Ⅰ级 | 2
简答题 | TA、TC、TL 分别代表什么温度？ | ABD: TA：环境温度；TC：外壳温度；TL：引脚温度; 是: 否; 专业题: 专业题; 仓管: 信赖性; 资材部: 客户质量部 | Ⅰ级 | 2
简答题 | 三极管 TL 测点在哪里？ | ABD: 集电极 C; 是: 否; 专业题: 专业题; 仓管: 信赖性; 资材部: 客户质量部 | Ⅰ级 | 2
简答题 | HAST 电压限制？ | ABD: ≤42V DC; 是: 否; 专业题: 专业题; 仓管: 信赖性; 资材部: 客户质量部 | Ⅰ级 | 2
简答题 | H3TRB 为何要预处理？ | ABD: 模拟实际贴片前吸湿状态，更贴近真实使用; 是: 否; 专业题: 专业题; 仓管: 信赖性; 资材部: 客户质量部 | Ⅰ级 | 2
简答题 | HTRB 普通品与汽车品时间？ | ABD: 普通 1000H；汽车 1008H; 是: 否; 专业题: 专业题; 仓管: 信赖性; 资材部: 客户质量部 | Ⅰ级 | 2
简答题 | 简述热阻测试的目的? | ABD: 评估元件在温度变化下的热阻稳定性，验证散热能力是否达标; 是: 否; 专业题: 专业题; 仓管: 信赖性; 资材部: 客户质量部 | Ⅰ级 | 2
简答题 | TCT 高低温转移时间要求？ | ABD: 不超过 1 分钟; 是: 否; 专业题: 专业题; 仓管: 信赖性; 资材部: 客户质量部 | Ⅰ级 | 2
简答题 | 二极管 TL 测点在哪里？ | ABD: 阴极引脚; 是: 否; 专业题: 专业题; 仓管: 信赖性; 资材部: 客户质量部 | Ⅰ级 | 2
简答题 | 热阻测试稳定判定标准是什么？ | ABD: Tj、TC、TL 曲线趋于平坦，温度不再明显变化; 是: 否; 专业题: 专业题; 仓管: 信赖性; 资材部: 客户质量部 | Ⅰ级 | 2
简答题 | HTGB 电压与时间？ | ABD: 100% VGS；普通 1000H，汽车 1008H; 是: 否; 专业题: 专业题; 仓管: 信赖性; 资材部: 客户质量部 | Ⅰ级 | 2
简答题 | 热阻 K 值如何测量？ | ABD: 将样品放入烤箱，设置 50/100/150℃，分别用 1/5/10mA 测 VF，拟合直线得到 K; 是: 否; 专业题: 专业题; 仓管: 信赖性; 资材部: 客户质量部 | Ⅰ级 | 2
简答题 | HTRB 电压如何设定？ | ABD: 普通品 0.8 倍 VR；汽车品 100% VR; 是: 否; 专业题: 专业题; 仓管: 信赖性; 资材部: 客户质量部 | Ⅰ级 | 2
简答题 | HTRB 双晶产品为何单晶通电？ | ABD: 避免两颗芯片互相干扰，保证测试准确性; 是: 否; 专业题: 专业题; 仓管: 信赖性; 资材部: 客户质量部 | Ⅰ级 | 2
简答题 | MOSFET TL 测点在哪里？ | ABD: 漏极 D; 是: 否; 专业题: 专业题; 仓管: 信赖性; 资材部: 客户质量部 | Ⅰ级 | 2
简答题 | H3TRB 中文全称与条件？ | ABD: 高温高湿反向偏压；85℃/85% RH; 是: 否; 专业题: 专业题; 仓管: 信赖性; 资材部: 客户质量部 | Ⅰ级 | 2
简答题 | TO 封装 HTRB 为何加散热片？ | ABD: 防止结温超规，避免热失控烧毁; 是: 否; 专业题: 专业题; 仓管: 信赖性; 资材部: 客户质量部 | Ⅰ级 | 2
简答题 | 热阻测试环境要求是什么？ | ABD: 无风亚克力箱内，环境温度 TA 测点标准，无气流干扰; 是: 否; 专业题: 专业题; 仓管: 信赖性; 资材部: 客户质量部 | Ⅰ级 | 2
简答题 | 热阻测试前为什么要测 K 值？ | ABD: K 值是 VF-T 温度系数，用于间接计算无法直接测量的结温 Tj; 是: 否; 专业题: 专业题; 仓管: 信赖性; 资材部: 客户质量部 | Ⅰ级 | 2
简答题 | 写出 RθJA、RθJC、RθJL 的定义? | ABD: RθJA：结温到环境；RθJC：结温到外壳；RθJL：结温到引脚; 是: 否; 专业题: 专业题; 仓管: 信赖性; 资材部: 客户质量部 | Ⅰ级 | 2
简答题 | TCT 后要做哪些检测？ | ABD: 外观、电性、汽车品需 SAT 与拉力测试; 是: 否; 专业题: 专业题; 仓管: 信赖性; 资材部: 客户质量部 | Ⅰ级 | 2
简答题 | HTRB 中文全称与目的？ | ABD: 高温反向偏压；考核高温反偏下可靠性，筛选缺陷器件; 是: 否; 专业题: 专业题; 仓管: 信赖性; 资材部: 客户质量部 | Ⅰ级 | 2
简答题 | 换型后要求？ | ABD: 必须做首件检验，确认合格再生产。; 是: 否; 专业题: 专业题; 仓管: DB; 资材部: 工务部 | Ⅰ级 | 2
简答题 | 废蓝膜在存放前需要做哪些事情，以及蓝膜的保存期限是多久？ | ABD: 记录信息，普通品保存6个月后处理。; 是: 否; 专业题: 专业题; 仓管: DB; 资材部: 工务部 | Ⅰ级 | 2
简答题 | 设备安全门要求？ | ABD: 生产必须打开，最高权限锁定。; 是: 否; 专业题: 专业题; 仓管: DB; 资材部: 工务部 | Ⅰ级 | 2
简答题 | 异常品存储要求？ | ABD: 氮气柜存储不超过72小时。; 是: 否; 专业题: 专业题; 仓管: DB; 资材部: 工务部 | Ⅰ级 | 2
简答题 | 氢氮混合气成分？ | ABD: 5%氢气+95%氮气。; 是: 否; 专业题: 专业题; 仓管: DB; 资材部: 工务部 | Ⅰ级 | 2
简答题 | 银胶存储要求是什么？ | ABD: 垂直放置，≤-40℃冰箱，分类定置。; 是: 否; 专业题: 专业题; 仓管: DB; 资材部: 工务部 | Ⅰ级 | 2
简答题 | 镀层脱落判定标准？ | ABD: 单个≥10%，整体≥5%为不良。; 是: 否; 专业题: 专业题; 仓管: DB; 资材部: 工务部 | Ⅰ级 | 2
简答题 | 轨道操作要求？ | ABD: 加热前松螺丝，稳定后锁紧。; 是: 否; 专业题: 专业题; 仓管: DB; 资材部: 工务部 | Ⅰ级 | 2
简答题 | 银胶运输要求是什么？ | ABD: 保温箱+冰袋，全程≤-40℃，预冷，15min内归位。; 是: 否; 专业题: 专业题; 仓管: DB; 资材部: 工务部 | Ⅰ级 | 2
简答题 | 推晶测试基本要求？ | ABD: 推刀高度5-30um，垂直边缘，不碰相邻晶粒。; 是: 否; 专业题: 专业题; 仓管: DB; 资材部: 工务部 | Ⅰ级 | 2
简答题 | 四级异常定义？ | ABD: 预警信号，无需停机，无风险。; 是: 否; 专业题: 专业题; 仓管: DB; 资材部: 工务部 | Ⅰ级 | 2
简答题 | 脚架穿越机台要求？ | ABD: 椭圆孔朝上，用镊子推送。; 是: 否; 专业题: 专业题; 仓管: DB; 资材部: 工务部 | Ⅰ级 | 2
简答题 | 设备开机气体检查？ | ABD: 排放5min，无脏污油污水渍。; 是: 否; 专业题: 专业题; 仓管: DB; 资材部: 工务部 | Ⅰ级 | 2
简答题 | 设备异常分级有几级？ | ABD: 一级、二级、三级、四级共4级。; 是: 否; 专业题: 专业题; 仓管: DB; 资材部: 工务部 | Ⅰ级 | 2
简答题 | 顶针管控要求？ | ABD: 针尖无损伤，插入泡沫，贴标签，禁止二次使用。; 是: 否; 专业题: 专业题; 仓管: DB; 资材部: 工务部 | Ⅰ级 | 2
简答题 | 晶片切割膜检查？ | ABD: 无缺失、无破损，顶针痕正常。; 是: 否; 专业题: 专业题; 仓管: DB; 资材部: 工务部 | Ⅰ级 | 2
简答题 | 晶粒倾斜判定？ | ABD: 四角数据的极差。; 是: 否; 专业题: 专业题; 仓管: DB; 资材部: 工务部 | Ⅰ级 | 2
简答题 | 参数变更要求？ | ABD: 立即签名记录，注明原因。; 是: 否; 专业题: 专业题; 仓管: DB; 资材部: 工务部 | Ⅰ级 | 2
简答题 | 胶厚计算方法？ | ABD: 四角最小值减去晶粒厚度即为胶层厚度。; 是: 否; 专业题: 专业题; 仓管: DB; 资材部: 工务部 | Ⅰ级 | 2
简答题 | 顶针位置要求？ | ABD: 必须位于晶粒中心。; 是: 否; 专业题: 专业题; 仓管: DB; 资材部: 工务部 | Ⅰ级 | 2
简答题 | 脚架运输存储要求？ | ABD: 正面朝上，氮气柜保存，禁止竖放斜放。; 是: 否; 专业题: 专业题; 仓管: DB; 资材部: 工务部 | Ⅰ级 | 2
简答题 | 烘箱报警如何处理？ | ABD: 降温至80℃以下方可打开烘箱门。; 是: 否; 专业题: 专业题; 仓管: DB; 资材部: 工务部 | Ⅰ级 | 2
简答题 | 一级异常定义？ | ABD: 全线停机，高风险，安全事故。; 是: 否; 专业题: 专业题; 仓管: DB; 资材部: 工务部 | Ⅰ级 | 2
简答题 | 晶粒背面检查要求？ | ABD: 无凹坑、裂纹、划痕。; 是: 否; 专业题: 专业题; 仓管: DB; 资材部: 工务部 | Ⅰ级 | 2
简答题 | 银胶使用原则？ | ABD: 先进先出，禁止二次回温，核对信息有效期。; 是: 否; 专业题: 专业题; 仓管: DB; 资材部: 工务部 | Ⅰ级 | 2
简答题 | 二级异常定义？ | ABD: 局部停机，部分功能失效，中风险。; 是: 否; 专业题: 专业题; 仓管: DB; 资材部: 工务部 | Ⅰ级 | 2
简答题 | DB程式命名规则？ | ABD: 银胶按BD图，共晶含BD图+联机号。; 是: 否; 专业题: 专业题; 仓管: DB; 资材部: 工务部 | Ⅰ级 | 2
简答题 | Void检测要求？ | ABD: 每次5张照片，记录比例，保存1年。; 是: 否; 专业题: 专业题; 仓管: DB; 资材部: 工务部 | Ⅰ级 | 2
简答题 | 无尘棉签更换频率？ | ABD: 每6小时更换一次。; 是: 否; 专业题: 专业题; 仓管: DB; 资材部: 工务部 | Ⅰ级 | 2
简答题 | 混合气使用要求？ | ABD: 停机关闭，防止浪费。; 是: 否; 专业题: 专业题; 仓管: DB; 资材部: 工务部 | Ⅰ级 | 2
简答题 | 记录修改要求？ | ABD: 双杠划掉，写正确值，签名日期，禁用涂改液。; 是: 否; 专业题: 专业题; 仓管: DB; 资材部: 工务部 | Ⅰ级 | 2
简答题 | 三级异常定义？ | ABD: 效率下降，可生产，低风险。; 是: 否; 专业题: 专业题; 仓管: DB; 资材部: 工务部 | Ⅰ级 | 2
简答题 | 急停按钮用途？ | ABD: 紧急情况下切断驱动电源停机。; 是: 否; 专业题: 专业题; 仓管: DB; 资材部: 工务部 | Ⅰ级 | 2
简答题 | 外观检验频率？ | ABD: 正常生产每小时1次屏幕检验。; 是: 否; 专业题: 专业题; 仓管: DB; 资材部: 工务部 | Ⅰ级 | 2
简答题 | 吸嘴擦拭频次？ | ABD: SKW每40K，艾科瑞思每50K。; 是: 否; 专业题: 专业题; 仓管: DB; 资材部: 工务部 | Ⅰ级 | 2
简答题 | 导电与绝缘点胶头要求？ | ABD: 严禁混用，分类清洗存放。; 是: 否; 专业题: 专业题; 仓管: DB; 资材部: 工务部 | Ⅰ级 | 2
简答题 | 首自检标记分别是什么？ | ABD: 操作员o，技术员T，QC√。; 是: 否; 专业题: 专业题; 仓管: DB; 资材部: 工务部 | Ⅰ级 | 2
简答题 | 异常品如何标记？ | ABD: 钨钢笔在脚架右下角划线，避开Molding区域。; 是: 否; 专业题: 专业题; 仓管: DB; 资材部: 工务部 | Ⅰ级 | 2
简答题 | 点胶方式选择？ | ABD: ＜0.5mm晶粒优先蘸胶，其他点胶。; 是: 否; 专业题: 专业题; 仓管: DB; 资材部: 工务部 | Ⅰ级 | 2
简答题 | 吸嘴管控要求？ | ABD: 贴标签，定置存放，禁止二次使用。; 是: 否; 专业题: 专业题; 仓管: DB; 资材部: 工务部 | Ⅰ级 | 2
简答题 | 简述设备保养前准备工作 | ABD: 停机、清空产品、悬挂警示牌、准备工具与检查表、确认仪表校准; 是: 否; 专业题: 专业题; 仓管: DB; 资材部: 工务部 | Ⅱ级 | 2
简答题 | 简述晶粒黏著首检内容 | ABD: 爬胶高度、晶粒倾斜、位置角度、顶针痕、胶厚、外观; 是: 否; 专业题: 专业题; 仓管: DB; 资材部: 工务部 | Ⅱ级 | 2
简答题 | 简述STC800生产前气体检查流程 | ABD: 1.转班/放假/厂务维修后对压缩气、氮气、真空、混合气排放5分钟；2.检查气体无脏污、油污、水渍；3.合格方可生产，不合格反馈厂务; 是: 否; 专业题: 专业题; 仓管: DB; 资材部: 工务部 | Ⅱ级 | 2
简答题 | 简述二级异常处置要求 | ABD: 设备部分功能失效，禁止开机作业，设备状态牌与MES设为检修/故障状态; 是: 否; 专业题: 专业题; 仓管: DB; 资材部: 工务部 | Ⅱ级 | 2
简答题 | 简述HX2100设备核心功能 | ABD: 180°旋转摆臂、漏晶检测、顶针推顶、墨点检测、PR识别、自动扩晶、双点胶; 是: 否; 专业题: 专业题; 仓管: DB; 资材部: 工务部 | Ⅱ级 | 2
简答题 | 简述异常品处置要求 | ABD: 隔离、标记、记录、按P-QC1301程序处置，氮气柜存储不超72h; 是: 否; 专业题: 专业题; 仓管: DB; 资材部: 工务部 | Ⅱ级 | 2
简答题 | 简述设备关机流程 | ABD: 按停止→关闭加热器→关闭混合气→软件关机→关断路器→关气阀; 是: 否; 专业题: 专业题; 仓管: DB; 资材部: 工务部 | Ⅱ级 | 2
简答题 | 简述设备混合气使用要求 | ABD: 5%H₂+95%N₂，压力＞0.3MPa，停机待料必须关闭; 是: 否; 专业题: 专业题; 仓管: DB; 资材部: 工务部 | Ⅱ级 | 2
简答题 | 简述HX2100吸嘴安装步骤 | ABD: 1.点击清理吸嘴，摆臂到清理位；2.松开顶丝，由下至上插入吸嘴；3.贴合安装面后锁紧顶丝；4.校正中心; 是: 否; 专业题: 专业题; 仓管: DB; 资材部: 工务部 | Ⅱ级 | 2
简答题 | 简述气体流量超标准处理步骤 | ABD: 1.按停止消报警；2.检查气源是否正常；3.排查气管堵塞/漏气；4.气源异常反馈厂务; 是: 否; 专业题: 专业题; 仓管: DB; 资材部: 工务部 | Ⅱ级 | 2
简答题 | 简述HX2100年保养核心内容 | ABD: 凸轮润滑、传感器线检查、顶针滑台保养、气撑保养、推料部件更换; 是: 否; 专业题: 专业题; 仓管: DB; 资材部: 工务部 | Ⅱ级 | 2
简答题 | 简述MF2700W周保养内容 | ABD: 腔体清洁、门上密封圈清洁、门转动检查、温度探头检查; 是: 否; 专业题: 专业题; 仓管: DB; 资材部: 工务部 | Ⅱ级 | 2
简答题 | 简述HX2100三点一线定义 | ABD: 吸嘴中心、顶针中心、镜头中心三者在同一直线上，为日点检必查项; 是: 否; 专业题: 专业题; 仓管: DB; 资材部: 工务部 | Ⅱ级 | 2
简答题 | 简述吸嘴/顶针更换要求 | ABD: 按BD图选型号，核对寿命，外观无损伤，更换后校正三点一线; 是: 否; 专业题: 专业题; 仓管: DB; 资材部: 工务部 | Ⅱ级 | 2
简答题 | 简述四级异常处置要求 | ABD: 仅预警无需停机，更换耗材后完成送检即可恢复生产; 是: 否; 专业题: 专业题; 仓管: DB; 资材部: 工务部 | Ⅱ级 | 2
简答题 | 简述HX2100 Force校正要求 | ABD: 标准设定值±5g以内，每月用测力计测试3次取平均值; 是: 否; 专业题: 专业题; 仓管: DB; 资材部: 工务部 | Ⅱ级 | 2
简答题 | 简述STC800加热器操作规范 | ABD: 加热器打开前先松开轨道固定螺丝，温度稳定后再锁紧，防止轨道热胀变形; 是: 否; 专业题: 专业题; 仓管: DB; 资材部: 工务部 | Ⅱ级 | 2
简答题 | 简述HX2100日点检核心项目 | ABD: 三点一线、芯片方向、蘸胶针、气缸螺丝、机台参数、离子风、吸嘴/顶针寿命、框架防反; 是: 否; 专业题: 专业题; 仓管: DB; 资材部: 工务部 | Ⅱ级 | 2
简答题 | 简述轨道高温操作注意事项 | ABD: 拆卸螺丝与测温必须戴耐高温手套，防止烫伤; 是: 否; 专业题: 专业题; 仓管: DB; 资材部: 工务部 | Ⅱ级 | 2
简答题 | 简述保养记录要求 | ABD: 真实完整、清晰规范、及时填写、修改双划线签名、禁止涂改液; 是: 否; 专业题: 专业题; 仓管: DB; 资材部: 工务部 | Ⅱ级 | 2
简答题 | 简述设备安全操作基本要求 | ABD: 穿静电衣帽鞋、戴静电环与手套、开离子风、开安全门、按规程开关机; 是: 否; 专业题: 专业题; 仓管: DB; 资材部: 工务部 | Ⅱ级 | 2
简答题 | 简述银胶存储使用规范 | ABD: 1.冰箱垂直存放；2.分类定置；3.保温箱运输≤-40℃；4.先进先出；5.禁二次回温；6.贴回温标签; 是: 否; 专业题: 专业题; 仓管: DB; 资材部: 工务部 | Ⅱ级 | 2
简答题 | 简述MF2700W季保养内容 | ABD: 烘箱背部排风清洁、电控箱清洁、电机清洁、氧含量过滤器更换; 是: 否; 专业题: 专业题; 仓管: DB; 资材部: 工务部 | Ⅱ级 | 2
简答题 | 简述设备一级异常定义 | ABD: 最高等级异常，动力端或突发异常导致设备完全停机、生产中断、安全事故或重大损失; 是: 否; 专业题: 专业题; 仓管: DB; 资材部: 工务部 | Ⅱ级 | 2
简答题 | 简述STC800轨道螺丝操作要求 | ABD: 关机前松开轨道固定螺丝，开机且轨道温度稳定后锁紧，做好记录确认; 是: 否; 专业题: 专业题; 仓管: DB; 资材部: 工务部 | Ⅱ级 | 2
简答题 | 简述STC800年保养核心内容 | ABD: 顶针系统保养、焊头滑块更换、镜头校正、波形调整、软件版本检查; 是: 否; 专业题: 专业题; 仓管: DB; 资材部: 工务部 | Ⅱ级 | 2
简答题 | 简述HX2100点胶偏移校准方法 | ABD: 1.胶针到焊点；2.单个点胶；3.相机中心与胶点重合；4.校正差值；5.测试验证; 是: 否; 专业题: 专业题; 仓管: DB; 资材部: 工务部 | Ⅱ级 | 2
简答题 | 简述STC800焊接力校准要求 | ABD: Pick力0.5N±0.05N，Bond力0.7N±0.05N，每周校准; 是: 否; 专业题: 专业题; 仓管: DB; 资材部: 工务部 | Ⅱ级 | 2
简答题 | 简述STC800日点检核心项目 | ABD: 程序、吸嘴/顶针、轨道螺丝、框架压合、焊头卡顿、Touch Sensor、三点一线、芯片方向、框架状态、离子风、内部清洁; 是: 否; 专业题: 专业题; 仓管: DB; 资材部: 工务部 | Ⅱ级 | 2
简答题 | 简述MF2700W降温系统要求 | ABD: 规定时间内降至60℃，水流量≥9L/min，电磁阀无堵塞; 是: 否; 专业题: 专业题; 仓管: DB; 资材部: 工务部 | Ⅱ级 | 2
简答题 | 简述设备开机流程 | ABD: 检查气电水→开主断路器→按Power ON→回原点→载入程序→检查参数→启动运行; 是: 否; 专业题: 专业题; 仓管: DB; 资材部: 工务部 | Ⅱ级 | 2
简答题 | 简述设备停电处理流程 | ABD: 1.按停止键；2.有UPS则软件关机；3.无UPS立即按急停；4.关闭总电源；5.检查运动部件到安全位; 是: 否; 专业题: 专业题; 仓管: DB; 资材部: 工务部 | Ⅱ级 | 2
简答题 | 简述三级异常处置要求 | ABD: 设备效率下降可继续生产，可在工艺范围内调整参数，调整后送品质检验; 是: 否; 专业题: 专业题; 仓管: DB; 资材部: 工务部 | Ⅱ级 | 2
简答题 | 简述MF2700W日点检项目 | ABD: 箱门密封条、冷却水管、水管/气管接头、电磁门开关、排风; 是: 否; 专业题: 专业题; 仓管: DB; 资材部: 工务部 | Ⅱ级 | 2
简答题 | 回答“轨道喂料超时”的警报原因及处理方法。 | ABD: 产品变形，传送皮带损坏 整形产品，传送皮带更换; 是: 否; 专业题: 专业题; 仓管: MD&TF; 资材部: 工务部 | Ⅰ级 | 2
简答题 | 简述塑封机设备开机机流程。 | ABD: 开机：测量电压、送电、开启软件、开压缩空气、打开加热; 是: 否; 专业题: 专业题; 仓管: MD&TF; 资材部: 工务部 | Ⅰ级 | 2
简答题 | 简述塑封机设备关机流程。 | ABD: 关机：先关掉加热，关闭压缩空气，关闭智能软件，关掉电源; 是: 否; 专业题: 专业题; 仓管: MD&TF; 资材部: 工务部 | Ⅰ级 | 2
简答题 | 回答现公司共有多少种产品量产分别名称叫什么？。 | ABD: SOT23-28R SOT23-24R SOT363-20R SOT23-18R DFN1006; 是: 否; 专业题: 专业题; 仓管: MD&TF; 资材部: 工务部 | Ⅰ级 | 2
简答题 | 回答目前SOT系列产品各出料机械手上吸嘴各产品吸嘴数量及功能。 | ABD: SOT23-28R 6个 SOT23-24R 6个 SOT363-20R 10个 SOT23-18R 6个 检测产品是否断CULL及CULL破损; 是: 否; 专业题: 专业题; 仓管: MD&TF; 资材部: 工务部 | Ⅰ级 | 2
简答题 | 切弯脚机日点检真空负压的检查标准和方法是什么？ | ABD: 标准：≤-3Kpa；方法：手动将模具下压到180°，在主界面将吸尘功能开启，查看负压值。; 是: 否; 专业题: 专业题; 仓管: MD&TF; 资材部: 工务部 | Ⅰ级 | 2
简答题 | 塑封机月度保养共多少项？简述至少五项。 | ABD: 共12项，离子风机保养、框架防反功能确认、检查各气缸、上料机械手、集尘废料盒; 是: 否; 专业题: 专业题; 仓管: MD&TF; 资材部: 工务部 | Ⅱ级 | 2
简答题 | 描述切弯脚设备年保养项目明细级保养说明 | ABD: 1、模具绝缘脂更换 说明：将模具拆下更换绝缘脂 2、模具刀座 说明：模具刀座解体保养，更换模具刀座螺丝 3、设备软件版本号确认 说明：确认设备软件使用正确; 是: 否; 专业题: 专业题; 仓管: MD&TF; 资材部: 工务部 | Ⅱ级 | 2
简答题 | 回答如SOT363产品切弯脚后发现产品跨度超规范，应怎么改善？（至少写出两种改善方法，其中一种要写刀具尺寸怎么样更改能改善跨度尺寸） | ABD: 1、将最终成型上刀底座垫锡钢片，是成型更紧来改善产品跨度 2、切断刀具尺寸改善，先确定跨度目前尺寸超规范多少，再将切断下刀宽度进行加宽，同时上刀改窄，一定要同时更改。; 是: 否; 专业题: 专业题; 仓管: MD&TF; 资材部: 工务部 | Ⅱ级 | 2
简答题 | 回答T/F设备SOT23-28R切中筋上刀B共几把刀具组成？介绍SOT363-20R每一站刀具作用？ | ABD: 设备SOT23-28R切中筋上刀B共28把 SOT363-20R 第一站为去胶口站，去除塑封体之间的残胶，第二站为切断及预成型，第三站为第二道成型，第四站为最终成型; 是: 否; 专业题: 专业题; 仓管: MD&TF; 资材部: 工务部 | Ⅱ级 | 2
简答题 | 回答设备机构动作过程中产生报警（行程受阻）的处理流程及方法。 | ABD: 检查行程受阻的区域是否有异物阻碍，清除异物复位设备 检查传感器是否异常，如因传感器异常导致行程受阻，更换新传感器; 是: 否; 专业题: 专业题; 仓管: MD&TF; 资材部: 工务部 | Ⅱ级 | 2
简答题 | 简述掉料报警处理流程 | ABD: 取出产品→检查前后产品→复位传感器→清除报警→空缺前后 10 条返工; 是: 否; 专业题: 专业题; 仓管: Plating; 资材部: 工务部 | Ⅰ级 | 2
简答题 | 简述日点检核心项目（描述四条即可） | ABD: 喷嘴、钢带、风刀、活接头、水箱液位、高压滤袋、压力、导电线; 是: 否; 专业题: 专业题; 仓管: Plating; 资材部: 工务部 | Ⅰ级 | 2
简答题 | 简述化学品接触应急处理 | ABD: 皮肤冲洗 15min；眼睛洗眼器 15min；严重就医；按 MSDS 处理; 是: 否; 专业题: 专业题; 仓管: Plating; 资材部: 工务部 | Ⅰ级 | 2
简答题 | 简述电镀上料假片规范 | ABD: 前 5 片、批间 1 片、尾 5 片；假片需退镀后使用; 是: 否; 专业题: 专业题; 仓管: Plating; 资材部: 工务部 | Ⅰ级 | 2
简答题 | 电镀设备上共有几个槽？分别名称是什么？ | ABD: 1.7个 2.去氧化→活化→预浸→电镀→中和→热水洗→退镀; 是: 否; 专业题: 专业题; 仓管: Plating; 资材部: 工务部 | Ⅰ级 | 2
简答题 | 请简述日点检中清洁高压水滤袋的标准和方法 | ABD: 标准：每日清洁；方法：手动方式取出滤袋倒掉溢料，清洁滤袋。; 是: 否; 专业题: 专业题; 仓管: Plating; 资材部: 工务部 | Ⅰ级 | 2
简答题 | 简述退火工艺参数 | ABD: 150±5℃；升温 115min + 恒温 60min + 降温 30min；24h 内完成; 是: 否; 专业题: 专业题; 仓管: Plating; 资材部: 工务部 | Ⅰ级 | 2
简答题 | 简述电镀作业流程 | ABD: 软化→甩干→高压水→去氧化→活化→预浸→电镀→中和→热水洗→烘干→退火; 是: 否; 专业题: 专业题; 仓管: Plating; 资材部: 工务部 | Ⅰ级 | 2
简答题 | 简述月保养项目（描述四条即可） | ABD: 传感器检查、气缸检查、滤芯更换、急停检查、内部清洁、药水泵检查; 是: 否; 专业题: 专业题; 仓管: Plating; 资材部: 工务部 | Ⅰ级 | 2
简答题 | 简述 BPS2400-ED 三大压力标准 | ABD: 压缩空气 0.5-0.7Mpa；真空 - 0.07~-0.09Mpa；纯水 0.3-0.5Mpa; 是: 否; 专业题: 专业题; 仓管: Plating; 资材部: 工务部 | Ⅰ级 | 2
简答题 | 请列出至少3种电镀设备上传感器的名称并描述其作用 | ABD: 1.掉料传感器：防呆产品出现掉料，设备报警提示 2.卡料传感器：防呆在进出口处，料片因变形或弯翘严重导致卡料报废 3.计数传感器：感应料片，起到计数作用; 是: 否; 专业题: 专业题; 仓管: Plating; 资材部: 工务部 | Ⅰ级 | 2
简答题 | 请简述月保养中更换电镀槽滤芯的标准和方法 | ABD: 标准：更换10寸 5um线绕滤芯；方法：1、打开滤芯桶盖，拧下滤芯压盖，取出废滤芯；2、装入新滤芯，拧紧滤芯压盖；3、盖上滤芯桶盖并拧紧。; 是: 否; 专业题: 专业题; 仓管: Plating; 资材部: 工务部 | Ⅰ级 | 2
简答题 | 请简述BPS2400-ED电镀线年保养的主要项目？ | ABD: 高压泵电机润滑油涂抹；2、电箱检查（接头、电线、内部清洁）；3、设备软件版本号确认（AS106_20220919）；4、更换减速机机油。; 是: 否; 专业题: 专业题; 仓管: Plating; 资材部: 工务部 | Ⅱ级 | 2
简答题 | 电镀设备工作原理 | ABD: 利用电化学方法将金属离子还原为金属，并沉积在金属或非金属制品表面，形成符合要求平滑致密的金属覆盖层; 是: 否; 专业题: 专业题; 仓管: Plating; 资材部: 工务部 | Ⅱ级 | 2
简答题 | 请简述锡膜作业中电镀前上料的假片使用要求？ | ABD: 钢带上无产品时，前面放5片同宽度假片；2、不同批产品之间至少放1片假片作区隔；3、上料结束后后面无产品时放5片假片；4、使用过的假片需退镀后使用；5、不锈钢假片变形无法识别需更换，塑封假片需剪角使用。; 是: 否; 专业题: 专业题; 仓管: Plating; 资材部: 工务部 | Ⅱ级 | 2
简答题 | 请简述BPS2400-ED电镀线保养作业前的准备工作有哪些？ | ABD: 全面检查设备的状态，确认设备中是否有产品；2、PM时悬挂警示牌；3、准备好PM CHECK LIST；4、确认测量仪表已校准OK，使用指定仪器；5、准备好防护用品。; 是: 否; 专业题: 专业题; 仓管: Plating; 资材部: 工务部 | Ⅱ级 | 2
简答题 | 请简述BPS2400-ED电镀线月保养中更换滤芯的主要项目及对应标准？ | ABD: 电镀槽滤芯：10寸 5um线绕滤芯；2、高压水箱滤芯：30寸/5um/带骨架/PP滤芯；3、高压泵滤芯：10寸 5um线绕滤芯。; 是: 否; 专业题: 专业题; 仓管: Plating; 资材部: 工务部 | Ⅱ级 | 2
简答题 | 电镀设备半年保养项目，不低于7项 | ABD: 更换钢带针轮、支持针、压轮O型圈 更换高压水压轮O型圈 更换编码器针轮、支撑针、压轮O型圈 更换钢带 更换鼓风机滤芯 更换导电块 各槽温度量测 高压泵头机油更换; 是: 否; 专业题: 专业题; 仓管: Plating; 资材部: 工务部 | Ⅱ级 | 2
简答题 | 请简述锡膜作业中化学品使用的安全注意事项？ | ABD: 禁止用手直接接触，佩戴耐酸碱手套；2、添加时穿防护服、戴手套和护目镜；3、溅到皮肤/衣物立即清洗15分钟以上，溅到眼睛用洗眼器冲洗15分钟以上后就医；4、搬运时穿戴防护用品，轻拿轻放，堆高不超2层；5、泄漏参考《危险化学品泄漏应急预案》。; 是: 否; 专业题: 专业题; 仓管: Plating; 资材部: 工务部 | Ⅱ级 | 2
简答题 | 请按顺序写出电镀各功能槽名称及有温度要求的功能槽温度规范。 | ABD: 去氧化25~35℃→活化→预浸→电镀35-45℃→中和25-35℃→热水洗40-60℃→热水喷淋50-70℃→烘干60-150℃; 是: 否; 专业题: 专业题; 仓管: Plating; 资材部: 工务部 | Ⅱ级 | 2
简答题 | 请简述BPS2400-ED电镀线保养作业的注意事项？ | ABD: 维修&保养时确保机台处于停止状态；2、悬挂对应状态标识牌；3、佩戴防护用品；4、接触化学液体立即用清水冲洗，严重者就医；5、完成后记录MES系统，回报保养工单。; 是: 否; 专业题: 专业题; 仓管: Plating; 资材部: 工务部 | Ⅱ级 | 2
简答题 | 请简述锡膜作业中退火烤箱的烘烤工艺参数？ | ABD: 恒温温度：150±5℃；2、升温时间：115分钟；3、恒温时间：60分钟；4、降温时间：30分钟；5、风门关闭，排气管打开。; 是: 否; 专业题: 专业题; 仓管: Plating; 资材部: 工务部 | Ⅱ级 | 2
简答题 | 简述开关机步骤 | ABD: 开机：气→水→电→UPS,打开软件，初始化 关机：退软件→主机关机→UPS→电→水→气; 是: 否; 专业题: 专业题; 仓管: SAW; 资材部: 工务部 | Ⅰ级 | 2
简答题 | 切割工序作业流程步骤 | ABD: 来料检→贴膜→烘烤→切割→清洗; 是: 否; 专业题: 专业题; 仓管: SAW; 资材部: 工务部 | Ⅰ级 | 2
简答题 | 晶片切割刀片安全余量的计算方法 | ABD: 产品厚度+膜厚-刀高+0.1; 是: 否; 专业题: 专业题; 仓管: SAW; 资材部: 工务部 | Ⅰ级 | 2
简答题 | 简述刀片磨损的处理步骤 | ABD: 进入刀片破损检测界面，观察是否破损 调节BBD 7%-14% 非接触测高 继续切割; 是: 否; 专业题: 专业题; 仓管: SAW; 资材部: 工务部 | Ⅰ级 | 2
简答题 | 简述切割中途破刀更换新刀的处理步骤 | ABD: 记录破刀寿命，更换新刀，非接触测高，继续切割或手动切割， 校正基线，切完当前片接触式测高，磨刀。; 是: 否; 专业题: 专业题; 仓管: SAW; 资材部: 工务部 | Ⅰ级 | 2
简答题 | 产品常见的不良有哪些 | ABD: 正崩 背崩 刮伤 污染 隐裂 飞芯; 是: 否; 专业题: 专业题; 仓管: SAW; 资材部: 工务部 | Ⅰ级 | 2
简答题 | 简述芯片正崩的处理方法 | ABD: 1.开启预切割是否改善 2.手动在线磨刀观察是否有效 3.确认程序刀片是否使用正确 4.刀片是否破损 5.水嘴是否堵塞 6.法兰精度是否符合规范; 是: 否; 专业题: 专业题; 仓管: SAW; 资材部: 工务部 | Ⅱ级 | 2
简答题 | 请写出旧刀上机使用寿命条件 | ABD: 可用刃出量＞60un，可使用米数＞500m; 是: 否; 专业题: 专业题; 仓管: SAW; 资材部: 工务部 | Ⅱ级 | 2
简答题 | 磨刀板厚度1mm膜厚0.075mm切深0.265算出刀高 | ABD: 1+0.075-0.265=0.81mm; 是: 否; 专业题: 专业题; 仓管: SAW; 资材部: 工务部 | Ⅱ级 | 2
简答题 | 切割过程中工件真空低从哪方面排查 | ABD: 1.检查蓝膜是否破损 2.检查空气压力是否规范 3.排查真空管路是否有水 4.检查工作盘表面是否有刮伤 漏气渗水 5.检查真空发生器是否损坏排气是否正常 6.检查排水罐是否正常排水; 是: 否; 专业题: 专业题; 仓管: SAW; 资材部: 工务部 | Ⅱ级 | 2
简答题 | Pak saw切割刀片刃出量安全余量计算公式 | ABD: 产品厚度+膜厚+0.55-刀高; 是: 否; 专业题: 专业题; 仓管: SAW; 资材部: 工务部 | Ⅱ级 | 2
简答题 | 切割过程中发现切痕宽度异常应该怎么处理 | ABD: 1.确认切割程序是否正确 2.检查刀片是否使用正确 3.检查刀片是否破损 4.检查水嘴是否堵塞 5确认法兰精度是否规范 6.清理法兰; 是: 否; 专业题: 专业题; 仓管: SAW; 资材部: 工务部 | Ⅱ级 | 2
简答题 | 简述设备保养通用安全要求 | ABD: 1. 保养前断电源、气源、真空；2. 使用合规工具；3. 禁止暴力拆卸；4. 完成后确认再通电; 是: 否; 专业题: 专业题; 仓管: TMTT; 资材部: 工务部 | Ⅰ级 | 2
简答题 | 简述 NT-HP0007 贴尾带机构保养 | ABD: 1. 清洁真空管道；2. 酒精擦轨道；3. 检查气缸松动；4. 确认感应器正常; 是: 否; 专业题: 专业题; 仓管: TMTT; 资材部: 工务部 | Ⅰ级 | 2
简答题 | 简述 SRM Z206 镭射转盘保养核心步骤 | ABD: 1. 拆卸镭射盘与真空卡盘；2. 清洁吸盘内外表面；3. 薄涂润滑油禁涂气孔；4. 校准中心并紧固螺丝; 是: 否; 专业题: 专业题; 仓管: TMTT; 资材部: 工务部 | Ⅰ级 | 2
简答题 | 简述 NT-F1850 吸笔真空量测要求 | ABD: 1. 月保养空载量测；2. 吸力＜-40KPa；3. 记录 F-RM09F2 表单；4. 不达标排查气路; 是: 否; 专业题: 专业题; 仓管: TMTT; 资材部: 工务部 | Ⅰ级 | 2
简答题 | 简述 NT-F1850 吸笔下压间隙标准 | ABD: 1. 进料站 0.1-0.2mm；2. 旋转定位 0.05-0.08mm；3. 副盘 0.1-0.2mm；4. 编带 0.2-0.3mm; 是: 否; 专业题: 专业题; 仓管: TMTT; 资材部: 工务部 | Ⅰ级 | 2
简答题 | 简述 XI810 设备二级保养流程 | ABD: 1. 关闭主电源；2. 清洁内外灰尘；3. 检查连接线与螺丝；4. 校验风扇与系统；5. 执行自检; 是: 否; 专业题: 专业题; 仓管: TMTT; 资材部: 工务部 | Ⅰ级 | 2
简答题 | 简述 SRM Z206 设备主真空头清洁步骤 | ABD: 1. 关闭设备主电源；2. 握住真空头公头下拉；3. 用气枪清洁公头与母头表面；4. 装回复位; 是: 否; 专业题: 专业题; 仓管: TMTT; 资材部: 工务部 | Ⅰ级 | 2
简答题 | 简述设备保养记录归档要求 | ABD: 1. 记录 F-RM09C6 履历表；2. 量测数据填专用表单；3. 上传 MES 系统；4. 存档备查; 是: 否; 专业题: 专业题; 仓管: TMTT; 资材部: 工务部 | Ⅱ级 | 2
简答题 | 简述 SER-710N 调宽丝杆保养 | ABD: 1. 清洁油污与助焊剂；2. 检查磨损；3. 加 350℃以上高温油脂；4. 确认运转顺畅; 是: 否; 专业题: 专业题; 仓管: TMTT; 资材部: 工务部 | Ⅱ级 | 2
简答题 | 简述 NT-F1850 视觉模组保养要点 | ABD: 1. 清洁镜头与灯光；2. 用 6 个月有效期不良样体验证；3. 像素误差 ±0.0124mm；4. 记录 MES; 是: 否; 专业题: 专业题; 仓管: TMTT; 资材部: 工务部 | Ⅱ级 | 2
简答题 | 简述 NT-HP0007 剪带机构检查 | ABD: 1. 手动测试切刀；2. 检查切断口无毛边；3. 检查切刀间隙与刀刃；4. 检查气缸与轴承; 是: 否; 专业题: 专业题; 仓管: TMTT; 资材部: 工务部 | Ⅱ级 | 2
简答题 | 简述 SRM Z206 月保养轨道吸力设置 | ABD: 1. 设备停机无产品；2. 放大器下限吸力 - 30；3. 上限吸力 + 30；4. 确认真空通道清洁; 是: 否; 专业题: 专业题; 仓管: TMTT; 资材部: 工务部 | Ⅱ级 | 2
简答题 | 简述 SRM Z206 工控机保养步骤 | ABD: 1. 取下旋钮开保护盖；2. 拆过滤器取过滤棉；3. 吸尘器清洁；4. 检查散热风扇; 是: 否; 专业题: 专业题; 仓管: TMTT; 资材部: 工务部 | Ⅱ级 | 2
简答题 | 简述 XI810 设备自检操作方法 | ABD: 1. 连接测试盒上电；2. 打开软件点工具 - 诊断；3. 执行 Relay Check 与 Self Check；4. 保存记录; 是: 否; 专业题: 专业题; 仓管: TMTT; 资材部: 工务部 | Ⅱ级 | 2
简答题 | 简述设备异常产品处置流程 | ABD: 1. 按 P-QC1301 程序执行；2. 隔离异常品；3. 标识区分；4. 送检判定处置; 是: 否; 专业题: 专业题; 仓管: TMTT; 资材部: 工务部 | Ⅱ级 | 2
简答题 | 简述 NT-F1850 测试模组保养 | ABD: 1. 清扫测试爪灰尘；2. 磨砂橡皮打磨氧化层；3. 检查联机线焊点；4. 测试片修磨翻面; 是: 否; 专业题: 专业题; 仓管: TMTT; 资材部: 工务部 | Ⅱ级 | 2
简答题 | 简述 KNS 月保养核心项目 | ABD: 线夹、轨道、玻璃管、滤芯、打火杆、轨道宽度; 是: 否; 专业题: 专业题; 仓管: WB; 资材部: 工务部 | Ⅰ级 | 2
简答题 | 简述 SKW 气体滤芯清洁步骤 | ABD: 关气阀→排液→清洁滤芯与杯→装回; 是: 否; 专业题: 专业题; 仓管: WB; 资材部: 工务部 | Ⅰ级 | 2
简答题 | 简述 SKW 线夹寿命与管理 | ABD: 寿命 3 年；到期返厂校正；异常更换; 是: 否; 专业题: 专业题; 仓管: WB; 资材部: 工务部 | Ⅰ级 | 2
简答题 | 简述 KNS 周保养核心项目 | ABD: 压合、陶瓷管、EFO、送线路径、加热块; 是: 否; 专业题: 专业题; 仓管: WB; 资材部: 工务部 | Ⅰ级 | 2
简答题 | 简述 SKW 月保养核心项目 | ABD: Chamber、加热块、轨道、XY Table、滤芯、PIN 针; 是: 否; 专业题: 专业题; 仓管: WB; 资材部: 工务部 | Ⅰ级 | 2
简答题 | 简述 SKW 保养后抽检要求 | ABD: 抽检 5 条；查焊球、线弧、二焊点、氧化、线径; 是: 否; 专业题: 专业题; 仓管: WB; 资材部: 工务部 | Ⅰ级 | 2
简答题 | 简述 SKW 设备保养前 3 个步骤 | ABD: 1 确认无产品；2 挂警示牌；3 准备 CHECK LIST; 是: 否; 专业题: 专业题; 仓管: WB; 资材部: 工务部 | Ⅰ级 | 2
简答题 | 简述 KNS 打火不良排查项目 | ABD: 打火杆；打火线；陶瓷嘴；EFO高度；; 是: 否; 专业题: 专业题; 仓管: WB; 资材部: 工务部 | Ⅰ级 | 2
简答题 | 简述 SKW Window clamper 检查 | ABD: 高度差≤30μm、压合无晃动、Dummy 验证; 是: 否; 专业题: 专业题; 仓管: WB; 资材部: 工务部 | Ⅰ级 | 2
简答题 | 设备报修后应怎么处理 | ABD: 维修结单，处理维修，维修登录，送检处置; 是: 否; 专业题: 专业题; 仓管: WB; 资材部: 工务部 | Ⅰ级 | 2
简答题 | 简述 KNS 线夹检查标准 | ABD: 张开 2-4 格；闭合夹 0.1mm 塞尺；清洁无脏污; 是: 否; 专业题: 专业题; 仓管: WB; 资材部: 工务部 | Ⅰ级 | 2
简答题 | 简述加热块更换安全要求 | ABD: 降至室温；戴手套；校准; 是: 否; 专业题: 专业题; 仓管: WB; 资材部: 工务部 | Ⅰ级 | 2
简答题 | 简述 KNS 压合校正步骤 | ABD: 进入校准→放治具→0.04mm 塞尺→调马达→验证; 是: 否; 专业题: 专业题; 仓管: WB; 资材部: 工务部 | Ⅰ级 | 2
简答题 | 简述 KNS Bond Force 标准 | ABD: 6-8count/gram；校准→验证; 是: 否; 专业题: 专业题; 仓管: WB; 资材部: 工务部 | Ⅰ级 | 2
简答题 | 简述 SKW 切刀寿命与检查 | ABD: ＞3000 万次更换；检查间隙 11mm/0.5mm; 是: 否; 专业题: 专业题; 仓管: WB; 资材部: 工务部 | Ⅰ级 | 2
简答题 | 简述 SKW 日点检必做项目 | ABD: 焊点、气管、线夹、料盒、皮带、气体流量; 是: 否; 专业题: 专业题; 仓管: WB; 资材部: 工务部 | Ⅰ级 | 2
简答题 | 简述 SKW PIN 针检查标准 | ABD: 露出 2mm、框架居中、无偏移、无跳动; 是: 否; 专业题: 专业题; 仓管: WB; 资材部: 工务部 | Ⅰ级 | 2
简答题 | 简述 SKW 加热块检查标准 | ABD: 温度 ±5℃、高度 790±30μm、5 点测量、表面完好; 是: 否; 专业题: 专业题; 仓管: WB; 资材部: 工务部 | Ⅰ级 | 2
简答题 | 简述 KNS 陶瓷嘴更换周期 | ABD: 寿命 3 个月；季保养更换; 是: 否; 专业题: 专业题; 仓管: WB; 资材部: 工务部 | Ⅰ级 | 2
简答题 | 简述 SKW 轨道高度标准与调整 | ABD: 1400±10μm；松螺丝→一字调→复测合格; 是: 否; 专业题: 专业题; 仓管: WB; 资材部: 工务部 | Ⅰ级 | 2
简答题 | 简述 UPS 电池检查标准 | ABD: 无异味；无鼓包；无漏液; 是: 否; 专业题: 专业题; 仓管: WB; 资材部: 工务部 | Ⅰ级 | 2
简答题 | 简述 KNS 日点检必做项目 | ABD: 焊点、气管、程式、流量、设备内部清洁; 是: 否; 专业题: 专业题; 仓管: WB; 资材部: 工务部 | Ⅰ级 | 2
简答题 | 简述 SKW 打火线寿命与更换 | ABD: 寿命 2 年；异常致球形不良立即更换; 是: 否; 专业题: 专业题; 仓管: WB; 资材部: 工务部 | Ⅰ级 | 2
简答题 | 简述 SKW 线夹清洁标准步骤 | ABD: 移焊头→开合检查→抽线→砂纸酒精擦→无尘纸擦干; 是: 否; 专业题: 专业题; 仓管: WB; 资材部: 工务部 | Ⅰ级 | 2
简答题 | 简述气体开机前检查 | ABD: 排放 15-30min；无油污 / 水渍 / 脏污; 是: 否; 专业题: 专业题; 仓管: WB; 资材部: 工务部 | Ⅰ级 | 2
简答题 | 简述 KNS 轨道宽度标准 | ABD: 5-9mils；测量→调整→确认; 是: 否; 专业题: 专业题; 仓管: WB; 资材部: 工务部 | Ⅰ级 | 2
简答题 | 简述 SKW UPS 检查标准 | ABD: 寿命≤2 年、预警灯不闪、异常换电池 / 整机; 是: 否; 专业题: 专业题; 仓管: WB; 资材部: 工务部 | Ⅰ级 | 2
简答题 | 简述螺丝管理要求 | ABD: 松动 / 滑丝立即更换；紧固到位; 是: 否; 专业题: 专业题; 仓管: WB; 资材部: 工务部 | Ⅰ级 | 2
简答题 | 加热块清洁标准 | ABD: 无异物，无凹坑，无反光; 是: 否; 专业题: 专业题; 仓管: WB; 资材部: 工务部 | Ⅰ级 | 2
简答题 | 简述 KNS EFO 高度标准 | ABD: 220±5mils；校正→测量→保存; 是: 否; 专业题: 专业题; 仓管: WB; 资材部: 工务部 | Ⅰ级 | 2
简答题 | 简述 KNS Z 轴校正差值标准 | ABD: Y：0±10；X：0±30；完成后补正; 是: 否; 专业题: 专业题; 仓管: WB; 资材部: 工务部 | Ⅱ级 | 2
简答题 | 简述 SKW PIN 针完整调整步骤 | ABD: 查 2mm 露出→调左右居中→调前后无跳动; 是: 否; 专业题: 专业题; 仓管: WB; 资材部: 工务部 | Ⅱ级 | 2
简答题 | 简述耗材更换优先级 | ABD: 打火线、线夹、切刀、陶瓷嘴、滤芯; 是: 否; 专业题: 专业题; 仓管: WB; 资材部: 工务部 | Ⅱ级 | 2
简答题 | 简述 SKW 加热块 5 点测量位置 | ABD: 左上、右上、左下、右下、中间; 是: 否; 专业题: 专业题; 仓管: WB; 资材部: 工务部 | Ⅱ级 | 2
简答题 | 简述设备气压异常处置 | ABD: 停止→消警→查气源→查气管→反馈厂务; 是: 否; 专业题: 专业题; 仓管: WB; 资材部: 工务部 | Ⅱ级 | 2
简答题 | 简述 KNS 压合校正塞尺要求 | ABD: 0.04mm 可入；0.05mm 不可入; 是: 否; 专业题: 专业题; 仓管: WB; 资材部: 工务部 | Ⅱ级 | 2
简答题 | 简述 SKW 打火杆清洁安装 | ABD: 研磨膏清电蚀→治具定长度→装回; 是: 否; 专业题: 专业题; 仓管: WB; 资材部: 工务部 | Ⅱ级 | 2
简答题 | 简述 SKW 线夹故障排查项目 | ABD: 电源线、JBP-570、USP-45A、F10 保险丝; 是: 否; 专业题: 专业题; 仓管: WB; 资材部: 工务部 | Ⅱ级 | 2
简答题 | 简述切刀年度保养内容 | ABD: 清洁、润滑、检查间隙、外观; 是: 否; 专业题: 专业题; 仓管: WB; 资材部: 工务部 | Ⅱ级 | 2
简答题 | 简述无 UPS 设备停电处置 | ABD: 急停→关总电→移部件→挂牌; 是: 否; 专业题: 专业题; 仓管: WB; 资材部: 工务部 | Ⅱ级 | 2
简答题 | 简述 SKW 切刀间隙标准 | ABD: Upper：11mm；Lower：0.5mm; 是: 否; 专业题: 专业题; 仓管: WB; 资材部: 工务部 | Ⅱ级 | 2
简答题 | 简述保养品质保障三步骤 | ABD: 校准→抽检→验证；确保 SPC 合格; 是: 否; 专业题: 专业题; 仓管: WB; 资材部: 工务部 | Ⅱ级 | 2
简答题 | 简述三级异常判定标准 | ABD: 效率下降、不影响品质、可生产; 是: 否; 专业题: 专业题; 仓管: WB; 资材部: 工务部 | Ⅱ级 | 2
简答题 | 简述 SKW 压合确认完整流程 | ABD: 清洁→压合→查每个 Block→Dummy 验证焊球; 是: 否; 专业题: 专业题; 仓管: WB; 资材部: 工务部 | Ⅱ级 | 2
简答题 | 简述 SKW 轨道调整螺丝状态 | ABD: 一颗松开；一颗半锁；调整后锁紧; 是: 否; 专业题: 专业题; 仓管: WB; 资材部: 工务部 | Ⅱ级 | 2
简答题 | 简述 SKW 气动张力器清洁 | ABD: 拆卸→酒精超声 10-15min→安装复位; 是: 否; 专业题: 专业题; 仓管: WB; 资材部: 工务部 | Ⅱ级 | 2
简答题 | 简述年度保养电气路检查 | ABD: 查破损 / 老化；螺丝紧固；缺失补齐; 是: 否; 专业题: 专业题; 仓管: WB; 资材部: 工务部 | Ⅱ级 | 2
简答题 | 简述 KNS 打火杆清洁风险 | ABD: 气管破损→焊球氧化、拉力不足; 是: 否; 专业题: 专业题; 仓管: WB; 资材部: 工务部 | Ⅱ级 | 2
简答题 | 简述送线路径清洁完整步骤 | ABD: 戴指套→抽线→酒精擦→超声→装回; 是: 否; 专业题: 专业题; 仓管: WB; 资材部: 工务部 | Ⅱ级 | 2
简答题 | 简述二级异常判定标准 | ABD: 部分失效、禁产、潜在安全风险; 是: 否; 专业题: 专业题; 仓管: WB; 资材部: 工务部 | Ⅱ级 | 2
简答题 | 简述转班 / 放假气体操作 | ABD: 排放 15-30min；检查合格再生产; 是: 否; 专业题: 专业题; 仓管: WB; 资材部: 工务部 | Ⅱ级 | 2
简答题 | 简述四级异常判定标准 | ABD: 预警、不停机、换耗材即可; 是: 否; 专业题: 专业题; 仓管: WB; 资材部: 工务部 | Ⅱ级 | 2
简答题 | 简述有 UPS 设备停电处置 | ABD: 停止生产→软件关机→断电; 是: 否; 专业题: 专业题; 仓管: WB; 资材部: 工务部 | Ⅱ级 | 2
简答题 | 简述故障排查通用顺序 | ABD: 看报警→查部件→核参数→做验证; 是: 否; 专业题: 专业题; 仓管: WB; 资材部: 工务部 | Ⅱ级 | 2
简答题 | 简述 SKW Config 覆盖后操作 | ABD: 校正 Bond Force；确认基准面；轨道 / 加热块; 是: 否; 专业题: 专业题; 仓管: WB; 资材部: 工务部 | Ⅱ级 | 2
简答题 | 简述 SKW Z 负载校正三档位 | ABD: 200g、20g、4g；校正前清零；做输出检测; 是: 否; 专业题: 专业题; 仓管: WB; 资材部: 工务部 | Ⅱ级 | 2
简答题 | 简述保养记录填写要求 | ABD: 点检表、履历表、维修表；真实完整; 是: 否; 专业题: 专业题; 仓管: WB; 资材部: 工务部 | Ⅱ级 | 2
简答题 | 简述设备精度保障措施 | ABD: 定期校准、测高测温、磨损更换; 是: 否; 专业题: 专业题; 仓管: WB; 资材部: 工务部 | Ⅱ级 | 2
简答题 | 简述一级异常判定标准 | ABD: 完全停机、安全事故、生产中断; 是: 否; 专业题: 专业题; 仓管: WB; 资材部: 工务部 | Ⅱ级 | 2
简答题 | 简述 SKW 焊点检查显微镜顺序 | ABD: 先低倍；看不清再高倍；按偏移调试; 是: 否; 专业题: 专业题; 仓管: WB; 资材部: 工务部 | Ⅱ级 | 2
简答题 | CSAM 设备初始化的操作要求？ | ABD: ①探头置于非测试区； ②机台无障碍物； ③点击 Motion→initialize→Yes； ④探头回归原点。; 是: 否; 专业题: 专业题; 仓管: FA; 资材部: 工程研发部 | Ⅱ级 | 2
简答题 | 失效分析电性低良产品的分析要求？ | ABD: ①默认做开封 + 弹坑实验； ②每项失效做 5 颗； ③24 小时内完成； ④MES 系统上传分析结果。; 是: 否; 专业题: 专业题; 仓管: FA; 资材部: 工程研发部 | Ⅱ级 | 2
简答题 | Csam扫描完成后部分图像丢失的原因是？ | ABD: 1FSF设置不佳 2检测件太短 3部分样件不是平放置在测试区域，导致FSF误触发; 是: 否; 专业题: 专业题; 仓管: FA; 资材部: 工程研发部 | Ⅱ级 | 2
简答题 | 实验室化学品泄漏的应急处置流程？ | ABD: ①立即停机断电； ②佩戴全套防护用品； ③清理泄漏废液； ④检查设备损坏； ⑤上报主管。; 是: 否; 专业题: 专业题; 仓管: FA; 资材部: 工程研发部 | Ⅱ级 | 2
简答题 | 晶体管测试仪测试结果与需求不符的排查方法？ | ABD: ①检查样品清洁干燥； ②确认 socket 引脚、治具正常； ③核对 CONFIGURATION 等参数； ④检查电源、静电环。; 是: 否; 专业题: 专业题; 仓管: FA; 资材部: 工程研发部 | Ⅱ级 | 2
简答题 | CSAM 设备无图像输出的排查步骤？ | ABD: ①检查 FSF/Gate 设置； ②确认探头无气泡、连接线正常； ③检查脉冲器开启； ④更换探头； ⑤检查电缆。; 是: 否; 专业题: 专业题; 仓管: FA; 资材部: 工程研发部 | Ⅱ级 | 2
简答题 | 化学开封机蚀刻核心参数有哪些？如何设置？ | ABD: ①参数：蚀刻温度、蚀刻时间、硫酸硝酸比例、冲洗时间； ②设置：主界面进入程式修改→设置参数→确认返回主界面→启动开盖。; 是: 否; 专业题: 专业题; 仓管: FA; 资材部: 工程研发部 | Ⅱ级 | 2
简答题 | 弹坑实验铝层未完全去除的原因及解决方法？ | ABD: 原因：浸泡时间不足、温度不够、配比错误； 解决：延长浸泡时间、确认加热温度、重新配比试剂。; 是: 否; 专业题: 专业题; 仓管: FA; 资材部: 工程研发部 | Ⅱ级 | 2
简答题 | 化学开封机换瓶的规范操作流程？ | ABD: 主界面选服务瓶→选对应酸液程序→出酸口装垫圈压盖→抽出酸液→更换瓶子→冲洗浸液管→安装确认→完成程序。; 是: 否; 专业题: 专业题; 仓管: FA; 资材部: 工程研发部 | Ⅱ级 | 2
简答题 | 研磨机抛光出现划痕的原因及解决？ | ABD: 原因：抛光剂不足、绒布破损、样品残留杂质、转速过高； 解决：补抛光剂、更换绒布、重新清洗样品、调节转速。; 是: 否; 专业题: 专业题; 仓管: FA; 资材部: 工程研发部 | Ⅱ级 | 2
简答题 | 失效分析切片分析的完整流程？ | ABD: 样品固化→粗磨→精磨→抛光→金相显微镜观察→SEM 复检。; 是: 否; 专业题: 专业题; 仓管: FA; 资材部: 工程研发部 | Ⅱ级 | 2
简答题 | 简述脚架存放的环境要求。 | 是: 否; 专业题: 专业题; 仓管: DB; 资材部: 生产部 | Ⅰ级 | 2
简答题 | 操作员如何正确搬运晶片至机台？ | 是: 否; 专业题: 专业题; 仓管: DB; 资材部: 生产部 | Ⅰ级 | 2
简答题 | 操作员在哪些情况下需要做首件检验？ | 是: 否; 专业题: 专业题; 仓管: DB; 资材部: 生产部 | Ⅰ级 | 2
简答题 | 操作员首检流程包括哪些步骤？ | 是: 否; 专业题: 专业题; 仓管: DB; 资材部: 生产部 | Ⅰ级 | 2
简答题 | 请列出至少三种吸嘴需要更换的情况。 | 是: 否; 专业题: 专业题; 仓管: DB; 资材部: 生产部 | Ⅰ级 | 2
简答题 | 银胶领用及回温操作有哪些关键注意事项？ | 是: 否; 专业题: 专业题; 仓管: DB; 资材部: 生产部 | Ⅰ级 | 2
简答题 | 晶粒黏著机台正常生产时操作员需进行哪些自检？ | 是: 否; 专业题: 专业题; 仓管: DB; 资材部: 生产部 | Ⅰ级 | 2
简答题 | 操作员发现晶粒背面顶针印异常时如何处理？ | 是: 否; 专业题: 专业题; 仓管: DB; 资材部: 生产部 | Ⅰ级 | 2
简答题 | 简述操作员上料晶片前需要确认的内容。 | 是: 否; 专业题: 专业题; 仓管: DB; 资材部: 生产部 | Ⅰ级 | 2
简答题 | 请简述操作员在交接班时需要确认的至少四项内容。 | 是: 否; 专业题: 专业题; 仓管: DB; 资材部: 生产部 | Ⅰ级 | 2
简答题 | 银胶余量警戒线如何标识？作用是什么？ | 是: 否; 专业题: 专业题; 仓管: DB; 资材部: 生产部 | Ⅱ级 | 2
简答题 | 操作员如何确认晶片已划片？ | 是: 否; 专业题: 专业题; 仓管: DB; 资材部: 生产部 | Ⅱ级 | 2
简答题 | DFN封装产品尾工单尾条标记要求有哪些？ | 是: 否; 专业题: 专业题; 仓管: DB; 资材部: 生产部 | Ⅱ级 | 2
简答题 | 晶粒胶层厚度测量方法及判定规则是什么？ | 是: 否; 专业题: 专业题; 仓管: DB; 资材部: 生产部 | Ⅱ级 | 2
简答题 | 晶粒黏著机台暂停超过10分钟及超过8小时分别如何处理？ | 是: 否; 专业题: 专业题; 仓管: DB; 资材部: 生产部 | Ⅱ级 | 2
简答题 | 操作员发现晶粒背面顶针印异常时如何处理？ | 是: 否; 专业题: 专业题; 仓管: DB; 资材部: 生产部 | Ⅱ级 | 2
简答题 | 操作员如何执行吸嘴擦拭作业？频次要求？ | 是: 否; 专业题: 专业题; 仓管: DB; 资材部: 生产部 | Ⅱ级 | 2
简答题 | 简述导电胶与绝缘胶的气管塞、点胶头混用禁忌及原因。 | 是: 否; 专业题: 专业题; 仓管: DB; 资材部: 生产部 | Ⅱ级 | 2
简答题 | 蘸胶工艺中胶盘胶量检查和加胶标准是什么？ | 是: 否; 专业题: 专业题; 仓管: DB; 资材部: 生产部 | Ⅱ级 | 2
简答题 | DB银胶焊晶粒上芯率如何计算？要求多少？ | 是: 否; 专业题: 专业题; 仓管: DW; 资材部: 生产部 | Ⅰ级 | 2
简答题 | 简述DB银胶回温标签应包含哪些内容？ | 是: 否; 专业题: 专业题; 仓管: DW; 资材部: 生产部 | Ⅰ级 | 2
简答题 | DB晶粒黏著首检时机有哪些？ | 是: 否; 专业题: 专业题; 仓管: DW; 资材部: 生产部 | Ⅰ级 | 2
简答题 | WB铜线开封后在线使用时效是多少？如何处理未用完铜线？ | 是: 否; 专业题: 专业题; 仓管: DW; 资材部: 生产部 | Ⅰ级 | 2
简答题 | DB晶粒黏著自检时若发现晶粒不平整应如何处理？ | 是: 否; 专业题: 专业题; 仓管: DW; 资材部: 生产部 | Ⅰ级 | 2
简答题 | 简述操作员在WB自检时的检查流程及“田”字形检验方法。 | 是: 否; 专业题: 专业题; 仓管: DW; 资材部: 生产部 | Ⅰ级 | 2
简答题 | WB自检合格后操作员标记是什么？位置在哪？ | 是: 否; 专业题: 专业题; 仓管: DW; 资材部: 生产部 | Ⅰ级 | 2
简答题 | WB劈刀寿命极限后如何处理？ | 是: 否; 专业题: 专业题; 仓管: DW; 资材部: 生产部 | Ⅰ级 | 2
简答题 | 简述晶粒黏著工序首检包含哪些主要内容？ | 是: 否; 专业题: 专业题; 仓管: DW; 资材部: 生产部 | Ⅰ级 | 2
简答题 | DB导电胶与绝缘胶点胶头、气管塞等为何严禁混用？ | 是: 否; 专业题: 专业题; 仓管: DW; 资材部: 生产部 | Ⅰ级 | 2
简答题 | 简述铜线开封后寿命管控及超期处理方式。 | 是: 否; 专业题: 专业题; 仓管: DW; 资材部: 生产部 | Ⅰ级 | 2
简答题 | 开机Setup完成后，操作员和技术员需要完成哪些记录和确认？ | 是: 否; 专业题: 专业题; 仓管: DW; 资材部: 生产部 | Ⅱ级 | 2
简答题 | WB等离子清洗后产品时效及水滴角标准？ | 是: 否; 专业题: 专业题; 仓管: DW; 资材部: 生产部 | Ⅱ级 | 2
简答题 | 简述操作员在WB生产过程中自检的时机（至少列出5种）。 | 是: 否; 专业题: 专业题; 仓管: DW; 资材部: 生产部 | Ⅱ级 | 2
简答题 | WB铜线寿命管控流程中超时如何处理？ | 是: 否; 专业题: 专业题; 仓管: DW; 资材部: 生产部 | Ⅱ级 | 2
简答题 | DB顶针标签包含哪些信息？ | 是: 否; 专业题: 专业题; 仓管: DW; 资材部: 生产部 | Ⅱ级 | 2
简答题 | DB银胶存储运输要求？ | 是: 否; 专业题: 专业题; 仓管: DW; 资材部: 生产部 | Ⅱ级 | 2
简答题 | WB线材管控标签内容？ | 是: 否; 专业题: 专业题; 仓管: DW; 资材部: 生产部 | Ⅱ级 | 2
简答题 | 操作员如何正确更换铜线并确保符合寿命管控？ | 是: 否; 专业题: 专业题; 仓管: DW; 资材部: 生产部 | Ⅱ级 | 2
简答题 | 操作员如何区分使用白色料盒盖和金色料盒盖？ | 是: 否; 专业题: 专业题; 仓管: DW; 资材部: 生产部 | Ⅱ级 | 2
简答题 | 自检时使用高倍显微镜主要检查哪些典型缺陷？ | 是: 否; 专业题: 专业题; 仓管: DW; 资材部: 生产部 | Ⅱ级 | 2
简答题 | 操作员在调取WB程序时应注意哪些权限和版本要求？ | 是: 否; 专业题: 专业题; 仓管: DW; 资材部: 生产部 | Ⅱ级 | 2
简答题 | SOT23 28R新增成型胶KHG500适用哪些产品型号？并说明胶量规范。 | ABD: 用于MMBT2222A_R1_00501型号，成型胶φ16×7.6g，单颗克重7.6±0.2g。; 是: 否; 专业题: 专业题; 仓管: MD; 资材部: 生产部 | Ⅱ级 | 2
简答题 | 请写出成型站X-Ray检查的范围及冲丝异常的处理标准。 | ABD: X-Ray检查料条四周与中间各3排，冲丝超标发现一次触发OCAP-MD-003，低良开立＞0.03%/批，严重时停线通知工程。; 是: 否; 专业题: 专业题; 仓管: MD; 资材部: 生产部 | Ⅱ级 | 2
简答题 | 回流焊作业时产品叠放及间距要求，并说明为何需要金属片隔离。 | ABD: 叠放≤15条，材料两边距轨道边缘＞1cm，批与批间隔＞50cm，金属片防止不同批次热传导影响及混料。; 是: 否; 专业题: 专业题; 仓管: MD; 资材部: 生产部 | Ⅱ级 | 2
简答题 | 如何对DFN上模模具进行清模清洁？并说明工具和方法。 | ABD: 禁止用铜针直接清洁模面，需用无尘布包裹铜片轻轻清理模面，清除异物后成型一模空封料确认正常。; 是: 否; 专业题: 专业题; 仓管: MD; 资材部: 生产部 | Ⅱ级 | 2
简答题 | 简述成型胶回温柜内放置数量限制及防止混批的清机动作。 | ABD: 回温柜内成型胶不超过6包（45kg），清润膜胶条不超过8包。回温时间相同规格单独放置，用完需清机并记录TCM本，避免混批。; 是: 否; 专业题: 专业题; 仓管: MD; 资材部: 生产部 | Ⅱ级 | 2
简答题 | 成型后分层扫描的取样时机及判定要求？ | ABD: 每周或改机后需全检首模，后固化完成后取样送实验室扫描确认分层状况，无异常方可批量。; 是: 否; 专业题: 专业题; 仓管: MD; 资材部: 生产部 | Ⅱ级 | 2
简答题 | 成型机参数新建或更新时，需经过哪些确认和记录程序？ | ABD: 核对程序名、成型参数、物料正确，参数锁定，工艺工程师和设备工程师共同确认签字于F-PE09C6《MD程序登记表》后上传保存。; 是: 否; 专业题: 专业题; 仓管: MD; 资材部: 生产部 | Ⅱ级 | 2
简答题 | 请详细说明成型机因停电超过2小时恢复生产的完整步骤。 | ABD: 停电超2h，来电后手动开模（保证80s固化时间），模具中取出料条未完成成型料条和固化成型胶报废；用铜针/铜刷清洁模具，重新清模，QC确认外观。; 是: 否; 专业题: 专业题; 仓管: MD; 资材部: 生产部 | Ⅱ级 | 2
简答题 | 简述Plasma清洗后水滴角测试标准及超差处理流程。 | ABD: 水滴角＜50°，量测框架边缘前中后三点。NG后通知设备确认，重新调整Plasma参数或维修。; 是: 否; 专业题: 专业题; 仓管: MD; 资材部: 生产部 | Ⅱ级 | 2
简答题 | 针对未知异常(OCAP-MD-018)的处理原则及NCR开立标准。 | ABD: 发现一次即触发OCAP-MD-018，低良开立标准＞0.03%/批，NCR开立＞0.06%/批或连续两批＞0.03%，按OCAP流程处理。; 是: 否; 专业题: 专业题; 仓管: MD; 资材部: 生产部 | Ⅱ级 | 2
简答题 | PJA3440_R1_00501的含义 | ABD: PJA3440产品料号，R1包装方式，R反向，1是7寸，第一0无卤，第二个0一般品，5徐州厂代码，第三个0标准品，1流水码; 是: 否; 专业题: 专业题; 仓管: PACK; 资材部: 生产部 | Ⅰ级 | 2
简答题 | 简述lot码6304C70SW的含义 | ABD: 6代表2026年，3代表3月，04代表日期4号，C脚架材质代码，铜脚架，7线材特性，铜线,0S流水码，W徐州厂代码; 是: 否; 专业题: 专业题; 仓管: PACK; 资材部: 生产部 | Ⅰ级 | 2
简答题 | ZA工单入库合批原则 | ABD: 同一个母工单，AU产品不能合批，带异常单明确指出需单独续流不能合批; 是: 否; 专业题: 专业题; 仓管: PACK; 资材部: 生产部 | Ⅰ级 | 2
简答题 | 简述ESD静电防护中人员的基本要求？ | ABD: 1)作业人员均须穿戴正确且合格之静电防护配件；2)碰触已封装的产品时，防止灰尘脏污需佩戴手指套或手套。; 是: 否; 专业题: 专业题; 仓管: PACK; 资材部: 生产部 | Ⅰ级 | 2
简答题 | 目前产品分为几个PACKAGE | ABD: SOT23，SOT363，SOT23-3L,DFN1006; 是: 否; 专业题: 专业题; 仓管: PACK; 资材部: 生产部 | Ⅰ级 | 2
简答题 | 简述消费性产品，急单，特殊工单如ZB工单，工程试产，汽车品各用什么颜色的流程卡 | ABD: 消费性工单使用黄色流程卡、急单使用橘色流程卡、特殊工单使用淡紫色流程卡、工程试产使用白色流程卡、汽车品AU产品淡蓝色流程卡; 是: 否; 专业题: 专业题; 仓管: PACK; 资材部: 生产部 | Ⅰ级 | 2
简答题 | 返工工单有哪些 | ABD: ZD,ZY; 是: 否; 专业题: 专业题; 仓管: PACK; 资材部: 生产部 | Ⅰ级 | 2
简答题 | 简述返台产品合箱原则 | ABD: 同一张交货单，同一个LOT码，只合外箱不合内盒; 是: 否; 专业题: 专业题; 仓管: PACK; 资材部: 生产部 | Ⅰ级 | 2
简答题 | 交货单上出货地点PJTW, PJWX ,PJWS分别代表什么意思 | ABD: 出货地分别为台湾、无锡、深圳; 是: 否; 专业题: 专业题; 仓管: PACK; 资材部: 生产部 | Ⅰ级 | 2
简答题 | 强茂卷盘标签的二维码包含哪些内容？各内容之间以什么符号分隔？ | ABD: 包含内容：LOT、TYPE、MARKING、DC、QTY；各内容之间以分号（;） 分隔。; 是: 否; 专业题: 专业题; 仓管: PACK; 资材部: 生产部 | Ⅰ级 | 2
简答题 | 文晔与信好的客户标签列印时的注意点 | ABD: 首先2者标签尺寸与强茂相同，信好的客户标签的DC码由lot号转换而来，而文晔的客户标签的DC是在生产过程中需要手动输入DC码，DC码为本体上的周期码，由周期码换算而来。; 是: 否; 专业题: 专业题; 仓管: PACK; 资材部: 生产部 | Ⅱ级 | 2
简答题 | 外箱尺寸选择的基本原则是什么？若 1 盒装外箱尺寸不足应如何处理？ | ABD: 基本原则：满足客户标签和厂内标签的同时粘贴尺寸要求；处理方式：1 盒装尺寸不足则更换为 2 盒装，2 盒装不足换 3 盒装，以此类推，直至满足标签尺寸要求; 是: 否; 专业题: 专业题; 仓管: PACK; 资材部: 生产部 | Ⅱ级 | 2
简答题 | 简述返台产品，出深圳产品，徐州直出产品，出无锡产品需要注意点 | ABD: 出台湾产品无需关注客户包规，全部按照10B8包规出货，同一个交货单可以合箱，其余出货地全部按照包规出货。; 是: 否; 专业题: 专业题; 仓管: PACK; 资材部: 生产部 | Ⅱ级 | 2
简答题 | 生产工单有哪些 | ABD: ZA,ZB,ZD,ZY,ZR; 是: 否; 专业题: 专业题; 仓管: PACK; 资材部: 生产部 | Ⅱ级 | 2
简答题 | 强茂卷盘 & 内盒标签、外箱标签的规格尺寸分别是多少？标签盖章有何不同要求？ | ABD: 卷盘 & 内盒标签规格：8045mm，需在二维码与 LOT NO 中间加盖 QC-PASS 章；外箱标签规格：10090mm，无需盖章。; 是: 否; 专业题: 专业题; 仓管: PACK; 资材部: 生产部 | Ⅱ级 | 2
简答题 | 目前有几种外箱，分别可以装几个内盒 | ABD: 5种外箱，分别可以装1个内盒、2个内盒、3个内盒，mos产品的8盒装外箱与非MOS产品8盒装外箱; 是: 否; 专业题: 专业题; 仓管: PACK; 资材部: 生产部 | Ⅱ级 | 2
简答题 | 信好的客户DC:2526代表什么含义，是由什么产生。 | ABD: 25代表2025年，26代表26周，由Lot码换算而来; 是: 否; 专业题: 专业题; 仓管: PACK; 资材部: 生产部 | Ⅱ级 | 2
简答题 | 简述W-QA15U7与W-QA1549出货MOS产品时，客户标签尺寸与粘贴位置有何区别 | ABD: 标签尺寸不一样，W-QA15U7客户标签，圆盘尺寸为70*50mm，内盒/外箱尺寸为80*45mm，W-QA1549客户标签尺寸全部为80*45mm，外箱粘贴位置不一样，W-QA15U7客户外箱标签贴在静电标识下面，W-QA1549客户外箱标签贴在静电标识右侧，; 是: 否; 专业题: 专业题; 仓管: PACK; 资材部: 生产部 | Ⅱ级 | 2
简答题 | 任意写出3个可以降档的产品型号 | ABD: PJA3415_R1_005A1 ,PJT138KA_R1_005A1 ,PJA138K_R1_00501 ，BSS138_R1_00501，2N7002K_R1_005A2,2N7002KDW_R1_005A2,PJT138KA_R1_005A2,PJA138KA_R1_005A2; 是: 否; 专业题: 专业题; 仓管: PACK; 资材部: 生产部 | Ⅱ级 | 2
简答题 | 产品型号后缀 “R1、R2、S1、S2” 中各字符分别代表什么含义？ | ABD: R” 和 “S” 代表不同封装产品在载带中 PIN1 点的朝向；“1” 代表 7 寸卷盘，“2” 代表 13 寸卷盘。; 是: 否; 专业题: 专业题; 仓管: PACK; 资材部: 生产部 | Ⅱ级 | 2
简答题 | 电镀线改机后首件确认包含哪些检验层级？ | ABD: 作业员外观自检(10条)，IPQC检验外观+镀层厚度，工程师必要时确认。; 是: 否; 专业题: 专业题; 仓管: Plating; 资材部: 生产部 | Ⅱ级 | 2
简答题 | 简述产品软化后超Qtime再作业规则。 | ABD: 重新软化60分钟再进行电镀作业。; 是: 否; 专业题: 专业题; 仓管: Plating; 资材部: 生产部 | Ⅱ级 | 2
简答题 | 电镀异常品隔离后需依据哪些文件处理？ | ABD: 按OCAP文件要求，并填写异常记录，待处理品放不良品区。; 是: 否; 专业题: 专业题; 仓管: Plating; 资材部: 生产部 | Ⅱ级 | 2
简答题 | 列举浸泡软化与锡膜工序之间的关键质量关联点。 | ABD: 浸泡软化去除残胶效果直接影响电镀引脚洁净度；软化后甩干不净会造成镀层污染；Qtime管控避免氧化影响可焊性。; 是: 否; 专业题: 专业题; 仓管: Plating; 资材部: 生产部 | Ⅱ级 | 2
简答题 | 电镀过程中发生掉料且落入电镀槽内，正确的处置步骤？ | ABD: 取出掉落产品，电镀槽内产品退镀返工；空缺前后10条退镀返工；钢带空缺处产品取出退镀。; 是: 否; 专业题: 专业题; 仓管: Plating; 资材部: 生产部 | Ⅱ级 | 2
简答题 | 锡膜站温湿度失控应如何处置？ | ABD: 通知领班/工程，暂停生产，调整温湿度至16~28℃/30~70%后再生产。; 是: 否; 专业题: 专业题; 仓管: Plating; 资材部: 生产部 | Ⅱ级 | 2
简答题 | 出现引脚漏铜且连续两批超0.05%时需开立什么？NCR标准是什么？ | ABD: 开立OCAP-ST-017，NCR标准为>0.1%/批或连续两批>0.05%。; 是: 否; 专业题: 专业题; 仓管: Plating; 资材部: 生产部 | Ⅱ级 | 2
简答题 | 电镀线停机超过5分钟且前处理槽有产品时需采取哪些措施？ | ABD: 使用纯水冲洗去氧化槽产品，通知PE确认浓度，复机后前处理产品水洗后重新上机。; 是: 否; 专业题: 专业题; 仓管: Plating; 资材部: 生产部 | Ⅱ级 | 2
简答题 | 退火恒温阶段突然停电30分钟后恢复，应如何处理？ | ABD: 恒温阶段中断，已保温时间折半计算，恢复后补足至总工艺时间60分钟。; 是: 否; 专业题: 专业题; 仓管: Plating; 资材部: 生产部 | Ⅱ级 | 2
简答题 | 软化液换液沉降抽液比例及补加要求？ | ABD: 静置沉降一周，抽上层清液分两次（先7桶后5桶），补加50%沉降液+50%新液。; 是: 否; 专业题: 专业题; 仓管: Plating; 资材部: 生产部 | Ⅱ级 | 2
简答题 | 简述晶片切割后清洗机清洗前放入要求。 | 是: 否; 专业题: 专业题; 仓管: SAW; 资材部: 生产部 | Ⅰ级 | 2
简答题 | 晶片切割膜领用时需要注意哪些信息？ | 是: 否; 专业题: 专业题; 仓管: SAW; 资材部: 生产部 | Ⅰ级 | 2
简答题 | 说明晶片贴膜重工的一般品允许重工次数及记录表单。 | 是: 否; 专业题: 专业题; 仓管: SAW; 资材部: 生产部 | Ⅰ级 | 2
简答题 | 切割前确认泡沫产生不足或加药机报警应如何处理？ | 是: 否; 专业题: 专业题; 仓管: SAW; 资材部: 生产部 | Ⅰ级 | 2
简答题 | 塑封体贴膜前需要确认哪些设备参数？ | 是: 否; 专业题: 专业题; 仓管: SAW; 资材部: 生产部 | Ⅰ级 | 2
简答题 | 切割刀使用记录标签需要填写哪些信息？ | 是: 否; 专业题: 专业题; 仓管: SAW; 资材部: 生产部 | Ⅰ级 | 2
简答题 | 简述晶片切割前作业员需要核对流程卡哪些信息？（至少4项） | 是: 否; 专业题: 专业题; 仓管: SAW; 资材部: 生产部 | Ⅰ级 | 2
简答题 | 简述WS站自检频率及针对AU品特殊要求。 | 是: 否; 专业题: 专业题; 仓管: SAW; 资材部: 生产部 | Ⅰ级 | 2
简答题 | 塑封体切割过程中发生真空错误报警，作业员如何初步处理？ | 是: 否; 专业题: 专业题; 仓管: SAW; 资材部: 生产部 | Ⅰ级 | 2
简答题 | 简述晶片上料前确认工作台无异物的方法。 | 是: 否; 专业题: 专业题; 仓管: SAW; 资材部: 生产部 | Ⅰ级 | 2
简答题 | 简述晶片切割中途维修设备后技术员必须确认的3行切割质量及检查项目。 | 是: 否; 专业题: 专业题; 仓管: SAW; 资材部: 生产部 | Ⅱ级 | 2
简答题 | 针对塑封体切割设备维修后（小于12h开机）需要做哪些检验？ | 是: 否; 专业题: 专业题; 仓管: SAW; 资材部: 生产部 | Ⅱ级 | 2
简答题 | 简述设备报警处理中作业员能解决的报警类型及后续动作。 | 是: 否; 专业题: 专业题; 仓管: SAW; 资材部: 生产部 | Ⅱ级 | 2
简答题 | 晶片切割膜领用后物料员根据什么时间确认排产计划？ | 是: 否; 专业题: 专业题; 仓管: SAW; 资材部: 生产部 | Ⅱ级 | 2
简答题 | 晶片切割程序命名规则三要素分别是什么？ | 是: 否; 专业题: 专业题; 仓管: SAW; 资材部: 生产部 | Ⅱ级 | 2
简答题 | 换刀磨刀完成后需填写哪些表单？ | 是: 否; 专业题: 专业题; 仓管: SAW; 资材部: 生产部 | Ⅱ级 | 2
简答题 | AU品贴膜重工有何特殊要求？ | 是: 否; 专业题: 专业题; 仓管: SAW; 资材部: 生产部 | Ⅱ级 | 2
简答题 | 简述晶片贴膜前用无尘布清洁贴膜平台的作用。 | 是: 否; 专业题: 专业题; 仓管: SAW; 资材部: 生产部 | Ⅱ级 | 2
简答题 | 简述切割后清洗及放置要求。 | 是: 否; 专业题: 专业题; 仓管: SAW; 资材部: 生产部 | Ⅱ级 | 2
简答题 | 切割刀更换后如何确认刀痕宽度合格？ | 是: 否; 专业题: 专业题; 仓管: SAW; 资材部: 生产部 | Ⅱ级 | 2
简答题 | 卡料处理完成后，风险料需如何处理？ | ABD: 全检风险料并剔除不良品，正常品单独装小袋标注“风险料”，与良品一同入料筒流转下一站。; 是: 否; 专业题: 专业题; 仓管: TF; 资材部: 生产部 | Ⅰ级 | 2
简答题 | 操作员生产自检的频率和数量要求是什么？ | ABD: 每2小时自检一次，自检数量不低于一刀。; 是: 否; 专业题: 专业题; 仓管: TF; 资材部: 生产部 | Ⅰ级 | 2
简答题 | 本工序不良率的基准值是多少？ | ABD: 不良率基准为0.3%，计算方式为异常总数/抽检总数×100%。; 是: 否; 专业题: 专业题; 仓管: TF; 资材部: 生产部 | Ⅰ级 | 2
简答题 | 突然停电/停气后，设备恢复生产的操作是什么？ | ABD: 如遇突然停电、停气，需要待设备恢复后“重置”设备，然后继续生产即可；如遇到刀片断裂，更换刀片后需要按照首件要求重新检查。; 是: 否; 专业题: 专业题; 仓管: TF; 资材部: 生产部 | Ⅰ级 | 2
简答题 | 切弯脚后废脚架回收的要求是什么？ | ABD: 按铜 铁镍不同材质返仓库，称重并记录废脚架重量。; 是: 否; 专业题: 专业题; 仓管: TF; 资材部: 生产部 | Ⅰ级 | 2
简答题 | 作业前假片试机的要求是什么？ | ABD: 作业前以假片试机，用显微镜确认切弯脚后产品外形，无异常再做首件检查，异常则通知工务调整模具至正常。; 是: 否; 专业题: 专业题; 仓管: TF; 资材部: 生产部 | Ⅰ级 | 2
简答题 | 切弯脚工序的目的是什么？ | ABD: 将镀锡脚架半成品多余废料切除并弯脚，使之成为单颗材料，满足顾客外形要求，以备后续电性测试。; 是: 否; 专业题: 专业题; 仓管: TF; 资材部: 生产部 | Ⅰ级 | 2
简答题 | 切弯脚后材料装入料筒的高度要求是什么？ | ABD: 仅允许八分满，避免挤压造成刮伤。; 是: 否; 专业题: 专业题; 仓管: TF; 资材部: 生产部 | Ⅰ级 | 2
简答题 | 机台压机转速的规格要求是多少？ | ABD: 机台压机转速≤160SPM。; 是: 否; 专业题: 专业题; 仓管: TF; 资材部: 生产部 | Ⅰ级 | 2
简答题 | 本工序适用的产品类型有哪些？ | ABD: 适用于SOT-23/363 SOT-23 6L-1产品; 是: 否; 专业题: 专业题; 仓管: TF; 资材部: 生产部 | Ⅰ级 | 2
简答题 | 在哪些情况下，操作员需要使用气枪清理上下模具？ | ABD: 更换切弯脚模具后 更换切弯脚刀具后 模具造成外观不良时 模具卡料时 每批次结束后，需用气枪清理上下模具。; 是: 否; 专业题: 专业题; 仓管: TF; 资材部: 生产部 | Ⅱ级 | 2
简答题 | ESD防静电的具体注意事项有哪些？ | ABD: 操作员进入无尘车间需穿防静电服 防静电鞋；生产操作时佩带静电手套；机台/工作台严禁摆胶带，使用时需脱静电手套且不在机台/工作台使用。; 是: 否; 专业题: 专业题; 仓管: TF; 资材部: 生产部 | Ⅱ级 | 2
简答题 | 工务对机台维修/保养/改机后，检验确认的通用要求是什么？ | ABD: 作业员和工务需确认首刀外观；IPQC需确认产品外观，测量关键尺寸和Gate残留长度，涉及特定项目还需确认分层，送检数量按不低于一刀要求执行。; 是: 否; 专业题: 专业题; 仓管: TF; 资材部: 生产部 | Ⅱ级 | 2
简答题 | 更换模具后，封装产品的检查测量标准是什么？ | ABD: 假片试切一刀并显微镜全检，无异常后切一刀送QC全检，再取样5颗测量关键尺寸和Gate残留长度，数值达上限需反馈设备确认。; 是: 否; 专业题: 专业题; 仓管: TF; 资材部: 生产部 | Ⅱ级 | 2
简答题 | 简述切弯脚作业前准备工作 | ABD: 1.检查5S并填写点检表；2.假片试机并确认外形；3.确认产品进料方向；4.确认设备程序与产品一致。; 是: 否; 专业题: 专业题; 仓管: TF; 资材部: 生产部 | Ⅱ级 | 2
简答题 | 操作员自检发现异常品，需执行哪些处理步骤？ | ABD: 操作员自检时发现异常品，立即停止生产，通知技术员进行维修调节，报告领班并Hold该批次及已生产的前批次产品进行确认，追踪到无异常批次位置并在《T/F 生产记录表》进行登记产品状态。; 是: 否; 专业题: 专业题; 仓管: TF; 资材部: 生产部 | Ⅱ级 | 2
简答题 | 开班首检中，QC首检的具体操作要求是什么？ | ABD: 抽取5PCS产品测量站高 跨度 单边脚长 共平面及Gate残留长度，数据超范围则停止生产，联系技术员调节至标准范围后方可恢复。; 是: 否; 专业题: 专业题; 仓管: TF; 资材部: 生产部 | Ⅱ级 | 2
简答题 | 来料检验时，需确认的信息有哪些？若来料异常该如何处理？ | ABD: 确认流程卡与实际产品的产品型号 弹夹号 封装类型 流程卡号 条数一致；来料异常需及时反馈主管，经确认后方可进行下一道工序。; 是: 否; 专业题: 专业题; 仓管: TF; 资材部: 生产部 | Ⅱ级 | 2
简答题 | 简述设备卡料处理步骤 | ABD: 1、操作员清空成品料盒 2、取下卡料产品（点击设备清片后手动抽取脚架，若手动无法抽取脚架时通知工务处理）；3、调整脚架；4、清掉机上产品；5、待卡料脚架做完后，先全检此风险料，全检完剔除不良品后，将正常品单独放入小袋，小袋上标明“风险料”，与良品一同放入料筒流转至下一站。; 是: 否; 专业题: 专业题; 仓管: TF; 资材部: 生产部 | Ⅱ级 | 2
简答题 | 更换刀具的触发条件及更换后的检查测量标准是什么？ | ABD: 触发条件为刀具寿命到达或刀具损坏；更换后设备假片试切调试无异常，生产一刀产品显微镜全检后送QC再次全检，取样5颗测关键尺寸和Gate残留长度，数值达上限反馈设备确认; 是: 否; 专业题: 专业题; 仓管: TF; 资材部: 生产部 | Ⅱ级 | 2
简答题 | 简述TMTT作业的目的是什么？ | ABD: 测试材料电气特性，并包装于专用胶壳中，以便于客户使用需要。; 是: 否; 专业题: 专业题; 仓管: TMTT; 资材部: 生产部 | Ⅰ级 | 2
简答题 | 简述更换产品型号时的清机要求？ | ABD: 需要对吸嘴、料盒、震动碗、轨道、机台工作面等进行清机，确保里面没有多余的料或其它杂物以防止混料，清机后需通知QC确认。; 是: 否; 专业题: 专业题; 仓管: TMTT; 资材部: 生产部 | Ⅰ级 | 2
简答题 | 简述6S指的是什么？ | ABD: 整理，整顿，清扫，清洁，素养，安全; 是: 否; 专业题: 专业题; 仓管: TMTT; 资材部: 生产部 | Ⅰ级 | 2
简答题 | 简述有印字产品复测流程？ | ABD: 1.清洁机台，清空BIN桶2.关闭镭射避免双重印字3.Vision模班follow首测模板，无需重新学习Vision模板; 是: 否; 专业题: 专业题; 仓管: TMTT; 资材部: 生产部 | Ⅰ级 | 2
简答题 | 简述AU产品的特殊作业要求？ | ABD: 1)需单批结良率及单批记录良率；2)单批报账MES和单批包取不良品；3)不可合批作业；4)不可以手动换料；5)AU不良品保留3年。; 是: 否; 专业题: 专业题; 仓管: TMTT; 资材部: 生产部 | Ⅰ级 | 2
简答题 | 简述什么情况下需要做拉力测试 | ABD: 1.改机换参数时 2.更换胶壳胶带 3.技术员调节与编带塑封有关的参数及部位; 是: 否; 专业题: 专业题; 仓管: TMTT; 资材部: 生产部 | Ⅰ级 | 2
简答题 | 简述尾盘合编的规则？ | ABD: 完整的产品料号（包括末五码）及晶片料号信息一致的情况可以进行尾盘合批。; 是: 否; 专业题: 专业题; 仓管: TMTT; 资材部: 生产部 | Ⅰ级 | 2
简答题 | 简述塑封强度检验中留白宽度的要求？ | ABD: SOT23-6L封装要求边群(留白)宽度＞0.07mm，其他封装要求＞0.1mm，若低于规格则不合格，需立即停机并通知技术员调整机台。; 是: 否; 专业题: 专业题; 仓管: TMTT; 资材部: 生产部 | Ⅰ级 | 2
简答题 | 简述测试程序的命名方式？ | ABD: 产品型号-测试站点（FT/QA）-版本号-SPAT更新日期。; 是: 否; 专业题: 专业题; 仓管: TMTT; 资材部: 生产部 | Ⅰ级 | 2
简答题 | 简述电性Golden验证的时机有哪些？ | ABD: 1)更换产品型号时；2)同一型号连续生产超过一周；3)测试机断电或重启后；4)测试机维修后；5)测试机软件升版后；6)测试机中止生产超过48小时后重新生产；7)当产品品质存在疑虑时。; 是: 否; 专业题: 专业题; 仓管: TMTT; 资材部: 生产部 | Ⅰ级 | 2
简答题 | 简述 TMTT 重测的分类及不同类型的操作要求差异？ | ABD: 1) 当前批次复测有印字：清机清空 BIN 桶、关闭镭射、沿用首测 Vision 模板、OP 全检 + QC 每三盘抽一盘抽检；2) 当前批次复测无印字：清机重置 BIN 桶数据、开启镭射、沿用首测 Vision 模板、按正常频次检验；3) 不同批次 / 机台复测有印字：清机清空 BIN 桶、关闭镭射、技术员重新学习印字方向设定模板、试打样品确认、按正常频次检验；4) 通用要求：每个 BIN 桶仅可重测一次，重测后良率仍不达标需通知工程师分析。; 是: 否; 专业题: 专业题; 仓管: TMTT; 资材部: 生产部 | Ⅱ级 | 2
简答题 | 简述需要送 QC 首检的全部场景及核心操作要求？ | ABD: 1) 机台维修后（修磨 / 更换测试片除外）：产线自检合格后送首盘；2) 新开机、死机 / 断电重启、软件升级后：产线自检合格后送首盘；3) 更换产品型号 / 印字后：产线自检合格后送样；4) 设备保养后：工务 dummy 跑机合格后，正式生产前三盘送检；5) 核心要求：所有送检时机均需停机，待 QC 检验确认合格后方可开机作业。; 是: 否; 专业题: 专业题; 仓管: TMTT; 资材部: 生产部 | Ⅱ级 | 2
简答题 | 简述 AU 产品与普通产品的核心作业管控差异？ | ABD: 1) 生产管控：AU 产品单批结良率、单批记录良率、单批报账 MES，不可合批；普通产品可合批作业；2) 换料管控：AU 产品不可手动换料；普通产品无此限制；3) 不良品管控：AU 不良品保留 3 年，普通不良品保留 1 年；4) 其他：AU 产品单批包取不良品，需单独存放和记录。; 是: 否; 专业题: 专业题; 仓管: TMTT; 资材部: 生产部 | Ⅱ级 | 2
简答题 | 简述尾盘作业的完整流程、合编规则及执行要求？ | ABD: 1) 作业流程：无下一批次合编时暂不印字，清料入尾盘库；正式生产前标注批次信息订于工单，PAT 测试后 BIN3 产品入静电袋，印字完成后投入震动碗开启最后一卷功能，完成后通知技术员关闭副塔和编带影像，打盘贴标入库；2) 合编规则：完整产品料号（含末五码）+ 晶片料号信息一致方可合批；3) 执行要求：产线先查同型号尾盘，合编时并入当前批并做领用记录，同一型号仅保留一个尾盘，处理时效不超过 1 年。; 是: 否; 专业题: 专业题; 仓管: TMTT; 资材部: 生产部 | Ⅱ级 | 2
简答题 | 简述电性 Golden 验证的时机、使用样品及核心要求？ | ABD: 1) 验证时机：更换产品型号、同型号连续生产超一周、测试机断电 / 重启 / 维修 / 软件升版后、中止生产超 48 小时重新生产、产品品质存疑时；2) 使用样品：对应产品的 Golden sample（良品 1 颗，open、short 各 1 颗）；3) 核心要求：验证必须在生产前完成，验证失败不得生产，立即通知工程师处理，验证结果需记录。; 是: 否; 专业题: 专业题; 仓管: TMTT; 资材部: 生产部 | Ⅱ级 | 2
简答题 | 简述回流焊作业全流程？ | ABD: 1确认Reflow设定温度（260°）将清洗完成的产品从静电袋全部倒入载具中，将载具放置于Reflow舱体内2.将载具编号记录在工单上，并将工单转移至出口准备接料3.待载具出出料口作业员带好高温手套将载具移至自检台，重新倒入对应的防静电袋中，在工单和回流焊生产记录表上记录相关数据; 是: 否; 专业题: 专业题; 仓管: TMTT; 资材部: 生产部 | Ⅱ级 | 2
简答题 | 简述AU产品与Nou-AU产品的重测规范？ | ABD: 1.AU产品电性异常或外观异常不可重测， Non-AU可重测 2.机台误测或规格异常均可重测 3.接触不良或封合异常均可重测 4.只可重测一次; 是: 否; 专业题: 专业题; 仓管: TMTT; 资材部: 生产部 | Ⅱ级 | 2
简答题 | 简述 ESD 静电防护的人员、机台与环境的全方面要求？ | ABD: 1) 人员要求：穿戴合格静电防护配件，接触待测产品戴静电环 + 手指套，接触封装产品戴手指套 / 手套；2) 机台与环境要求：机台、桌椅、储存柜可靠接地，所有机台单独接地不可串接，测试掉落产品直接报废，严禁重新投入生产；3) 通用要求：作业全程遵守静电防护规范，定期检查接地有效性。; 是: 否; 专业题: 专业题; 仓管: TMTT; 资材部: 生产部 | Ⅱ级 | 2
简答题 | 简述塑封强度检验的完整流程、合格标准及异常处理？ | ABD: 1) 检验流程：抽取 > 30cm 塑封胶壳，安装至拉力机设定参数，做常规剥离力测试，特定场景加做单边剥离力测试，IPQC 测量边群宽度；2) 合格标准：单边剥离力 20g~45g，SOT23-6L 边群宽度 > 0.07mm、其他封装 > 0.1mm；3) 异常处理：拉力不符追溯前 3 卷产品，边群宽度不达标立即停机，通知技术员调整机台，复测至 OK，所有异常按胶带封合 OCAP 处理。; 是: 否; 专业题: 专业题; 仓管: TMTT; 资材部: 生产部 | Ⅱ级 | 2
简答题 | 简述机台报警（连续不良 / 连续 pass）的触发条件、处理流程及恢复生产要求？ | ABD: 1) 触发条件：连续 5 颗不良、FT 连续 3000 颗 pass、QA 连续 5000 颗 pass；2) 处理流程：立即停机，检查机台是否存在叠料异常，全面确认机台测试、印字、封合等功能是否正常；3) 恢复生产要求：排除所有故障后，进行试生产验证，确认机台功能完全恢复正常，填写故障处理记录，方可正式恢复生产，未确认不得开机。; 是: 否; 专业题: 专业题; 仓管: TMTT; 资材部: 生产部 | Ⅱ级 | 2
简答题 | 简述铜线开封后寿命管控及超期处理方式。 | 是: 否; 专业题: 专业题; 仓管: WB; 资材部: 生产部 | Ⅰ级 | 2
简答题 | 操作员如何正确更换线材？列举关键步骤。 | 是: 否; 专业题: 专业题; 仓管: WB; 资材部: 生产部 | Ⅰ级 | 2
简答题 | 简述换劈刀后操作员与技术员的配合流程。 | 是: 否; 专业题: 专业题; 仓管: WB; 资材部: 生产部 | Ⅰ级 | 2
简答题 | 简述WB设备状态牌的颜色含义及使用时机。 | 是: 否; 专业题: 专业题; 仓管: WB; 资材部: 生产部 | Ⅰ级 | 2
简答题 | 简述操作员发现NSOP/NSOL报警时的正确处置步骤。 | 是: 否; 专业题: 专业题; 仓管: WB; 资材部: 生产部 | Ⅰ级 | 2
简答题 | 简述操作员在WB自检时的检查流程及“田”字形检验方法。 | 是: 否; 专业题: 专业题; 仓管: WB; 资材部: 生产部 | Ⅰ级 | 2
简答题 | 简述Plasma清洗后产品的时效要求及超时处理方法。 | 是: 否; 专业题: 专业题; 仓管: WB; 资材部: 生产部 | Ⅰ级 | 2
简答题 | 简述料盒盖使用规范。 | 是: 否; 专业题: 专业题; 仓管: WB; 资材部: 生产部 | Ⅰ级 | 2
简答题 | 简述WB后烘烤的升温、恒温和降温参数。 | 是: 否; 专业题: 专业题; 仓管: WB; 资材部: 生产部 | Ⅰ级 | 2
简答题 | 操作员在开机前需要核对哪些信息？ | 是: 否; 专业题: 专业题; 仓管: WB; 资材部: 生产部 | Ⅰ级 | 2
简答题 | 操作员发现第二焊点不粘（NSOL）时应如何处理？ | 是: 否; 专业题: 专业题; 仓管: WB; 资材部: 生产部 | Ⅱ级 | 2
简答题 | 自检时使用高倍显微镜主要检查哪些典型缺陷？ | 是: 否; 专业题: 专业题; 仓管: WB; 资材部: 生产部 | Ⅱ级 | 2
简答题 | 操作员如何区分使用白色料盒盖和金色料盒盖？ | 是: 否; 专业题: 专业题; 仓管: WB; 资材部: 生产部 | Ⅱ级 | 2
简答题 | 简述操作员在WB生产过程中自检的时机（至少列出5种）。 | 是: 否; 专业题: 专业题; 仓管: WB; 资材部: 生产部 | Ⅱ级 | 2
简答题 | 操作员在调取WB程序时应注意哪些权限和版本要求？ | 是: 否; 专业题: 专业题; 仓管: WB; 资材部: 生产部 | Ⅱ级 | 2
简答题 | 操作员在作业中发现脚架变形，应该采取什么措施？ | 是: 否; 专业题: 专业题; 仓管: WB; 资材部: 生产部 | Ⅱ级 | 2
简答题 | 简述WB作业中等离子清洗后产品Q-time管控要求。 | 是: 否; 专业题: 专业题; 仓管: WB; 资材部: 生产部 | Ⅱ级 | 2
简答题 | 操作员如何正确更换铜线并确保符合寿命管控？ | 是: 否; 专业题: 专业题; 仓管: WB; 资材部: 生产部 | Ⅱ级 | 2
简答题 | 开机Setup完成后，操作员和技术员需要完成哪些记录和确认？ | 是: 否; 专业题: 专业题; 仓管: WB; 资材部: 生产部 | Ⅱ级 | 2
简答题 | 举例常见劳动防护用品（描述四条即可）。 | 是: 否; 专业题: 专业题; 仓管: 仓管; 资材部: 资材部 | Ⅰ级 | 2
简答题 | 简述干粉灭火器的使用方法。 | 是: 否; 专业题: 专业题; 仓管: 仓管; 资材部: 资材部 | Ⅰ级 | 2
简答题 | 仓库日常安全检查的重点内容有哪些？(最少写4条) | 是: 否; 专业题: 专业题; 仓管: 仓管; 资材部: 资材部 | Ⅰ级 | 2
简答题 | 在仓库管理中如何执行先进先出原则？ | 是: 否; 专业题: 专业题; 仓管: 仓管; 资材部: 资材部 | Ⅰ级 | 2
简答题 | 请描述仓库原物料或包材入库流程，并应注意哪些问题。 | 是: 否; 专业题: 专业题; 仓管: 仓管; 资材部: 资材部 | Ⅰ级 | 2
简答题 | 请简述本岗位职责（描述四条即可）。 | 是: 否; 专业题: 专业题; 仓管: 仓管; 资材部: 资材部 | Ⅰ级 | 2
简答题 | 列举至少4种仓库常见火灾隐患及预防措施。 | 是: 否; 专业题: 专业题; 仓管: 仓管; 资材部: 资材部 | Ⅱ级 | 2
简答题 | 描述成品入库过程。（从收到入库信息到上货架） | 是: 否; 专业题: 专业题; 仓管: 仓管; 资材部: 资材部 | Ⅱ级 | 2
简答题 | 五双是什么？ | 是: 否; 专业题: 专业题; 仓管: 仓管; 资材部: 资材部 | Ⅱ级 | 2
简答题 | 详细描述车间拿原材料配料单领料发料全过程。 | 是: 否; 专业题: 专业题; 仓管: 仓管; 资材部: 资材部 | Ⅱ级 | 2
简答题 | 简述所管辖区域危险源或潜在事件，可能发生的事故或结果，并描述如何避免危害（如地面湿滑，会摔伤，应及时清理） | 是: 否; 专业题: 专业题; 仓管: 仓管; 资材部: 资材部 | Ⅱ级 | 2
简答题 | 小王在来料时发现物料编码、名称和系统都不一致，但请购同事说就是这个，做为备件，短时间不领用，就放在仓库里，应该怎么做？ | 是: 否; 专业题: 专业题; 仓管: 仓管; 资材部: 资材部 | Ⅱ级 | 2
简答题 | 小王在来检报检后，品管口头回复检验合格，可以使用。车间着急用料，但BPM系统流程没有走完，在不影响生产的情况下，简述做法应该是。 | 是: 否; 专业题: 专业题; 仓管: 仓管; 资材部: 资材部 | Ⅱ级 | 2
案例分析题 | 停机未关混合气，后果是什么？ | ABD: 气体浪费，安全隐患，成本上升。; 是: 否; 专业题: 专业题; 仓管: DB; 资材部: 工务部 | Ⅰ级 | 2
案例分析题 | 点胶头超范围扩选，后果是什么？ | ABD: 胶量过大，溢出，短路。; 是: 否; 专业题: 专业题; 仓管: DB; 资材部: 工务部 | Ⅰ级 | 2
案例分析题 | 参数随意修改，后果是什么？ | ABD: 品质波动，良率下降，不可控。; 是: 否; 专业题: 专业题; 仓管: DB; 资材部: 工务部 | Ⅰ级 | 2
案例分析题 | 银胶二次回温使用，后果是什么？ | ABD: 性能失效，粘接不良，批量不良。; 是: 否; 专业题: 专业题; 仓管: DB; 资材部: 工务部 | Ⅰ级 | 2
案例分析题 | 脚架椭圆孔朝下，后果是什么？ | ABD: 卡料，停机，脚架变形。; 是: 否; 专业题: 专业题; 仓管: DB; 资材部: 工务部 | Ⅰ级 | 2
案例分析题 | Void不记录不保存，后果是什么？ | ABD: 品质不可追溯，客诉。; 是: 否; 专业题: 专业题; 仓管: DB; 资材部: 工务部 | Ⅰ级 | 2
案例分析题 | 一级异常继续生产，后果是什么？ | ABD: 安全事故，批量不良，停产。; 是: 否; 专业题: 专业题; 仓管: DB; 资材部: 工务部 | Ⅰ级 | 2
案例分析题 | 记录提前填写，后果是什么？ | ABD: 数据虚假，不可信，违规。; 是: 否; 专业题: 专业题; 仓管: DB; 资材部: 工务部 | Ⅰ级 | 2
案例分析题 | 顶针痕异常，后果是什么？ | ABD: 晶粒破裂，可靠性不良。; 是: 否; 专业题: 专业题; 仓管: DB; 资材部: 工务部 | Ⅰ级 | 2
案例分析题 | 脚架竖放运输，风险是什么？ | ABD: 变形、氧化、定位不良。; 是: 否; 专业题: 专业题; 仓管: DB; 资材部: 工务部 | Ⅰ级 | 2
案例分析题 | 蘸胶针超范围扩选，后果是什么？ | ABD: 胶量异常，爬胶，短路。; 是: 否; 专业题: 专业题; 仓管: DB; 资材部: 工务部 | Ⅰ级 | 2
案例分析题 | 爬胶高度超标，后果是什么？ | ABD: 短路，电性不良，客户退货。; 是: 否; 专业题: 专业题; 仓管: DB; 资材部: 工务部 | Ⅰ级 | 2
案例分析题 | 换型不做首检，后果是什么？ | ABD: 参数错误，混料，批量报废。; 是: 否; 专业题: 专业题; 仓管: DB; 资材部: 工务部 | Ⅰ级 | 2
案例分析题 | 银胶横放冰箱存储，会有什么风险？ | ABD: 银胶分布不均，点胶异常，品质不良。; 是: 否; 专业题: 专业题; 仓管: DB; 资材部: 工务部 | Ⅰ级 | 2
案例分析题 | DFN首检不规范，后果是什么？ | ABD: 参数错误，批量不良。; 是: 否; 专业题: 专业题; 仓管: DB; 资材部: 工务部 | Ⅰ级 | 2
案例分析题 | 取晶高度未校准，后果是什么？ | ABD: 漏晶，吸碎晶，良率下降。; 是: 否; 专业题: 专业题; 仓管: DB; 资材部: 工务部 | Ⅰ级 | 2
案例分析题 | 脚架不用氮气柜，后果是什么？ | ABD: 氧化，焊线不良，电性失效。; 是: 否; 专业题: 专业题; 仓管: DB; 资材部: 工务部 | Ⅰ级 | 2
案例分析题 | 晶粒位置偏移，后果是什么？ | ABD: 焊线不良，功能失效。; 是: 否; 专业题: 专业题; 仓管: DB; 资材部: 工务部 | Ⅰ级 | 2
案例分析题 | 导电绝缘点胶头混用，后果是什么？ | ABD: 导电不良，绝缘失效，电性异常。; 是: 否; 专业题: 专业题; 仓管: DB; 资材部: 工务部 | Ⅰ级 | 2
案例分析题 | 气体带杂质使用，后果是什么？ | ABD: 设备堵塞，精度下降，不良上升。; 是: 否; 专业题: 专业题; 仓管: DB; 资材部: 工务部 | Ⅰ级 | 2
案例分析题 | 轨道加热未松螺丝，后果是什么？ | ABD: 轨道变形，精度下降，设备损坏。; 是: 否; 专业题: 专业题; 仓管: DB; 资材部: 工务部 | Ⅰ级 | 2
案例分析题 | 吸嘴不按时擦拭，后果是什么？ | ABD: 吸附不良，掉晶，良率下降。; 是: 否; 专业题: 专业题; 仓管: DB; 资材部: 工务部 | Ⅰ级 | 2
案例分析题 | 离子风未开，后果是什么？ | ABD: 静电吸附粉尘，外观不良。; 是: 否; 专业题: 专业题; 仓管: DB; 资材部: 工务部 | Ⅰ级 | 2
案例分析题 | 推晶碰相邻晶粒，后果是什么？ | ABD: 晶粒破损，测试不良，报废。; 是: 否; 专业题: 专业题; 仓管: DB; 资材部: 工务部 | Ⅰ级 | 2
案例分析题 | 二级异常继续生产，后果是什么？ | ABD: 功能失效，局部停机，品质风险。; 是: 否; 专业题: 专业题; 仓管: DB; 资材部: 工务部 | Ⅰ级 | 2
案例分析题 | 银胶运输未控温，后果是什么？ | ABD: 失效，点胶异常，品质不良。; 是: 否; 专业题: 专业题; 仓管: DB; 资材部: 工务部 | Ⅰ级 | 2
案例分析题 | 点胶偏移未校准，后果是什么？ | ABD: 胶量偏移，少胶，粘接不良。; 是: 否; 专业题: 专业题; 仓管: DB; 资材部: 工务部 | Ⅰ级 | 2
案例分析题 | 顶针偏心使用，后果是什么？ | ABD: 晶粒破损，顶针痕不良，崩边。; 是: 否; 专业题: 专业题; 仓管: DB; 资材部: 工务部 | Ⅰ级 | 2
案例分析题 | 异常标记位置错误，后果是什么？ | ABD: Molding覆盖，无法识别。; 是: 否; 专业题: 专业题; 仓管: DB; 资材部: 工务部 | Ⅰ级 | 2
案例分析题 | 烘箱报警立即开门，风险是什么？ | ABD: 高温烫伤，产品报废，设备损坏。; 是: 否; 专业题: 专业题; 仓管: DB; 资材部: 工务部 | Ⅰ级 | 2
案例分析题 | 记录用涂改液修改，风险是什么？ | ABD: 数据无效，审核不通过，违规。; 是: 否; 专业题: 专业题; 仓管: DB; 资材部: 工务部 | Ⅰ级 | 2
案例分析题 | 修机不确认品质，后果是什么？ | ABD: 不良流出，客诉，返工。; 是: 否; 专业题: 专业题; 仓管: DB; 资材部: 工务部 | Ⅰ级 | 2
案例分析题 | 安全门关闭生产，风险是什么？ | ABD: 机械伤人，设备碰撞，安全事故。; 是: 否; 专业题: 专业题; 仓管: DB; 资材部: 工务部 | Ⅰ级 | 2
案例分析题 | 程式随意命名，后果是什么？ | ABD: 调机错误，混料，批量不良。; 是: 否; 专业题: 专业题; 仓管: DB; 资材部: 工务部 | Ⅰ级 | 2
案例分析题 | 异常品超72h存储，后果是什么？ | ABD: 氧化，受潮，品质恶化。; 是: 否; 专业题: 专业题; 仓管: DB; 资材部: 工务部 | Ⅰ级 | 2
案例分析题 | 转班不检查设备，后果是什么？ | ABD: 异常未发现，批量不良。; 是: 否; 专业题: 专业题; 仓管: DB; 资材部: 工务部 | Ⅰ级 | 2
案例分析题 | 手直接接触银胶，后果是什么？ | ABD: 局部升温，性能变化，品质不良。; 是: 否; 专业题: 专业题; 仓管: DB; 资材部: 工务部 | Ⅰ级 | 2
案例分析题 | 晶粒镀层脱落超标，后果是什么？ | ABD: 电性不良，客户退货，索赔。; 是: 否; 专业题: 专业题; 仓管: DB; 资材部: 工务部 | Ⅰ级 | 2
案例分析题 | 共晶首检不规范，后果是什么？ | ABD: 焊接不良，可靠性失效。; 是: 否; 专业题: 专业题; 仓管: DB; 资材部: 工务部 | Ⅰ级 | 2
案例分析题 | 异常品未标记流入后段，后果是什么？ | ABD: 客诉，返工，品质事故。; 是: 否; 专业题: 专业题; 仓管: DB; 资材部: 工务部 | Ⅰ级 | 2
案例分析题 | 急停随意按，后果？ | ABD: 设备故障，产品报废，安全风险。; 是: 否; 专业题: 专业题; 仓管: DB; 资材部: 工务部 | Ⅰ级 | 2
案例分析题 | 外观不按时检查，后果是什么？ | ABD: 不良流出，批量返工。; 是: 否; 专业题: 专业题; 仓管: DB; 资材部: 工务部 | Ⅰ级 | 2
案例分析题 | 胶厚不测量，后果是什么？ | ABD: 粘接不良，虚焊，可靠性失效。; 是: 否; 专业题: 专业题; 仓管: DB; 资材部: 工务部 | Ⅰ级 | 2
案例分析题 | 吸嘴二次使用，后果是什么？ | ABD: 吸嘴磨损，晶粒掉落，良率下降。; 是: 否; 专业题: 专业题; 仓管: DB; 资材部: 工务部 | Ⅰ级 | 2
案例分析题 | 不戴静电环操作，后果是什么？ | ABD: 静电击穿芯片，电性失效。; 是: 否; 专业题: 专业题; 仓管: DB; 资材部: 工务部 | Ⅰ级 | 2
案例分析题 | 案例：HX2100生产中吸嘴频繁掉晶 | ABD: 1.判断：吸嘴磨损/真空不足/三点一线偏移；2.处理：停机检查吸嘴寿命与外观；3.校正三点一线；4.检查真空；5.更换吸嘴复检; 是: 否; 专业题: 专业题; 仓管: DB; 资材部: 工务部 | Ⅱ级 | 2
案例分析题 | 案例：STC800轨道螺丝未锁轨道变形 | ABD: 1.判断：未按加热流程操作；2.处理：停机冷却；3.校正轨道；4.按松-加热-锁流程操作；5.培训规范; 是: 否; 专业题: 专业题; 仓管: DB; 资材部: 工务部 | Ⅱ级 | 2
案例分析题 | 案例：HX2100顶针磨损晶粒背面凹坑 | ABD: 1.判断：顶针超寿命/损伤；2.处理：更换顶针；3.校正位置；4.检查晶粒；5.寿命管理; 是: 否; 专业题: 专业题; 仓管: DB; 资材部: 工务部 | Ⅱ级 | 2
案例分析题 | 案例：生产中突然停电设备无UPS | ABD: 1.判断：一级异常；2.处理：立即按急停；3.关总电源；4.手动移部件到安全位；5.来电后按流程开机; 是: 否; 专业题: 专业题; 仓管: DB; 资材部: 工务部 | Ⅱ级 | 2
案例分析题 | 案例：HX2100摆臂滑块卡顿撞机 | ABD: 1.判断：未按月保养；2.处理：停机检修；3.清洁润滑/更换滑块；4.校正；5.执行月保; 是: 否; 专业题: 专业题; 仓管: DB; 资材部: 工务部 | Ⅱ级 | 2
案例分析题 | 案例：STC800混合气流量红色报警 | ABD: 1.判断：流量超上下限；2.处理：停机关混合气；3.查气源/管路/流量计；4.修复调流量；5.复检; 是: 否; 专业题: 专业题; 仓管: DB; 资材部: 工务部 | Ⅱ级 | 2
案例分析题 | 案例：银胶二次回温使用晶粒脱落 | ABD: 1.判断：违反银胶使用规范；2.处理：隔离批次；3.更换新胶；4.按回温流程使用；5.培训规范; 是: 否; 专业题: 专业题; 仓管: DB; 资材部: 工务部 | Ⅱ级 | 2
案例分析题 | 案例：HX2100框架防反未开反框生产 | ABD: 1.判断：功能未开启；2.处理：停机开启功能；3.测试防反；4.锁定功能；5.记录; 是: 否; 专业题: 专业题; 仓管: DB; 资材部: 工务部 | Ⅱ级 | 2
案例分析题 | 案例：HX2100真空管路破裂真空不足 | ABD: 1.判断：管路破损漏气；2.处理：停机关气；3.更换管路；4.检漏复检；5.记录; 是: 否; 专业题: 专业题; 仓管: DB; 资材部: 工务部 | Ⅱ级 | 2
案例分析题 | 案例：HX2100点胶偏移溢胶 | ABD: 1.判断：偏移未校准/胶量过大；2.处理：重新校准点胶偏移；3.调整气压/胶针；4.试产检查；5.合格量产; 是: 否; 专业题: 专业题; 仓管: DB; 资材部: 工务部 | Ⅱ级 | 2
案例分析题 | 案例：DB后晶粒爬胶超标不良率高 | ABD: 1.判断：胶量/点胶位置异常；2.处理：停机校准点胶；3.检查胶针/气压；4.首检合格再生产；5.隔离不良品; 是: 否; 专业题: 专业题; 仓管: DB; 资材部: 工务部 | Ⅱ级 | 2
案例分析题 | 案例：MF2700W排风管油污溢出 | ABD: 1.判断：排风未按季清洁；2.处理：停机包裹接口；3.清储油罐油污；4.调阀门3圈封死；5.执行季保; 是: 否; 专业题: 专业题; 仓管: DB; 资材部: 工务部 | Ⅱ级 | 2
案例分析题 | 案例：MF2700W降温超慢未到60℃ | ABD: 1.判断：水流/电磁阀异常；2.处理：检查水流量≥9L/min；3.清洁电磁阀；4.检修降温系统；5.验证; 是: 否; 专业题: 专业题; 仓管: DB; 资材部: 工务部 | Ⅱ级 | 2
案例分析题 | 案例：HX2100滚轮皮圈破损框架变形 | ABD: 1.判断：未按月更换；2.处理：停机更换皮圈；3.调整高度与气缸；4.测试框架；5.执行月保计划; 是: 否; 专业题: 专业题; 仓管: DB; 资材部: 工务部 | Ⅱ级 | 2
案例分析题 | 案例：保养未挂警示牌误开机伤人 | ABD: 1.判断：违反保养安全；2.处理：立即停机救人；3.补挂警示牌；4.规范保养流程；5.安全培训; 是: 否; 专业题: 专业题; 仓管: DB; 资材部: 工务部 | Ⅱ级 | 2
案例分析题 | 案例：HX2100夹爪卡顿框架卡滞 | ABD: 1.判断：二级异常；2.处理：停机禁止生产；3.清洁夹爪异物；4.润滑/调整；5.测试正常后启用; 是: 否; 专业题: 专业题; 仓管: DB; 资材部: 工务部 | Ⅱ级 | 2
案例分析题 | 案例：MF2700W烘箱报警氧含量5000ppm | ABD: 1.判断：氧含量超2500ppm；2.处理：停机检查氮气；3.清洁/更换氧过滤器；4.检查密封；5.合格再生产; 是: 否; 专业题: 专业题; 仓管: DB; 资材部: 工务部 | Ⅱ级 | 2
案例分析题 | 案例：设备保养后未品质检量产不良 | ABD: 1.判断：违反保养验证；2.处理：隔离批次；3.重新保养+Dummy验证；4.品质检验合格再生产；5.规范流程; 是: 否; 专业题: 专业题; 仓管: DB; 资材部: 工务部 | Ⅱ级 | 2
案例分析题 | 案例：设备安全门关闭生产报警 | ABD: 1.判断：安全门未开/锁定失效；2.处理：打开安全门；3.最高权限锁定功能；4.测试正常；5.记录; 是: 否; 专业题: 专业题; 仓管: DB; 资材部: 工务部 | Ⅱ级 | 2
案例分析题 | 案例：STC800 Wafer台异响卡顿 | ABD: 1.判断：缺油/异物/导轨磨损；2.处理：停机清洁；3.润滑导轨丝杆；4.检查磨损更换；5.测试; 是: 否; 专业题: 专业题; 仓管: DB; 资材部: 工务部 | Ⅱ级 | 2
案例分析题 | 案例：STC800开机后真空报警压力-40kPa | ABD: 1.判断：真空压力低于标准-50kPa；2.处理：停止生产，检查真空源；3.排查管路泄漏/堵塞；4.反馈厂务修复；5.复检合格再生产; 是: 否; 专业题: 专业题; 仓管: DB; 资材部: 工务部 | Ⅱ级 | 2
案例分析题 | 案例：HX2100焊片力设100g芯片压裂 | ABD: 1.判断：超60-80g标准；2.处理：调回标准范围；3.校正Force；4.试产检查；5.记录; 是: 否; 专业题: 专业题; 仓管: DB; 资材部: 工务部 | Ⅱ级 | 2
案例分析题 | 案例：STC800焊头晃动焊接偏移 | ABD: 1.判断：焊头滑块松动/磨损；2.处理：停机检查紧固；3.仍晃则拆换滑块；4.校正垂直度；5.品质验证; 是: 否; 专业题: 专业题; 仓管: DB; 资材部: 工务部 | Ⅱ级 | 2
案例分析题 | 案例：HX2100顶针延时设30ms频繁破晶 | ABD: 1.判断：延时超5-20ms标准；2.处理：改回5-20ms；3.检查顶针高度；4.试产验证；5.记录; 是: 否; 专业题: 专业题; 仓管: DB; 资材部: 工务部 | Ⅱ级 | 2
案例分析题 | 案例：MF2700W箱门漏气报警 | ABD: 1.判断：密封圈老化/损坏；2.处理：停机清洁密封圈；3.严重则更换；4.空跑验证密封；5.记录; 是: 否; 专业题: 专业题; 仓管: DB; 资材部: 工务部 | Ⅱ级 | 2
案例分析题 | 案例：STC800 Touch Sensor数值0.5异常 | ABD: 1.判断：低于0.7-0.9标准；2.处理：重新校正sensor；3.检查检测盘；4.复检合格；5.记录; 是: 否; 专业题: 专业题; 仓管: DB; 资材部: 工务部 | Ⅱ级 | 2
案例分析题 | 案例：STC800轨道高温未戴手套烫伤 | ABD: 1.判断：违反安全操作；2.处理：急救处理；3.培训戴高温手套；4.规范轨道操作；5.整改; 是: 否; 专业题: 专业题; 仓管: DB; 资材部: 工务部 | Ⅱ级 | 2
案例分析题 | 案例：STC800吸嘴超100K未换抛料率高 | ABD: 1.判断：吸嘴寿命到期；2.处理：立即更换；3.校正三点一线；4.试产验证；5.严格寿命管理; 是: 否; 专业题: 专业题; 仓管: DB; 资材部: 工务部 | Ⅱ级 | 2
案例分析题 | 案例：DB异常品未隔离流入下工序 | ABD: 1.判断：违反异常品程序；2.处理：紧急隔离；3.追溯标记；4.按P-QC1301处置；5.规范流程; 是: 否; 专业题: 专业题; 仓管: DB; 资材部: 工务部 | Ⅱ级 | 2
案例分析题 | 案例：STC800焊头冷却气管漏气 | ABD: 1.判断：管路破损；2.处理：停机关气；3.更换气管；4.检漏调流量；5.记录; 是: 否; 专业题: 专业题; 仓管: DB; 资材部: 工务部 | Ⅱ级 | 2
案例分析题 | 案例：MF2700W氧含量过滤器超期未换 | ABD: 1.判断：未按季更换；2.处理：立即更换；3.清洁氧检测；4.验证含量；5.严格周期; 是: 否; 专业题: 专业题; 仓管: DB; 资材部: 工务部 | Ⅱ级 | 2
案例分析题 | 案例：STC800轨道温度显示450℃设定400℃ | ABD: 1.判断：超±5℃偏差；2.处理：停机戴手套测温；3.进入温度补偿调整；4.复检稳定；5.记录; 是: 否; 专业题: 专业题; 仓管: DB; 资材部: 工务部 | Ⅱ级 | 2
案例分析题 | 保养后产品线弧断裂，原因 | ABD: 线夹脏、张力错、路径堵、压力异常; 是: 否; 专业题: 专业题; 仓管: WB; 资材部: 工务部 | Ⅰ级 | 2
案例分析题 | 打火杆未清导致球不良，原因 | ABD: 积碳、放电不稳、高度错; 是: 否; 专业题: 专业题; 仓管: WB; 资材部: 工务部 | Ⅰ级 | 2
案例分析题 | 切刀报警寿命到，处置 | ABD: 更换刀片→查间隙→清洁润滑; 是: 否; 专业题: 专业题; 仓管: WB; 资材部: 工务部 | Ⅰ级 | 2
案例分析题 | 加热块镀层脱落，处置 | ABD: 返厂重镀→破损立即换; 是: 否; 专业题: 专业题; 仓管: WB; 资材部: 工务部 | Ⅰ级 | 2
案例分析题 | 螺丝滑丝未换，风险 | ABD: 松动、精度飘、无法拆卸、设备损; 是: 否; 专业题: 专业题; 仓管: WB; 资材部: 工务部 | Ⅰ级 | 2
案例分析题 | KNS 压合校正后仍晃动，原因 | ABD: 塞尺错、马达松、压板坏、框架变形; 是: 否; 专业题: 专业题; 仓管: WB; 资材部: 工务部 | Ⅰ级 | 2
案例分析题 | 线夹夹不住线，原因 | ABD: 脏污、磨损、开度大、压力不足、寿命到; 是: 否; 专业题: 专业题; 仓管: WB; 资材部: 工务部 | Ⅰ级 | 2
案例分析题 | 陶瓷管脏导致放线不顺，处置 | ABD: 超声清洗→吹干→装回无摩擦; 是: 否; 专业题: 专业题; 仓管: WB; 资材部: 工务部 | Ⅰ级 | 2
案例分析题 | 一级异常未急停，风险 | ABD: 扩大故障、安全事故、产品报废; 是: 否; 专业题: 专业题; 仓管: WB; 资材部: 工务部 | Ⅰ级 | 2
案例分析题 | UPS 报警闪烁，处置 | ABD: 换电池→仍报→换整机→验证; 是: 否; 专业题: 专业题; 仓管: WB; 资材部: 工务部 | Ⅰ级 | 2
案例分析题 | 保养未抽检流出不良，整改 | ABD: 必检 5 条→全项目→标识→隔离; 是: 否; 专业题: 专业题; 仓管: WB; 资材部: 工务部 | Ⅰ级 | 2
案例分析题 | KNS 线夹塞尺夹不住，原因 | ABD: 脏污、面不平、磨损、开度大; 是: 否; 专业题: 专业题; 仓管: WB; 资材部: 工务部 | Ⅰ级 | 2
案例分析题 | 打火烧球不良，原因 | ABD: 打火线坏、高度错、气管破、气体差; 是: 否; 专业题: 专业题; 仓管: WB; 资材部: 工务部 | Ⅰ级 | 2
案例分析题 | 设备报警线夹异常，处置 | ABD: 停机→查电源→板卡→保险丝→清洁; 是: 否; 专业题: 专业题; 仓管: WB; 资材部: 工务部 | Ⅰ级 | 2
案例分析题 | KNS EFO 高度超差，处置 | ABD: 重校→1.5 内六角调→保存→验证; 是: 否; 专业题: 专业题; 仓管: WB; 资材部: 工务部 | Ⅰ级 | 2
案例分析题 | 转班气体未排导致不良，整改 | ABD: 必排 15-30min→查污→合格再生产; 是: 否; 专业题: 专业题; 仓管: WB; 资材部: 工务部 | Ⅰ级 | 2
案例分析题 | 保养后焊球偏移，原因 | ABD: 基准未校、PIN 偏、压合松、轨道高不准; 是: 否; 专业题: 专业题; 仓管: WB; 资材部: 工务部 | Ⅰ级 | 2
案例分析题 | 无 UPS 停电未按急停，风险 | ABD: 二次上电撞机、板卡烧毁; 是: 否; 专业题: 专业题; 仓管: WB; 资材部: 工务部 | Ⅰ级 | 2
案例分析题 | 二级异常仍生产，风险 | ABD: 批量不良、设备加重损坏、安全隐患; 是: 否; 专业题: 专业题; 仓管: WB; 资材部: 工务部 | Ⅰ级 | 2
案例分析题 | XY Table 卡顿，处置 | ABD: 除旧油→注脂→运动→换滑块; 是: 否; 专业题: 专业题; 仓管: WB; 资材部: 工务部 | Ⅰ级 | 2
案例分析题 | KNS 轨道宽度超差，处置 | ABD: 测量→调整→确认 5-9mils; 是: 否; 专业题: 专业题; 仓管: WB; 资材部: 工务部 | Ⅰ级 | 2
案例分析题 | 保养跳过校准，后果 | ABD: 精度失、焊球偏、线弧坏、批量不良; 是: 否; 专业题: 专业题; 仓管: WB; 资材部: 工务部 | Ⅰ级 | 2
案例分析题 | Window clamper 压合晃动，原因 | ABD: 压板脏、高度差大、下压量错、Block 未全查; 是: 否; 专业题: 专业题; 仓管: WB; 资材部: 工务部 | Ⅰ级 | 2
案例分析题 | 混合气管破导致焊球氧化，处置 | ABD: 更换气管→清洁→验证拉力; 是: 否; 专业题: 专业题; 仓管: WB; 资材部: 工务部 | Ⅰ级 | 2
案例分析题 | PIN 针导致框架偏移，处置 | ABD: 调 2mm→居中→调前后→步进验证; 是: 否; 专业题: 专业题; 仓管: WB; 资材部: 工务部 | Ⅰ级 | 2
案例分析题 | 送线路径未清导致断线，原因 | ABD: 脏堵、导向涩、张力不稳、线伤; 是: 否; 专业题: 专业题; 仓管: WB; 资材部: 工务部 | Ⅰ级 | 2
案例分析题 | 气体流量不稳，原因 | ABD: 滤芯堵、阀坏、管漏、气源差; 是: 否; 专业题: 专业题; 仓管: WB; 资材部: 工务部 | Ⅰ级 | 2
案例分析题 | 更换加热块未降温烫伤，整改 | ABD: 降至室温→戴手套→规范操作; 是: 否; 专业题: 专业题; 仓管: WB; 资材部: 工务部 | Ⅰ级 | 2
案例分析题 | 轨道高度不稳，原因 | ABD: 螺丝松、磨损、未复测、调整不到位; 是: 否; 专业题: 专业题; 仓管: WB; 资材部: 工务部 | Ⅰ级 | 2
案例分析题 | 加热块温度超差，原因 | ABD: 传感器、脏污、Offset 错、加热体坏; 是: 否; 专业题: 专业题; 仓管: WB; 资材部: 工务部 | Ⅰ级 | 2
案例分析题 | 切刀间隙错导致切线不良，处置 | ABD: 调间隙 11/0.5mm→验证; 是: 否; 专业题: 专业题; 仓管: WB; 资材部: 工务部 | Ⅱ级 | 2
案例分析题 | 张力器未清导致张力不稳，处置 | ABD: 超声清洗→装回→调流量; 是: 否; 专业题: 专业题; 仓管: WB; 资材部: 工务部 | Ⅱ级 | 2
案例分析题 | 陶瓷嘴到期未换导致不良，处置 | ABD: 季更换→校准→验证; 是: 否; 专业题: 专业题; 仓管: WB; 资材部: 工务部 | Ⅱ级 | 2
案例分析题 | 保养记录漏填，整改 | ABD: 逐项填→实时录→可追溯; 是: 否; 专业题: 专业题; 仓管: WB; 资材部: 工务部 | Ⅱ级 | 2
案例分析题 | 轨道旧油多导致卡顿，处置 | ABD: 除油→注新脂→治具试运行; 是: 否; 专业题: 专业题; 仓管: WB; 资材部: 工务部 | Ⅱ级 | 2
案例分析题 | 异常品未隔离导致流出，整改 | ABD: 标识→隔离→复检→处置; 是: 否; 专业题: 专业题; 仓管: WB; 资材部: 工务部 | Ⅱ级 | 2
案例分析题 | 铜线气管破导致断线，处置 | ABD: 更换气管→查气路→验证; 是: 否; 专业题: 专业题; 仓管: WB; 资材部: 工务部 | Ⅱ级 | 2
案例分析题 | 保养后未验 Dummy 导致偏移，整改 | ABD: 必做 Dummy→查焊球→合格再生产; 是: 否; 专业题: 专业题; 仓管: WB; 资材部: 工务部 | Ⅱ级 | 2
案例分析题 | 软件程式错导致打偏，处置 | ABD: 核对 BD 图→重调程式→校准; 是: 否; 专业题: 专业题; 仓管: WB; 资材部: 工务部 | Ⅱ级 | 2
案例分析题 | 线夹压力未设导致线伤，处置 | ABD: 设 30-50→验证→保压; 是: 否; 专业题: 专业题; 仓管: WB; 资材部: 工务部 | Ⅱ级 | 2
案例分析题 | 酒精残留导致线伤，整改 | ABD: 无尘纸擦干→气吹→无残留; 是: 否; 专业题: 专业题; 仓管: WB; 资材部: 工务部 | Ⅱ级 | 2
案例分析题 | 超声清洗时间不足导致清不干净，整改 | ABD: 严格 10-15min→镜检→合格; 是: 否; 专业题: 专业题; 仓管: WB; 资材部: 工务部 | Ⅱ级 | 2
案例分析题 | 气压不足导致报警，处置 | ABD: 查气源→查漏→调阀→合格再生产; 是: 否; 专业题: 专业题; 仓管: WB; 资材部: 工务部 | Ⅱ级 | 2
案例分析题 | Z 校正提前放 jig 撞机，整改 | ABD: 按步骤→不放→复位→再校正; 是: 否; 专业题: 专业题; 仓管: WB; 资材部: 工务部 | Ⅱ级 | 2
案例分析题 | 滤芯未清导致气脏，后果 | ABD: 焊球氧化、焊点弱、设备堵; 是: 否; 专业题: 专业题; 仓管: WB; 资材部: 工务部 | Ⅱ级 | 2
案例分析题 | 螺丝胶松导致部件移位，处置 | ABD: 重注胶→紧固→验证; 是: 否; 专业题: 专业题; 仓管: WB; 资材部: 工务部 | Ⅱ级 | 2
案例分析题 | 加热块凹坑压伤产品，处置 | ABD: 立即更换→校准→隔离不良; 是: 否; 专业题: 专业题; 仓管: WB; 资材部: 工务部 | Ⅱ级 | 2
案例分析题 | 设备内部残丝导致短路，风险 | ABD: 板卡烧、报警、停机; 是: 否; 专业题: 专业题; 仓管: WB; 资材部: 工务部 | Ⅱ级 | 2
案例分析题 | 软件版本错导致功能异常，处置 | ABD: 核对版本→更新→校准; 是: 否; 专业题: 专业题; 仓管: WB; 资材部: 工务部 | Ⅱ级 | 2
案例分析题 | 料盒皮带裂导致卡料，处置 | ABD: 更换皮带→调夹紧→试运行; 是: 否; 专业题: 专业题; 仓管: WB; 资材部: 工务部 | Ⅱ级 | 2
案例分析题 | 劈刀螺丝未换导致松动，风险 | ABD: 焊针偏、焊点坏、撞机; 是: 否; 专业题: 专业题; 仓管: WB; 资材部: 工务部 | Ⅱ级 | 2
案例分析题 | 轨道高度未入 SPC，风险 | ABD: 精度飘、无监控、批量不良; 是: 否; 专业题: 专业题; 仓管: WB; 资材部: 工务部 | Ⅱ级 | 2
案例分析题 | 仪表未校准导致数据错，风险 | ABD: 精度失、判错、批量不良; 是: 否; 专业题: 专业题; 仓管: WB; 资材部: 工务部 | Ⅱ级 | 2
案例分析题 | 真空不足导致框架飘，处置 | ABD: 查吸盘→查管路→调负压; 是: 否; 专业题: 专业题; 仓管: WB; 资材部: 工务部 | Ⅱ级 | 2
案例分析题 | 轨道保护支架低导致刮框，处置 | ABD: 调高度＞8.8mm→量块通过; 是: 否; 专业题: 专业题; 仓管: WB; 资材部: 工务部 | Ⅱ级 | 2
案例分析题 | 料盒位置错导致进盒卡顿，处置 | ABD: 治具调位→试运行→顺畅; 是: 否; 专业题: 专业题; 仓管: WB; 资材部: 工务部 | Ⅱ级 | 2
案例分析题 | 设备未挂牌导致误操作，风险 | ABD: 伤人、误开机、设备损; 是: 否; 专业题: 专业题; 仓管: WB; 资材部: 工务部 | Ⅱ级 | 2
案例分析题 | Chamber 未清导致放电不良，处置 | ABD: 研磨膏清→装回→验证打火; 是: 否; 专业题: 专业题; 仓管: WB; 资材部: 工务部 | Ⅱ级 | 2
案例分析题 | 保养顺序错导致返工，整改 | ABD: 按 CHECK LIST 从上往下; 是: 否; 专业题: 专业题; 仓管: WB; 资材部: 工务部 | Ⅱ级 | 2
案例分析题 | 第二焊点拉力不合格 | ABD: 换能器输出是否异常；压合是否松动；参数是否较低；Plasma是否超时效；; 是: 否; 专业题: 专业题; 仓管: WB; 资材部: 工务部 | Ⅱ级 | 2
案例分析题 | 烤箱在烘烤过程中温度显示异常偏高，操作员该采取哪些紧急措施？ | 是: 否; 专业题: 专业题; 仓管: DB; 资材部: 生产部 | Ⅰ级 | 2
案例分析题 | 机台运行中突然报警“吸嘴寿命到”，但该批产品急需出货，能否复位继续生产？为什么？ | 是: 否; 专业题: 专业题; 仓管: DB; 资材部: 生产部 | Ⅰ级 | 2
案例分析题 | 操作员不小心将导电胶点胶头用到绝缘胶产品上，怎么办？ | 是: 否; 专业题: 专业题; 仓管: DB; 资材部: 生产部 | Ⅰ级 | 2
案例分析题 | 生产过程中银胶突然不出胶，请分析可能原因及处理步骤。 | 是: 否; 专业题: 专业题; 仓管: DB; 资材部: 生产部 | Ⅰ级 | 2
案例分析题 | 上料晶片时发现晶片切割膜上有明显划痕，你该怎么做？ | 是: 否; 专业题: 专业题; 仓管: DB; 资材部: 生产部 | Ⅰ级 | 2
案例分析题 | 生产DFN产品时，尾条不满一整条，你如何标记并流转？ | 是: 否; 专业题: 专业题; 仓管: DB; 资材部: 生产部 | Ⅰ级 | 2
案例分析题 | 你在自检时发现晶粒背面有明显的顶针印裂纹，已经生产了2盒产品，如何处置？ | 是: 否; 专业题: 专业题; 仓管: DB; 资材部: 生产部 | Ⅰ级 | 2
案例分析题 | 晶粒黏著后检查发现晶粒四周银胶只有两面出胶，该如何处理？ | 是: 否; 专业题: 专业题; 仓管: DB; 资材部: 生产部 | Ⅰ级 | 2
案例分析题 | 接班时发现上个班生产的某条产品晶粒位置有偏移倾向但仍在规格内，你该如何处理？ | 是: 否; 专业题: 专业题; 仓管: DB; 资材部: 生产部 | Ⅰ级 | 2
案例分析题 | 交接班时发现上个班未在未装完晶粒上标识已装区域，你会怎么做？ | 是: 否; 专业题: 专业题; 仓管: DB; 资材部: 生产部 | Ⅰ级 | 2
案例分析题 | 操作员在蘸胶作业时发现胶盘转动异常且有卡顿，导致部分基岛无胶，如何处理？ | 是: 否; 专业题: 专业题; 仓管: DB; 资材部: 生产部 | Ⅱ级 | 2
案例分析题 | 晶粒黏著参数表中的点胶高度因误操作被修改，如何快速恢复并确保品质？ | 是: 否; 专业题: 专业题; 仓管: DB; 资材部: 生产部 | Ⅱ级 | 2
案例分析题 | 生产现场突发压缩气压力超出范围（0.25Mpa，规范0.015-0.22），操作员该怎么做？ | 是: 否; 专业题: 专业题; 仓管: DB; 资材部: 生产部 | Ⅱ级 | 2
案例分析题 | 某批次产品SPC控制图显示胶厚连续五点上升趋势，作为操作员应如何响应？ | 是: 否; 专业题: 专业题; 仓管: DB; 资材部: 生产部 | Ⅱ级 | 2
案例分析题 | 烘箱氮气流量降至60L/min（标准80L/min），但温度正常，能否继续烘烤？为什么？ | 是: 否; 专业题: 专业题; 仓管: DB; 资材部: 生产部 | Ⅱ级 | 2
案例分析题 | 晶粒黏著后X-RAY检测发现空洞比例局部超过50%，如何执行OCAP？ | 是: 否; 专业题: 专业题; 仓管: DB; 资材部: 生产部 | Ⅱ级 | 2
案例分析题 | 更换银胶批次后，首检发现晶粒侧面爬胶高度超标，请分析原因并给出处理方案。 | 是: 否; 专业题: 专业题; 仓管: DB; 资材部: 生产部 | Ⅱ级 | 2
案例分析题 | 操作员发现一批产品使用了错误供应商的脚架（镀银脚架混用为纯铜），如何追溯和处理？ | 是: 否; 专业题: 专业题; 仓管: DB; 资材部: 生产部 | Ⅱ级 | 2
案例分析题 | 操作员在换型时忘记更改程式名称导致晶粒黏著位置整体偏移5条脚架，如何紧急处理？ | 是: 否; 专业题: 专业题; 仓管: DB; 资材部: 生产部 | Ⅱ级 | 2
案例分析题 | 共晶焊产品生产时出现连续飞芯报警，你如何排查和解决？ | 是: 否; 专业题: 专业题; 仓管: DB; 资材部: 生产部 | Ⅱ级 | 2
案例分析题 | 交叉污染，可能影响绝缘性，需立即更换并追溯 | 是: 否; 专业题: 专业题; 仓管: DW; 资材部: 生产部 | Ⅰ级 | 2
案例分析题 | 重新进行等离子清洗 | 是: 否; 专业题: 专业题; 仓管: DW; 资材部: 生产部 | Ⅰ级 | 2
案例分析题 | 立即停机，通知领班/技术员，追溯已生产产品，按OCAP-DB-023处理 | 是: 否; 专业题: 专业题; 仓管: DW; 资材部: 生产部 | Ⅰ级 | 2
案例分析题 | 按OCAP-DB-005，零收一退，调整参数或点胶 | 是: 否; 专业题: 专业题; 仓管: DW; 资材部: 生产部 | Ⅰ级 | 2
案例分析题 | 无法控制有效期，可能使用过期胶导致品质风险 | 是: 否; 专业题: 专业题; 仓管: DW; 资材部: 生产部 | Ⅰ级 | 2
案例分析题 | 可能焊线错误，导致批量报废，必须核对 | 是: 否; 专业题: 专业题; 仓管: DW; 资材部: 生产部 | Ⅰ级 | 2
案例分析题 | 拆下铜线抽真空放氮气柜，由领班安排优先上机，否则报废 | 是: 否; 专业题: 专业题; 仓管: DW; 资材部: 生产部 | Ⅰ级 | 2
案例分析题 | 正打工艺间距＜2*WD为不良，反打依标准，需调整参数 | 是: 否; 专业题: 专业题; 仓管: DW; 资材部: 生产部 | Ⅰ级 | 2
案例分析题 | 停机，检查顶针，通知领班追溯，按OCAP-DB-010 | 是: 否; 专业题: 专业题; 仓管: DW; 资材部: 生产部 | Ⅰ级 | 2
案例分析题 | 停机，检查焊线，剔除该晶粒所有线，通知技术员 | 是: 否; 专业题: 专业题; 仓管: DW; 资材部: 生产部 | Ⅰ级 | 2
案例分析题 | 停止使用该批次脚架，报告领班，OCAP开立，检查氮气柜存储是否合规，追溯已焊产品。 | 是: 否; 专业题: 专业题; 仓管: DW; 资材部: 生产部 | Ⅱ级 | 2
案例分析题 | 停机调整线弧参数，追溯已生产产品 | 是: 否; 专业题: 专业题; 仓管: DW; 资材部: 生产部 | Ⅱ级 | 2
案例分析题 | 保护气体异常，检查N2H2流量 | 是: 否; 专业题: 专业题; 仓管: DW; 资材部: 生产部 | Ⅱ级 | 2
案例分析题 | 参数不当或劈刀问题，立即停机调整 | 是: 否; 专业题: 专业题; 仓管: DW; 资材部: 生产部 | Ⅱ级 | 2
案例分析题 | 拒绝生产，要求技术员完成三点一直线校准和吸嘴顶针中心校准，并首检合格。 | 是: 否; 专业题: 专业题; 仓管: DW; 资材部: 生产部 | Ⅱ级 | 2
案例分析题 | 按未知时效处理，原则上报废或工程评估 | 是: 否; 专业题: 专业题; 仓管: DW; 资材部: 生产部 | Ⅱ级 | 2
案例分析题 | 不能，需等温度降至80℃以下 | 是: 否; 专业题: 专业题; 仓管: DW; 资材部: 生产部 | Ⅱ级 | 2
案例分析题 | 检查顶针是否磨损、吸嘴是否堵塞，确认银胶黏度，并检查共晶温度或银胶点胶量。 | 是: 否; 专业题: 专业题; 仓管: DW; 资材部: 生产部 | Ⅱ级 | 2
案例分析题 | 立即停机，通知领班和品质，隔离异常批次，按照OCAP-DB-005处理，追溯前产品。 | 是: 否; 专业题: 专业题; 仓管: DW; 资材部: 生产部 | Ⅱ级 | 2
案例分析题 | 劈刀磨损致焊接不良，批量风险 | 是: 否; 专业题: 专业题; 仓管: DW; 资材部: 生产部 | Ⅱ级 | 2
案例分析题 | 吸嘴磨损导致吸嘴印、晶粒损伤 | 是: 否; 专业题: 专业题; 仓管: DW; 资材部: 生产部 | Ⅱ级 | 2
案例分析题 | 停机调整点胶参数/胶量，按OCAP处理 | 是: 否; 专业题: 专业题; 仓管: DW; 资材部: 生产部 | Ⅱ级 | 2
案例分析题 | 基岛压痕，需清洁并检查产品 | 是: 否; 专业题: 专业题; 仓管: DW; 资材部: 生产部 | Ⅱ级 | 2
案例分析题 | 操作员违规，需立即停机并全检 | 是: 否; 专业题: 专业题; 仓管: DW; 资材部: 生产部 | Ⅱ级 | 2
案例分析题 | 案例：回流焊作业时，作业员未按照版次20新增的温区点检要求操作，每班开班前未点检温区温度，导致某温区温度超标，AU产品回流焊后引脚氧化。请结合版次20修订内容，分析问题原因，说明回流焊温区点检的时机、要求及记录方式，提出点检管控的改进措施。 | ABD: 问题原因：作业员未执行版次20新增的回流焊温区点检要求，开班前未点检温区温度，导致温区超标、产品引脚氧化；温区点检要求：①时机：每班开班使用前；②内容：点检程序对应所有温区温度显示值，确认与规范一致；③记录：将点检结果记录在《回流焊温度点检表》（F-PE09C5）；改进措施：对已生产产品全检，报废氧化产品；将温区点检纳入开班前必做5S工序，设置点检打卡表，设备人员每日复核点检记录，对未点检行为严肃考核。; 是: 否; 专业题: 专业题; 仓管: MD; 资材部: 生产部 | Ⅱ级 | 2
案例分析题 | 案例: 银胶焊DFN产品Plasma清洗后2.5h才进行成型，批量出现分层&粘模，请说明超时影响及正确处置流程。 | ABD: Plasma活性时效超2h导致结合力下降，需重新清洗。处置：①立即暂停；②产品重新Plasma清洗并做水滴角测试；③确认清洗参数；④按OCAP-MD-019记录，防止再次超时。; 是: 否; 专业题: 专业题; 仓管: MD; 资材部: 生产部 | Ⅱ级 | 2
案例分析题 | 案例：设备人员对成型机做季度保养后，作业员未对模具进行清模，直接开始生产，导致产品出现模具沾污、溢胶，批量不良。请分析问题原因，说明设备保养后的模具处理要求，包括清模、送检、记录等，提出设备保养与生产衔接的管控流程。 | ABD: 问题原因：作业员未执行设备保养后的模具处理要求，未清模直接生产，导致模具沾污、产品溢胶，违反9.9条款；设备保养后模具处理要求：①设备保养完成后，作业员立即对模具进行清模；②清模完成后，按正常清模首件要求送检；③在TCM本备注“设备保养”，留存记录；衔接管控流程：设备保养完成后，设备人员出具《保养完成单》，作业员凭单清模，清模后交QC首件确认，合格后工程师签字方可恢复生产，所有单据留存归档。; 是: 否; 专业题: 专业题; 仓管: MD; 资材部: 生产部 | Ⅱ级 | 2
案例分析题 | 案例：作业员在更换不同回温批次的成型胶时，未执行清机动作，直接投入生产，导致不同批次成型胶混合，产品出现气孔、缺角。请分析问题原因，说明成型胶清机动作的触发条件、操作要求及记录要求，提出生产过程中的批次管控措施。 | ABD: 问题原因：作业员未执行成型胶清机动作要求，更换不同回温批次胶未清机，导致胶料混合，产品出现气孔、缺角；清机要求：①触发条件：相同回温时间&规格胶使用完成后、更换不同型号/批次胶后；②操作：彻底清理机台内残留胶，防止混合；③记录：清机后记录在TCM本；批次管控措施：在机台旁设置成型胶批次标识牌，更换批次/型号胶时，班长现场监督清机动作；生产过程中，每批胶生产完成后，执行清机并记录，方可投入下一批胶。; 是: 否; 专业题: 专业题; 仓管: MD; 资材部: 生产部 | Ⅱ级 | 2
案例分析题 | 案例：成型胶从冷库领出后，未注明启用时间和过期时间，回温后放置在工作现场超48h才使用，导致产品出现塑封体开裂、注塑不足。请分析问题原因，说明成型胶从领出到使用的全套标识及存放要求，提出现场物料标识的管控措施。 | ABD: 问题原因：作业员未执行成型胶标识要求，领出后未注明启用/过期时间，且违规存放至工作现场超48h，导致成型胶吸潮；全套标识&存放要求：①领出标识：注明型号、批号、领料/启用/过期时间；②回温标识：外箱标示回温日期、开始时间；③存放要求：未开封胶放回温区，开封未用胶密封，机台内胶放≤12H，回温后可用48h；管控措施：在冷库、回温区、生产现场设置物料标识牌，要求所有成型胶必须标注完整信息；安排物料员每2小时巡检现场物料，对无标识/违规存放的胶立即隔离，禁止使用。; 是: 否; 专业题: 专业题; 仓管: MD; 资材部: 生产部 | Ⅱ级 | 2
案例分析题 | 裸手碰触已封装好的产品，是否正确 | ABD: 错误，禁止裸手碰触产品，需要佩戴合格的静电防护。; 是: 否; 专业题: 专业题; 仓管: PACK; 资材部: 生产部 | Ⅰ级 | 2
案例分析题 | 前面一批产品未全部清理干净，后面一批产品放到桌面上进行生产 | ABD: 错误，违反一桌一料原则，容易造成混料; 是: 否; 专业题: 专业题; 仓管: PACK; 资材部: 生产部 | Ⅰ级 | 2
案例分析题 | 降挡产品在称重时发现数量不对时，应该怎么做 | ABD: 终止作业，扣留此批产品，反馈领导，反馈上一站; 是: 否; 专业题: 专业题; 仓管: PACK; 资材部: 生产部 | Ⅰ级 | 2
案例分析题 | 测试转来的产品，员工在核对数量时发现少了1盘，应该怎么办 | ABD: 终止作业，扣留此批产品，反馈领导，开立异常单，反馈上一站，; 是: 否; 专业题: 专业题; 仓管: PACK; 资材部: 生产部 | Ⅰ级 | 2
案例分析题 | 测试转来的产品，员工在核对数量时发现多了1盘，应该怎么办 | ABD: 终止作业，扣留此批产品，全检此批产品，反馈领导，开立异常单，反馈上一站，; 是: 否; 专业题: 专业题; 仓管: PACK; 资材部: 生产部 | Ⅰ级 | 2
案例分析题 | 员工在入库合批时，发现流程卡信息与临时标签信息不一致时，应该怎么做。 | ABD: 终止作业，扣留此批产品，反馈领导，开立异常单，反馈上一工序; 是: 否; 专业题: 专业题; 仓管: PACK; 资材部: 生产部 | Ⅱ级 | 2
案例分析题 | 包装发现产品混料怎么处理 | ABD: 终止作业，扣留此批产品，反馈领导，开立异常单，排除本站原因，是否为一桌一料，原因排除，反馈上一站，如未做到一桌一料，全检上批产品; 是: 否; 专业题: 专业题; 仓管: PACK; 资材部: 生产部 | Ⅱ级 | 2
案例分析题 | 发现240K产品中有1盘标签数量错误 | ABD: 终止作业，扣留此批产品，反馈领导，开立异常单，全检此批产品。调查原因，在标签系统中，列印查询中查询，是否为补印标签，如为补印标签手输数量错误，补印标签未写OCP表单并且未核实数量，人员违规操作。改善措施，禁止手动输入数量，圆盘数量自动带出最小包装数量，; 是: 否; 专业题: 专业题; 仓管: PACK; 资材部: 生产部 | Ⅱ级 | 2
案例分析题 | 包装出货时，发现圆盘标签破损怎么处理。 | ABD: 找QC确认，需要更换标签，开立换标签OCAP单，找班长补印标签，核对标签，更换标签，最后QC盖章确认; 是: 否; 专业题: 专业题; 仓管: PACK; 资材部: 生产部 | Ⅱ级 | 2
案例分析题 | 在包装出货时，发现1盘圆盘变形，怎么处理 | ABD: 在换盘机上更换圆盘，换好后检验产品方向是否正确，找班长列印新的标签，填写换标签OCAP单子，贴上标签，QC卡章确认。; 是: 否; 专业题: 专业题; 仓管: PACK; 资材部: 生产部 | Ⅱ级 | 2
案例分析题 | 电镀线改机后未进行首检即批量生产，发现镀层厚度仅5μm，如何处理？ | ABD: 停止生产，隔离已镀产品，全检厚度，不符合退镀返工，加强首检管理。; 是: 否; 专业题: 专业题; 仓管: Plating; 资材部: 生产部 | Ⅱ级 | 2
案例分析题 | 锡膜线钢带空缺前后产品未退镀直接流转，你作为QC如何拦截？ | ABD: 扣留该批产品，追溯钢带记录，退镀返工，并对责任人教育。; 是: 否; 专业题: 专业题; 仓管: Plating; 资材部: 生产部 | Ⅱ级 | 2
案例分析题 | 现场发生化学泄漏且人员眼部溅到药水，应急流程？ | ABD: 立即洗眼器冲洗15分钟，就医，启动泄漏应急，报告EHS。; 是: 否; 专业题: 专业题; 仓管: Plating; 资材部: 生产部 | Ⅱ级 | 2
案例分析题 | 连续两批引脚残胶超标0.07%，应开立什么？后续如何追踪？ | ABD: OCAP-ST-012开立，NCR超限，组织改善，加强软化溢料去除。; 是: 否; 专业题: 专业题; 仓管: Plating; 资材部: 生产部 | Ⅱ级 | 2
案例分析题 | 一批电镀产品发现镀层鼓泡比例0.15%，请按异常管制标准判定需开立的文件和处置。 | ABD: OCAP开立标准≥1pcs/条，需开立OCAP-ST-004，NCR标准超标，隔离批次，退镀返工。; 是: 否; 专业题: 专业题; 仓管: Plating; 资材部: 生产部 | Ⅱ级 | 2
案例分析题 | 退火升温阶段中断后直接重新运行但未补足时间，导致可焊性下降的原因分析。 | ABD: 未达到充分退火，锡层晶格不稳定，可焊性变差，需重新退火。; 是: 否; 专业题: 专业题; 仓管: Plating; 资材部: 生产部 | Ⅱ级 | 2
案例分析题 | 浸泡槽换液时未按比例补加，全部使用新液，可能后果？ | ABD: 药水浓度过高损伤产品树脂体，软化过度，需重新调整比例。; 是: 否; 专业题: 专业题; 仓管: Plating; 资材部: 生产部 | Ⅱ级 | 2
案例分析题 | 停电恢复后前处理槽产品已经停留20分钟，操作员未处理直接复机，风险分析。 | ABD: 未用纯水冲洗及PE确认浓度，导致药水污染及镀层不良，需立即隔离评估。; 是: 否; 专业题: 专业题; 仓管: Plating; 资材部: 生产部 | Ⅱ级 | 2
案例分析题 | 产品在软化槽因故障超时30分钟未被取出，后续质量风险及补救。 | ABD: 可能过度软化损伤树脂，需全检外观及可焊性，按异常品处理。; 是: 否; 专业题: 专业题; 仓管: Plating; 资材部: 生产部 | Ⅱ级 | 2
案例分析题 | 未知异常连续出现且无对应OCAP，技术员该怎样做？ | ABD: 开立OCAP-ST-019，组织PE/工程分析根本原因，更新控制计划。; 是: 否; 专业题: 专业题; 仓管: Plating; 资材部: 生产部 | Ⅱ级 | 2
案例分析题 | 切割机在运行时报“刀痕检测报警”，作业员解除报警后需要执行哪些确认动作？ | 是: 否; 专业题: 专业题; 仓管: SAW; 资材部: 生产部 | Ⅰ级 | 2
案例分析题 | 上料时发现铁圈变形量约1.8mm，是否可以继续使用？如何处理？ | 是: 否; 专业题: 专业题; 仓管: SAW; 资材部: 生产部 | Ⅰ级 | 2
案例分析题 | 批号为A的晶片切割膜领用时发现型号与流程卡不符但生产紧急，是否可以先用？ | 是: 否; 专业题: 专业题; 仓管: SAW; 资材部: 生产部 | Ⅰ级 | 2
案例分析题 | 塑封体切割时发现第二焊点鱼尾断裂但拉力值合格，依据指导书应如何判定？ | 是: 否; 专业题: 专业题; 仓管: SAW; 资材部: 生产部 | Ⅰ级 | 2
案例分析题 | 某AU批次产品在塑封体切割后UV解胶发现部分产品残胶未剥干净，应如何处置？ | 是: 否; 专业题: 专业题; 仓管: SAW; 资材部: 生产部 | Ⅰ级 | 2
案例分析题 | 贴膜后晶片背面出现气泡，但未超出铁圈区域，能否继续作业？说明依据。 | 是: 否; 专业题: 专业题; 仓管: SAW; 资材部: 生产部 | Ⅰ级 | 2
案例分析题 | 晶片切割膜储存超过72h未使用，操作员直接上机，是否合规？ | 是: 否; 专业题: 专业题; 仓管: SAW; 资材部: 生产部 | Ⅰ级 | 2
案例分析题 | 某操作工在换刀磨刀后未填写F-PE09B3表单，直接开始生产，请评价该行为后果。 | 是: 否; 专业题: 专业题; 仓管: SAW; 资材部: 生产部 | Ⅰ级 | 2
案例分析题 | IPQC抽检发现晶粒背面崩边Y方向65um，晶粒短边0.6mm，是否允收？依据是什么？ | 是: 否; 专业题: 专业题; 仓管: SAW; 资材部: 生产部 | Ⅰ级 | 2
案例分析题 | 某批晶片切割过程中，作业员自检发现连续3颗晶粒正面崩边触及安全线，请分析可能原因并给出处理措施。 | 是: 否; 专业题: 专业题; 仓管: SAW; 资材部: 生产部 | Ⅰ级 | 2
案例分析题 | 晶片切割站铁圈检查发现变形1.7mm，但产线只有该铁圈可用，能否继续使用？说明理由。 | 是: 否; 专业题: 专业题; 仓管: SAW; 资材部: 生产部 | Ⅱ级 | 2
案例分析题 | 刀痕宽度连续测量超出标准，但技术员仅简单磨刀未排查主轴，后续又出现同样问题，应如何系统解决？ | 是: 否; 专业题: 专业题; 仓管: SAW; 资材部: 生产部 | Ⅱ级 | 2
案例分析题 | 晶片切割膜领用记录表未填写领用时间，导致膜超期未拆下氮气柜，产生品质隐患。如何规范？ | 是: 否; 专业题: 专业题; 仓管: SAW; 资材部: 生产部 | Ⅱ级 | 2
案例分析题 | 切割设备换型号时，技术员未删除上一型号切割程序，造成程序混淆切错产品，请提出预防措施。 | 是: 否; 专业题: 专业题; 仓管: SAW; 资材部: 生产部 | Ⅱ级 | 2
案例分析题 | MES系统中切割程序名正确但版本号不一致，操作工是否可以放行生产？依据是什么？ | 是: 否; 专业题: 专业题; 仓管: SAW; 资材部: 生产部 | Ⅱ级 | 2
案例分析题 | 操作工在切割前发现真空吸笔污染且吸取假片掉落，但继续使用，导致晶片掉落破损，请分析错误及改进。 | 是: 否; 专业题: 专业题; 仓管: SAW; 资材部: 生产部 | Ⅱ级 | 2
案例分析题 | 某技术员更换新刀后忘记磨刀，直接切割生产，导致连续10片晶粒崩边严重超标。请分析风险并给出纠正措施。 | 是: 否; 专业题: 专业题; 仓管: SAW; 资材部: 生产部 | Ⅱ级 | 2
案例分析题 | 塑封体切割过程中连续出现3个铁圈剥料异常（每个铁圈约35PCS未剥干净），请分析OCAP触发等级及处理步骤。 | 是: 否; 专业题: 专业题; 仓管: SAW; 资材部: 生产部 | Ⅱ级 | 2
案例分析题 | 某批晶片切割膜领用时发现剩余有效期仅2天，而生产排程需要5天，物料员应如何处理？ | 是: 否; 专业题: 专业题; 仓管: SAW; 资材部: 生产部 | Ⅱ级 | 2
案例分析题 | AU批次晶片切割前发现切割刀型号正确但集中度与流程卡不符（要求70实际50），如何处理？ | 是: 否; 专业题: 专业题; 仓管: SAW; 资材部: 生产部 | Ⅱ级 | 2
案例分析题 | 操作员开班前核对来料，发现流程卡标注产品型号为SOT-23 3L，实际弹夹内产品为SOT-23 6L-1，请问该操作员应如何处理？ | ABD: 判定为来料信息不一致，立即停止后续作业，及时反馈主管，待主管确认并处理完成后，方可进行下一步工序操作。; 是: 否; 专业题: 专业题; 仓管: TF; 资材部: 生产部 | Ⅰ级 | 2
案例分析题 | 生产中操作员发现机台压机转速显示为170SPM，超出管控范围，请问应立即采取什么措施？机台转速的标准要求是什么？ | ABD: 立即停机，反馈设备技术员进行调节，待转速恢复至标准范围后，方可继续生产；机台压机转速规格为≤160SPM。; 是: 否; 专业题: 专业题; 仓管: TF; 资材部: 生产部 | Ⅰ级 | 2
案例分析题 | 操作员在切换生产批次时，未对切弯脚模具进行清洁，直接投入新批次生产，该行为是否违规？请说明清洁的触发要求及基础操作。 | ABD: 违规。依据为每批次结束后，操作员需对模具进行清洁；清洁操作是手持气枪轻吹模具表面，确保无杂物产品残留。; 是: 否; 专业题: 专业题; 仓管: TF; 资材部: 生产部 | Ⅰ级 | 2
案例分析题 | 操作员将切弯脚后的产品装入料筒时，为加快效率直接敲击料筒使产品压实，该操作会造成什么问题？应遵守哪些规范？ | ABD: 会导致产品之间相互摩擦，造成脚架刮伤等外观不良；正确规范为装料时禁止敲击料筒，且料筒装料高度仅允许八分满，避免挤压损伤。; 是: 否; 专业题: 专业题; 仓管: TF; 资材部: 生产部 | Ⅰ级 | 2
案例分析题 | 新入职操作员进入无尘车间进行切弯脚作业时，仅穿戴了防静电服和鞋，未佩戴静电手套，该操作是否符合要求？说明原因及整改措施。 | ABD: 不符合。依据为ESD防静电要求，操作员生产操作时必须佩戴静电手套；整改措施为立即停止作业，佩戴好静电手套后，再恢复生产操作。; 是: 否; 专业题: 专业题; 仓管: TF; 资材部: 生产部 | Ⅰ级 | 2
案例分析题 | 操作员因临时粘贴标签，将胶带直接摆放在切弯脚工作台上，使用时未脱下静电手套，该行为可能造成什么后果？请说明胶带使用的全部禁忌。 | ABD: 可能导致胶带粘黏在产品脚架上，造成设备卡料 产品不良等异常；胶带使用禁忌：①机台/工作桌上严禁摆放胶带；②若必须使用，禁止在机台/工作桌上操作；③使用时必须脱下静电手套。; 是: 否; 专业题: 专业题; 仓管: TF; 资材部: 生产部 | Ⅱ级 | 2
案例分析题 | 操作员在2小时自检时，发现产品存在脚架变形溢胶等外观不良，且不良数量较多，该操作员仅剔除不良品，未做其他处理继续生产，请问该操作是否正确？说明完整的异常处理流程 | ABD: 不正确。完整处理流程：①立即停止生产，通知技术员进行维修调节；②报告领班，Hold该批次及已生产的前批次产品；③对Hold产品逐一确认，追溯到无异常批次位置；④在《T/F生产记录表》中详细登记产品异常状态批次 不良描述；⑤技术员完成异常整改后，重新首检合格，方可恢复生产。; 是: 否; 专业题: 专业题; 仓管: TF; 资材部: 生产部 | Ⅱ级 | 2
案例分析题 | 切弯脚工序单批次产品抽检，异常总数为6颗，抽检总数为1500颗，经计算不良率超出基准要求，请问该批次不良率为多少？是否超标？现场应如何处理？（不良率基准为0.3%） | ABD: ①不良率计算：6/1500×100%=0.4%；②该批次不良率0.4%＞基准0.3%，属于超标；③现场处理：立即停机，启动OCAP异常处理流程；Hold该批次所有产品，反馈技术员/领班分析不良原因；制定并落实整改措施，对整改后产品重新抽检，不良率降至基准范围内后，方可恢复生产；同时将异常情况处理过程详细记录在《T/F生产记录表》。; 是: 否; 专业题: 专业题; 仓管: TF; 资材部: 生产部 | Ⅱ级 | 2
案例分析题 | 切弯脚开班首检时，QC抽取5PCS产品测量关键尺寸，发现其中2PCS产品的Gate残留长度超出标准范围，请问现场应如何处理？后续恢复生产的条件是什么？ | ABD: ①立即停止生产，第一时间联系设备技术员进行模具/机台调节；②技术员完成调节后，重新切制产品送QC首检；③待QC复测5PCS产品所有关键尺寸（站高 跨度 单边脚长 共平面 Gate残留长度）均在标准范围内，方可恢复生产。; 是: 否; 专业题: 专业题; 仓管: TF; 资材部: 生产部 | Ⅱ级 | 2
案例分析题 | 生产过程中切弯脚机台发生卡料，操作员尝试手动抽取脚架但无法取出，且未做任何处理直接继续生产，该操作存在哪些风险？请说明卡料的完整正确处理流程。 | ABD: 风险：造成设备损坏产品批量不良，甚至引发机台故障；正确流程：①清空成品料盒；②因手动无法抽取脚架，立即通知工务处理卡料脚架；③工务处理完成后，调整脚架并清掉机上所有产品；④全检卡料产生的风险料，剔除不良品；⑤正常品单独装小袋并标注“风险料”，与良品一同放入料筒流转下一站。; 是: 否; 专业题: 专业题; 仓管: TF; 资材部: 生产部 | Ⅱ级 | 2
案例分析题 | 测试中掉落产品的正确处理方式是什么？ | ABD: 测试中掉落机台的产品直接报废处理，严禁投入震动碗生产。; 是: 否; 专业题: 专业题; 仓管: TMTT; 资材部: 生产部 | Ⅰ级 | 2
案例分析题 | 生产AU品时，操作员因生产效率低，将两批AU产品合并为一批进行测试，且手动更换了生产物料 该操作员的操作违反了AU产品的哪些特殊管控要求？ | ABD: AU产品不可合批作业 不能手动更换AU产品生产物料。; 是: 否; 专业题: 专业题; 仓管: TMTT; 资材部: 生产部 | Ⅰ级 | 2
案例分析题 | 生产时发现原物料胶壳来料划伤，怎么处理？ | ABD: 立即停机反馈班长及物料，找QC判定是否可以继续使用，来料NG重新更换胶壳，异常料归还物料单独放置; 是: 否; 专业题: 专业题; 仓管: TMTT; 资材部: 生产部 | Ⅰ级 | 2
案例分析题 | 操作员更换SOT23产品型号生产，仅自行清机后直接上料开机，未通知QC参与，生产30分钟后被IPQC发现， 正确的产品换型操作流程应包含哪些关键步骤？ | ABD: 清机→通知QC确认清机效果→扫码调用程序并核对参数→QC参与首件检查签字→首件合格后方可开机生产。; 是: 否; 专业题: 专业题; 仓管: TMTT; 资材部: 生产部 | Ⅰ级 | 2
案例分析题 | 机台死机重启未做验证直接开机生产，正确流程是？ | ABD: 1核对测试程序，电性GOLDEN验证2.拉力送检3.首盘送检，QC去确认结果OK后开机生产; 是: 否; 专业题: 专业题; 仓管: TMTT; 资材部: 生产部 | Ⅰ级 | 2
案例分析题 | 工务对TMTT设备完成保养后，用dummy跑机自检合格，设备保养后正确的生产流程是什么？ | ABD: 正确流程：1.GOLDEN验证 2.确认机台无残留dummy3.清洁封刀 4.拉力送检 5.正式生产首三盘产品送QC首检，停机等待QC检验确认合格后方可继续批量生产。; 是: 否; 专业题: 专业题; 仓管: TMTT; 资材部: 生产部 | Ⅱ级 | 2
案例分析题 | OP清洁封刀时，重复使用同一张无尘布沾酒精清洁，且清洁后未检查刀面是否有残留污染 ，直接继续生产，后续出现胶带封合拉丝异常,清洁封刀的标准是什么? | ABD: 每4小时清洁1次 工具：高温金属清洁膏、全新无尘布、酒精 判定标准：用工具清洁塑刀及承座，直至刀面无任何污染，清洁后确认无残留方可继续生产。; 是: 否; 专业题: 专业题; 仓管: TMTT; 资材部: 生产部 | Ⅱ级 | 2
案例分析题 | 生产中MARK 连续不良怎么处理？ | ABD: 立即停机，Mark不良率超管控范围写对应的OCAP 表单，先自检再找QC确认不良项目根据OCAP表单处理意见排查后继续生产，持续观察; 是: 否; 专业题: 专业题; 仓管: TMTT; 资材部: 生产部 | Ⅱ级 | 2
案例分析题 | 生产SOT363后剩余半盘不满盘产品，操作员直接将其与另一不同晶片料号的SOT363尾盘合并编带， 尾盘合批的核心规则是什么 | ABD: 合批规则：完整产品料号（含末五码）+晶片料号信息一致方可合批，不同工单同型号需上ERP货架后可合批; 是: 否; 专业题: 专业题; 仓管: TMTT; 资材部: 生产部 | Ⅱ级 | 2
案例分析题 | 新Lot拉力测试异常怎么处理？ | ABD: 立即停机，确认载盖带批次规格排除用错，向前追溯至产品拉力OK，不良产品单独放置隔离，MES报修工务排查维修机台， 维修后OP与工务同时进行拉力测试 送检QC确认后开机; 是: 否; 专业题: 专业题; 仓管: TMTT; 资材部: 生产部 | Ⅱ级 | 2
案例分析题 | 操作员领用铜线时发现线材管控标签过期2小时，但线材未使用，如何处理？ | 是: 否; 专业题: 专业题; 仓管: WB; 资材部: 生产部 | Ⅰ级 | 2
案例分析题 | 换线后首件发现线弧扭曲超过3倍线径，操作员该如何处置？ | 是: 否; 专业题: 专业题; 仓管: WB; 资材部: 生产部 | Ⅰ级 | 2
案例分析题 | 机台出现NSOL报警，操作员查看第二焊点有焊接痕迹但脱离，应该如何操作？ | 是: 否; 专业题: 专业题; 仓管: WB; 资材部: 生产部 | Ⅰ级 | 2
案例分析题 | 换劈刀后首件发现焊球颈部出现裂纹，操作员应报告哪些信息？ | 是: 否; 专业题: 专业题; 仓管: WB; 资材部: 生产部 | Ⅰ级 | 2
案例分析题 | 操作员自检时发现连续3颗晶粒焊球大小偏小且超出下限，请问可能原因及应急处理？ | 是: 否; 专业题: 专业题; 仓管: WB; 资材部: 生产部 | Ⅰ级 | 2
案例分析题 | 操作员发现料盒盖使用错误(未焊线用了金色盖)，可能后果及纠正措施？ | 是: 否; 专业题: 专业题; 仓管: WB; 资材部: 生产部 | Ⅰ级 | 2
案例分析题 | 操作员在自检时发现一颗晶粒未焊线（跳过），但流程卡记录正常，怎么处理？ | 是: 否; 专业题: 专业题; 仓管: WB; 资材部: 生产部 | Ⅰ级 | 2
案例分析题 | 自检时发现两根相邻焊线间距仅1.5倍线径，SOP要求≥2倍线径，该如何判定及处理？ | 是: 否; 专业题: 专业题; 仓管: WB; 资材部: 生产部 | Ⅰ级 | 2
案例分析题 | 烘烤过程中停电5分钟，恢复后温度正常，操作员应如何处置？ | 是: 否; 专业题: 专业题; 仓管: WB; 资材部: 生产部 | Ⅰ级 | 2
案例分析题 | WB生产过程中氮气流量表显示CH1 Kit降至0.3 L/min（规范0.5-0.8），操作员如何应对？ | 是: 否; 专业题: 专业题; 仓管: WB; 资材部: 生产部 | Ⅰ级 | 2
案例分析题 | 银胶产品铜线焊接中，同一批产品出现零星焊球氧化，但气体流量显示正常，可能原因及排查方向？ | 是: 否; 专业题: 专业题; 仓管: WB; 资材部: 生产部 | Ⅱ级 | 2
案例分析题 | 换型号后首件检验发现焊球厚度偏薄且功率圈不明显，操作员怎样快速判断是参数问题还是劈刀问题？ | 是: 否; 专业题: 专业题; 仓管: WB; 资材部: 生产部 | Ⅱ级 | 2
案例分析题 | IMC测试结果金线IMC覆盖仅68%（标准＞75%），操作员应如何标识并升级？ | 是: 否; 专业题: 专业题; 仓管: WB; 资材部: 生产部 | Ⅱ级 | 2
案例分析题 | 操作员发现SOT23产品Gate极拉力值普遍低于规格，但其他点正常，可能原因？ | 是: 否; 专业题: 专业题; 仓管: WB; 资材部: 生产部 | Ⅱ级 | 2
案例分析题 | DFN1006产品WB后烘烤后出现脚架严重氧化，氮气流量计显示65L/min（标准＞80L/min），分析原因及改善。 | 是: 否; 专业题: 专业题; 仓管: WB; 资材部: 生产部 | Ⅱ级 | 2
案例分析题 | 量产中机台突发劈刀寿命报警（剩余0点），技术员未及时更换，操作员坚持生产，有何风险？ | 是: 否; 专业题: 专业题; 仓管: WB; 资材部: 生产部 | Ⅱ级 | 2
案例分析题 | 操作员在执行推拉力测试时，发现铜线焊球剪切模式为Type C（弹坑），请问代表什么？应如何升级？ | 是: 否; 专业题: 专业题; 仓管: WB; 资材部: 生产部 | Ⅱ级 | 2
案例分析题 | WB程式调取后，操作员发现焊接路径与BD图不符，但程式名正确，原因及对策？ | 是: 否; 专业题: 专业题; 仓管: WB; 资材部: 生产部 | Ⅱ级 | 2
案例分析题 | BSOB产品bump球尾线残留长度达3倍线径，操作员应如何判断并采取行动？ | 是: 否; 专业题: 专业题; 仓管: WB; 资材部: 生产部 | Ⅱ级 | 2
案例分析题 | Cross Section检验发现铝垫残留厚度仅为原厚度20%（标准25-75%），可能导致的可靠性风险？ | 是: 否; 专业题: 专业题; 仓管: WB; 资材部: 生产部 | Ⅱ级 | 2
实操题 | 请简述本岗位职责（描述四条即可）。 | ABD: 简要步骤; 是: 否; 专业题: 专业题; 仓管: MD&TF&PT&TMTT&FQC; 资材部: 制程品管部 | Ⅰ级 | 2
实操题 | 请简述本岗位职责（描述四条即可）。 | ABD: 简要步骤; 是: 否; 专业题: 专业题; 仓管: MD&TF&PT&TMTT&FQC; 资材部: 制程品管部 | Ⅱ级 | 2
实操题 | 请简述本岗位职责（描述四条即可）。 | ABD: 简要步骤; 是: 否; 专业题: 专业题; 仓管: SAW&DB&WB&QCgate; 资材部: 制程品管部 | Ⅰ级 | 2
实操题 | 请简述本岗位职责（描述四条即可）。 | ABD: 简要步骤; 是: 否; 专业题: 专业题; 仓管: SAW&DB&WB&QCgate; 资材部: 制程品管部 | Ⅱ级 | 2
实操题 | 检验一批客供 MD 后半成品时，发现其中 1 盒抽样样品的哭脸翘曲度检测值为 3.5mm，超出规范要求，请描述你的现场处理全流程（含标识、隔离、上报、记录等）。 | ABD: 1. 现场标识：对该盒贴红色不合格标识，标注料号、批号、不合格项、检验日期 / 人；2. 物料隔离：将该盒及同批次未检物料移至不合格品隔离区，防止混料；3. 即时上报：第一时间通知班长及工程师，口头说明不合格情况；4. 复核查证：配合工程师二次复检翘曲度；5. 记录备案：在 F-QC1081 中详细记录不合格信息；6. 后续处置：按工程师要求执行（全检 / 退货 / 挑选），跟踪处置结果；7. 闭环管理：处置完成后完善记录，工程师签字确认归档。; 是: 否; 专业题: 专业题; 仓管: IQC; 资材部: 客户质量部 | Ⅱ级 | 2
实操题 | 接收到一批晶圆来料，批次片数为 20 片，需完成外观、厚度、翘曲度三项核心检验，请明确各项目的抽样数量、检测区域、检验工具，并说明检验完成后合格与不合格的不同处置要求。 | ABD: 各项目检验要求：1. 外观检验：抽检 11 片，隔片抽检覆盖前中后，每片检测上 / 中 / 下 / 左 / 右 5 区域，工具：高 / 低倍显微镜，抽样标准 MIL-STD-1916 Ⅵ 级；2. 厚度检验：抽检 5 片，每片 5 区域，工具：测厚仪；3. 翘曲度检验：抽检 5 片，工具：影像测量仪，判定≤2mm。处置要求：1. 合格：2H 内包装入氮气柜，记录至 F-QC1010，贴合格标识；2. 不合格：2H 内包装入氮气柜，贴 reject 标识，通知工程师，按《P-QC1001》6.5 处置，MES 系统备注不合格信息。; 是: 否; 专业题: 专业题; 仓管: IQC; 资材部: 客户质量部 | Ⅱ级 | 2
实操题 | 作为进料检验员，接收到一批外购白毛管半成品来料，请描述该物料从接料到完成检验的全流程操作步骤（含文件审核、各检验项目、抽样要求、异常处理）。 | ABD: 1. 文件审核：核对合格供货商、出货报告，确认料号、型号、批号、数量一致；2. 包装规范检查：参照 W-QC10Z4 白毛管产品包装规范，检查包装无破损、污染；3. 外观检验：用低 / 高倍显微镜，按 MIL-STD-1916 Ⅵ 级抽样；4. 重量检验：电子天平全检，公差 - 1g；5. 尺寸检验：影像测量仪抽样 5 颗，检测完报废；6. 分层检查：超声波扫描显微镜抽样 77 颗送 FA 检验，验证后报废；7. 结果判定：0 收 1 退，合格记录至 F-QC1081，不合格立即通知班长 + 工程师，标识隔离物料；8. 收尾：整理记录，归置工具，做好物料状态标识。; 是: 否; 专业题: 专业题; 仓管: IQC; 资材部: 客户质量部 | Ⅱ级 | 2
实操题 | 作为进料检验员，在晶圆检验过程中，因临时处理其他物料，导致该批次晶圆拆包后未在 12H 管控时效内完成检验并入氮气柜，请描述你的后续补救操作步骤，并说明 MES 系统的标注要求。 | ABD: 补救步骤：1. 优先处理该批次晶圆，在抽检基础上做外观全检，逐片检测 5 个区域，确认无污染 / 晶粒异常；2. 全检完成后立即包装入氮气柜密封，防止氧化；3. 对轻微问题（如沾尘）按规范无尘处理，处理后再次检验。MES 标注要求：1. 在检验单中备注 “超出 12H 管控时效，已完成外观全检，全检结果无异常 / 异常描述：XXX”；2. 标注全检完成时间、入氮气柜时间、检验人；3. 若发现异常，同步标注处置情况，后续跟踪物料上线使用情况并记录。; 是: 否; 专业题: 专业题; 仓管: IQC; 资材部: 客户质量部 | Ⅱ级 | 2
实操题 | 检验胶带类来料时，按规范抽样 3 卷进行外观检验，发现其中 1 卷存在多处月形弯曲（用 250mm 治具检测为 1.2mm），且表面电阻测量结果为 10^12Ω，超出管控范围，请说明该批次物料的判定结果，并描述不合格品的隔离、上报及记录要求。 | ABD: 判定结果：按 0 收 1 退标准，整批判定不合格。处置要求：1. 隔离：整批移至不合格品隔离区，贴红色不合格标识，标注料号、批号、不合格项及检测数据；2. 上报：立即通知班长及工程师，说明抽样情况、不合格项及判定依据；3. 记录：在 F-QC1013/1014 中详细记录，附外观照片及表面电阻检测报告；4. 后续：按工程师要求执行退货 / 重新检验，退货需跟踪流程并要求供应商整改，重新检验合格方可放行，全程完善记录归档。; 是: 否; 专业题: 专业题; 仓管: IQC; 资材部: 客户质量部 | Ⅱ级 | 2
实操题 | 一批卷式脚架来料，总卷数为 18 卷，需完成外观检验和镀铜厚度核对，请明确外观抽样的卷数、每卷检验条数，并描述镀铜厚度检测的实操要求及周期对比的配合流程。 | ABD: 1. 外观抽样：总卷数 18 卷按 10% 抽检，即 2 卷，每卷检验 10 条；2. 镀铜厚度检测实操：针对 LEF500001&LEF500003 型号，用专用工具检测指定位置，记录数据符合图纸要求；3. 周期对比配合流程：供应商提供标注测量位置的样件及结果后，对样件复检，汇总供应商数据与复检数据对比，偏差超范围立即通知工程师并同步供应商，对比结果记录至台账，每 6 个月完成一次全流程对比。; 是: 否; 专业题: 专业题; 仓管: IQC; 资材部: 客户质量部 | Ⅱ级 | 2
实操题 | 接收到一批成型胶来料，需完成包装检查、重量 / 直径检测、随车温度确认，请描述各检验项目的实操要点（含工具使用、判定依据、抽样要求），并说明胶锭类检验的防护操作要求。 | ABD: 各项目实操要点：1. 包装检查：目视全批核对，要求无破损 / 泄露 / 变形，标签清晰完整（含产品名称 / 型号 / 生产日期 / 供应商 / 保质期）；2. 重量 / 直径检测：按厂商公差对照表，用电子天平 / 卡尺抽样检测，结果符合公差要求并记录；3. 随车温度确认：下载温度计数据导入公盘，判定是否在 - 40℃规格内，前 / 后半小时卸货温度不计入管控。防护要求：全程佩戴一次性手套，检验完成后立即丢弃，避免手汗接触胶锭产生化学变化，防止手部沾染有害物质；检验区域保持清洁，胶锭不直接接触台面。; 是: 否; 专业题: 专业题; 仓管: IQC; 资材部: 客户质量部 | Ⅱ级 | 2
实操题 | 检验银胶来料时，发现随货温度计数据显示有 2 小时温度为 - 35℃，且部分银胶包装存在轻微变形，同时该批次生产日期间隔收货日期已达 7 个月，请逐一说明该批次银胶各问题的判定依据，并描述整体处置流程。 | ABD: 判定依据：1. 温度 - 35℃：银胶温度管控要求 - 40℃，超出规格判定不合格；2. 包装轻微变形：银胶包装要求无破损 / 变形，判定不合格；3. 生产日期间隔 7 个月：拒收超 6 个月的物料，判定不合格。处置流程：1. 现场标识：整批贴红色不合格标识，标注所有不合格项；2. 隔离物料：移至不合格品隔离区单独存放；3. 即时上报：通知班长 + 工程师，提交检验数据 / 照片；4. 记录备案：在 F-QC1066 中详细记录；5. 最终处置：按工程师要求整批退货，跟踪退货流程，附供应商确认凭证，归档所有记录。; 是: 否; 专业题: 专业题; 仓管: IQC; 资材部: 客户质量部 | Ⅱ级 | 2
实操题 | 检验键合线材来料时，发现某供应商批次的线轴颜色与线径不匹配，且包装存在轻微漏气情况，请描述现场初步处置步骤，并说明工程师二次确认后的后续执行依据及文件。 | ABD: 初步处置步骤：1. 暂停检验，防止不合格品流入下工序；2. 贴黄色待检标识，标注料号、批号、异常项、检验人、暂停时间；3. 移至待检区单独存放，与其他物料分开；4. 立即通知工程师，提交现场照片并口头说明异常；5. 在 F-QC1009 中填写异常信息，暂不做判定。后续执行依据：1. 工程师确认异常，按《P-QC1301 异常及异常品处理程序》执行退货 / 换货 / 挑选；2. 若包装漏气可修复且线径实际合格，凭工程师书面确认单密封包装，重新检验合格后方可放行；3. 所有处置结果详细记录，附工程师确认凭证及整改记录。; 是: 否; 专业题: 专业题; 仓管: IQC; 资材部: 客户质量部 | Ⅱ级 | 2
实操题 | 一批内盒 & 外箱来料，需完成文件审核、外观检验、尺寸检验，请描述各项目的实操流程，其中尺寸检验需明确与封样比对的操作要点，同时说明检验过程中的防护要求及允收判定标准。 | ABD: 各项目实操流程：1. 文件审核：核对合格供货商、出货报告、Rohs 报告，确认料号 / 型号 / 批号 / 数量一致，拒收收货日期超生产日期 3 个月的物料；2. 外观检验：按 MIL-STD-1916 抽样，目视检验无破损 / 变形 / 污渍 / 印刷模糊，标识清晰；3. 尺寸检验：与封样件在同一平整台面比对，目视 + 卡尺辅助核对长 / 宽 / 高 / 折边等关键尺寸，确保无偏差。尺寸比对要点：同一平整台面、关键尺寸逐一核对、卡尺辅助确认偏差。防护要求：全程佩戴手套，防止割伤及物料污染。允收标准：0 收 1 退，所有项目均符合要求判定合格，任一项目发现 1 个不良即整批不合格。; 是: 否; 专业题: 专业题; 仓管: IQC; 资材部: 客户质量部 | Ⅱ级 | 2
实操题 | 高温高湿反偏试验 | ABD: 1、选择对应需求的老化板，并放置好相应器件。2、在确保“EMERGENCY STOP”按键（急停按键）未被按下后，按下“POWER ON”按键，为设备整体供电。3、电脑界面双击“GaoKun.LAB”软件，选择好用户名后，输入密码完成登录（最初“操作员”和“管理员”用户名是没有密码，“超级管理员”的密码为“Alt+P”）。4、打开试验箱门，将老化板板置入设备对应通道内，请注意确保老化板插入成功！（软件主界面处对应通道的“插板状态”为“OK”即为插板成功）5、软件中，选择“设置”中的“器件列表”进行新建器件配置，其中可以选择是否进行烘箱自动控制和电源自动控制；配置好后保存即可。6、软件中，点击“设置”下的“运行设置”，对所需通道选择相应的器件后进行“批次设置”。7、选择所需运行的通道后，按下“开始”按键，即可开始运行所选通道。并在主界面的“状态”显示为“运行中”。8、在自动流程下，软件可以自行升温升湿升压。但在手动模式下，需要操作员手动升温升压。这些功能可以通过以上界面实现。9、当运行时间结束或者手动结束时，会在“状态”栏显示“结束进行中”。最后会显示“结束”！; 是: 否; 专业题: 专业题; 仓管: 信赖性; 资材部: 客户质量部 | Ⅰ级 | 2
实操题 | 恒温湿储存试验 | ABD: 1、将待试验材料放置料筐内；2、打开试验箱内，将待试验材料放入试验箱内，关闭试验箱门；3、设定程式步骤：①点击“目录”；②点击“操作设定”；4、按试验要求编辑“温度、湿度及时间”；5、点击“定值停止”；点击“运行”；6、点击“执行”；7、试验到试验要求时间后，停止程式运行；8、取出试验材料。; 是: 否; 专业题: 专业题; 仓管: 信赖性; 资材部: 客户质量部 | Ⅰ级 | 2
实操题 | 高温逆偏&高温栅极偏压试验 | ABD: 1、选择对应需求的老化板，并放置好相应器件。2、在确保“EMERGENCY STOP”按键（急停按键）未被按下后，按下“POWER ON”按键，为设备整体供电。3、电脑界面双击“GaoKun.LAB”软件，选择好用户名后，输入密码完成登录（最初“操作员”和“管理员”用户名是没有密码，“超级管理员”的密码为“Alt+P”）。4、打开试验箱门，将老化板板置入设备对应通道内，请注意确保老化板插入成功！（软件主界面处对应通道的“插板状态”为“OK”即为插板成功）5、软件中，选择“设置”中的“器件列表”进行新建器件配置，其中可以选择是否进行烘箱自动控制和电源自动控制；配置好后保存即可。6、软件中，点击“设置”下的“运行设置”，对所需通道选择相应的器件后进行“批次设置”。7、选择所需运行的通道后，按下“开始”按键，即可开始运行所选通道。并在主界面的“状态”显示为“运行中”。8、在自动流程下，软件可以自行升温升湿升压。但在手动模式下，需要操作员手动升温升压。这些功能可以通过以上界面实现。9、当运行时间结束或者手动结束时，会在“状态”栏显示“结束进行中”。最后会显示“结束”！; 是: 否; 专业题: 专业题; 仓管: 信赖性; 资材部: 客户质量部 | Ⅰ级 | 2
实操题 | 温度循环试验 | ABD: 1、将待测物料放入物料筐内；2、打开温度循环箱门，将物料筐放入箱内，关闭箱门；3、将温度循环设备电源开关打开到“on”；4、等待设备屏幕启动完成后，进入菜单界面；5、在设备菜单界面中，选择“周期设定”，设定高温/低温与试验周期；6、设定完成后，点击运行，再点击“OK”，设备开始运行；; 是: 否; 专业题: 专业题; 仓管: 信赖性; 资材部: 客户质量部 | Ⅰ级 | 2
实操题 | 焊锡耐热性试验 | ABD: 1、将材料依次贴在高温胶带上，注明材料申请编号及型号；2、外观检查：确认材料印字是否正确，外观是否有破损、裂痕等现象，外观合格后方可进行下一步骤；3、依据材料电性规格分别进行测试；4、打开透风柜电源，打开风机开关；5、开启焊锡炉开关；调节“△▽”键设定焊锡炉温度，SMD封装产品焊锡炉温度设定260+5/0℃；去除焊锡槽表面锡渣；6、确认达到规定之温度，秒表上按“秒”键设定试验时间，按下“开始”键，同时将材料放入锡炉内；7、SMD封装产品浸渍深度=器件全部浸入，浸渍焊锡时间=10±1S；8、浸沾后，在常温下放置2H 后，于24H内完成电性复测。; 是: 否; 专业题: 专业题; 仓管: 信赖性; 资材部: 客户质量部 | Ⅰ级 | 2
实操题 | 焊锡附着性试验 | ABD: 1、将材料依次贴在高温胶带上，注明材料申请编号及型号；2、将抽屉下方水槽注满纯水，并将材料放进抽屉内，关闭抽屉；3、蒸汽老化预处理：打开电源开关，温度设定93±3℃，时间为16H±30min；4、完成蒸汽老化后进行干燥处理：置于室温风干，并于15min后72H内完成可焊性试验；5、开启焊锡炉开关；调节“△▽”键设定焊锡炉温度；确认槽内焊锡温度达到规定之温度； 去除焊锡槽炉表面焊锡渣；6、打开透风柜电源，打开风机开关；并把计时器打开；”。7、将材料欲测试之部位浸渍助焊剂5-10S(室温），风干5-20S，将材料缓缓放入锡炉内5±0.5S，浸渍深度为试验产品本体下最远1.27mm（0.050in），完成后约45°角再将材料从锡炉内缓缓取出；8、以10-20倍放大镜检查材料端子焊锡附着面积，需≥95%，任一处之不附着锡面不可集中在一处或超过全面积的5%。; 是: 否; 专业题: 专业题; 仓管: 信赖性; 资材部: 客户质量部 | Ⅰ级 | 2
实操题 | 电气测试 | ABD: 1.打开测试电脑开关（先下后上）；2.双击桌面“DTS-Logger”图标打开测试软件；点击标示图标，进行联机；3.点击“F1”图标；在跳出的提示框“测试站”中勾选“A”项；点击“浏览”；4.在“D:\程序”内选择待测材料之电性规范；点击“打开”；5.在文件名内输入待测材料信息；6.将待测材料放入测试座，进行测试；7.测试完成后，停止测试并保存测试数据。; 是: 否; 专业题: 专业题; 仓管: 信赖性; 资材部: 客户质量部 | Ⅰ级 | 2
实操题 | 压力锅试验 | ABD: 1、清洗机台后，将带测试的材料放入机台内；（机台清洗流程参考：压力锅清洗作业指导卡）2、将设备门把手按顺时针方向旋转90度，关闭机台门；3、点击“Power”设备开关；4、设定温度、时间；5、依次点击“START”、“EXHAUST”,设备开始加热；6、设定时间完成后，设备自动停机，将设备门把手按逆时针方向旋转90度开启设备门，取出试验样品。; 是: 否; 专业题: 专业题; 仓管: 信赖性; 资材部: 客户质量部 | Ⅰ级 | 2
实操题 | 预处理作业 | ABD: 1.确认材料印字与外观合格者，即进行电性测试2.将材料放入烤箱中,进行125+5/-0℃烘烤24小时;3.将已进行高温125+5/-0℃烘烤了24小时的材料放入温度为85±2℃，相对湿度为85±5%的恒温恒湿箱中进行168小时的储存测试；4.将已经过温度为85±2℃，相对湿度为85±5%的恒温恒湿箱中进行168小时的储存测试的材料放入回流焊中，运行3个CYCLES测试；5.将材料由Reflow取出后，放置于常温，2~24小时之内进行电性复测。; 是: 否; 专业题: 专业题; 仓管: 信赖性; 资材部: 客户质量部 | Ⅰ级 | 2
实操题 | 高温储存试验 | ABD: 1、将待试验材料放置料筐内；2、打开烤箱门；3、将待试验材料放入烤箱内；4、关闭烤箱门；5、打开烤箱“控制器电源开关”；6、点击“设定”，按试验要求设定温度与时间；设置“样品超温温度”；7、开始运行烤箱，烤箱开始加热；8、试验到达试验要求时间后，停止程式运行，取出试验材料。; 是: 否; 专业题: 专业题; 仓管: 信赖性; 资材部: 客户质量部 | Ⅰ级 | 2
实操题 | 实操：AKRS电磁阀清洁 | ABD: 1.拆解电磁阀2.酒精无尘布清洁电磁阀3.安装电磁阀4.确认真空值; 是: 否; 专业题: 专业题; 仓管: DB; 资材部: 工务部 | Ⅰ级 | 2
实操题 | 实操：固晶后模板调试 | ABD: 1.调整灯光亮度2.调整搜索模式3.设置固晶后模板4.设置搜索范围5.确认匹配分数; 是: 否; 专业题: 专业题; 仓管: DB; 资材部: 工务部 | Ⅰ级 | 2
实操题 | 请实操堆栈上料设定。 | ABD: 选堆栈→设高度→真空→测试。; 是: 否; 专业题: 专业题; 仓管: DB; 资材部: 工务部 | Ⅰ级 | 2
实操题 | 请实操晶圆PR设定。 | ABD: 灯光→模板→搜索范围→墨点参数→保存。; 是: 否; 专业题: 专业题; 仓管: DB; 资材部: 工务部 | Ⅰ级 | 2
实操题 | 请实操吸嘴安装全过程。 | ABD: 清理位→松顶丝→由下至上插入→贴合→锁紧→校准中心。; 是: 否; 专业题: 专业题; 仓管: DB; 资材部: 工务部 | Ⅰ级 | 2
实操题 | 请实操相机影像校正。 | ABD: 设定→相机→影像校正→四点→校正。; 是: 否; 专业题: 专业题; 仓管: DB; 资材部: 工务部 | Ⅰ级 | 2
实操题 | 请实操PCB工作台设定。 | ABD: 接料→下料→夹爪→行程。; 是: 否; 专业题: 专业题; 仓管: DB; 资材部: 工务部 | Ⅰ级 | 2
实操题 | 请实操固晶高度设定。 | ABD: 吸芯片→调高度→接触传感器→保存。; 是: 否; 专业题: 专业题; 仓管: DB; 资材部: 工务部 | Ⅰ级 | 2
实操题 | 实操：晶圆影像调试 | ABD: 1.调整灯光亮度2.调整搜索模式3.设置晶圆模板4.设置搜索范围5.确认匹配分数6.调整墨点检测; 是: 否; 专业题: 专业题; 仓管: DB; 资材部: 工务部 | Ⅰ级 | 2
实操题 | 实操：SKW Wafer Mapping设置 | ABD: 1.设置文件路径2.设置基准点位置3.调取Mapping文件4.确认基准点位置5.跑图6.确认起始点位置; 是: 否; 专业题: 专业题; 仓管: DB; 资材部: 工务部 | Ⅰ级 | 2
实操题 | 实操：SKW Bond force校正 | ABD: 1.1.打开Force校正界面 2.校正克力计数值应在75±5，如果数值有偏差进行调整 3.保存数值; 是: 否; 专业题: 专业题; 仓管: DB; 资材部: 工务部 | Ⅰ级 | 2
实操题 | 实操：STC800三点一线校正 | ABD: 1.进入吸嘴相机校正界面；2.放反光片；3.调整相机十字与吸嘴孔中心重合；4.调整顶针中心与十字对齐；5.保存校正; 是: 否; 专业题: 专业题; 仓管: DB; 资材部: 工务部 | Ⅰ级 | 2
实操题 | 请实操胶量检测设定。 | ABD: PCB相机→胶量检测→设最大最小→绘制。; 是: 否; 专业题: 专业题; 仓管: DB; 资材部: 工务部 | Ⅰ级 | 2
实操题 | 实操：HX2100三点一线校正 | ABD: 1.进入晶圆相机界面；2.放反光片；3.调整相机十字与吸嘴孔中心重合；4.调整顶针中心与十字对齐；5.保存校正; 是: 否; 专业题: 专业题; 仓管: DB; 资材部: 工务部 | Ⅰ级 | 2
实操题 | 请实操蘸胶针安装。 | ABD: 安全位→松螺丝→更换→校准高度与偏移。; 是: 否; 专业题: 专业题; 仓管: DB; 资材部: 工务部 | Ⅰ级 | 2
实操题 | 实操：SKW电磁阀清洁 | ABD: 1.拆解电磁阀2.酒精无尘布清洁电磁阀3.安装电磁阀4.确认真空吸力; 是: 否; 专业题: 专业题; 仓管: DB; 资材部: 工务部 | Ⅰ级 | 2
实操题 | 实操：AKRS Wafer Mapping设置 | ABD: 1.设置文件路径2.设置基准点位置3.设置起始点位置4.调取Mapping文件5.跑图6.确认起始点位置; 是: 否; 专业题: 专业题; 仓管: DB; 资材部: 工务部 | Ⅰ级 | 2
实操题 | 请实操取晶高度设定。 | ABD: 对准晶粒→开真空→调高度→传感器变色→保存。; 是: 否; 专业题: 专业题; 仓管: DB; 资材部: 工务部 | Ⅰ级 | 2
实操题 | 请实操规则焊点设定。 | ABD: 三点→行列→计算矩阵→校正。; 是: 否; 专业题: 专业题; 仓管: DB; 资材部: 工务部 | Ⅰ级 | 2
实操题 | 请实操胶厚测量。 | ABD: 测四角→取最小值→减晶粒厚度→记录。; 是: 否; 专业题: 专业题; 仓管: DB; 资材部: 工务部 | Ⅰ级 | 2
实操题 | 请实操点胶偏移校准。 | ABD: 单点胶→对齐中心→校正差值→测试验证→保存。; 是: 否; 专业题: 专业题; 仓管: DB; 资材部: 工务部 | Ⅰ级 | 2
实操题 | 请实操点胶头安装与清洗。 | ABD: 安全位→松螺丝→更换→清洗→锁紧→校准偏移。; 是: 否; 专业题: 专业题; 仓管: DB; 资材部: 工务部 | Ⅰ级 | 2
实操题 | 实操：压缩气过滤器更换 | ABD: 1.关闭压缩气2.拧下过滤器外壳3.拆解过滤器滤芯4.擦拭过滤器5.安装过滤器6.打开压缩气阀门; 是: 否; 专业题: 专业题; 仓管: DB; 资材部: 工务部 | Ⅰ级 | 2
实操题 | 请实操料盒上料设定。 | ABD: 切换料盒→设高度→设间距→测试。; 是: 否; 专业题: 专业题; 仓管: DB; 资材部: 工务部 | Ⅰ级 | 2
实操题 | 请实操顶针安装全过程。 | ABD: 清理位→取下环帽→松螺帽→插入顶针→锁紧→校准中心。; 是: 否; 专业题: 专业题; 仓管: DB; 资材部: 工务部 | Ⅰ级 | 2
实操题 | 实操：校正DB轨道温度 | ABD: 1.拆卸轨道盖板2.量测上中下轨道温度3.对超规范温度调整4.安装轨道盖板; 是: 否; 专业题: 专业题; 仓管: DB; 资材部: 工务部 | Ⅰ级 | 2
实操题 | 请实操点胶夹爪设定。 | ABD: 挡料位→接料→拉料→出料。; 是: 否; 专业题: 专业题; 仓管: DB; 资材部: 工务部 | Ⅰ级 | 2
实操题 | 实操：AKRS Bond force校正 | ABD: 1.点击固晶工作台2.使用测力计抵住焊头滑块底部3.待接触传感器亮起松开4.确认数值60-80; 是: 否; 专业题: 专业题; 仓管: DB; 资材部: 工务部 | Ⅰ级 | 2
实操题 | 实操：出料调节 | ABD: 1.调整料盒Z轴高度2.调整料盒Y轴位置3.气缸下压力度验证与调节4.夹爪出料位置设置5.验证下料; 是: 否; 专业题: 专业题; 仓管: DB; 资材部: 工务部 | Ⅰ级 | 2
实操题 | 实操：HX2100设备顶针安装 | ABD: 1.点击清理吸嘴，摆臂到清理位；2.取下晶圆；3.旋松顶针环帽；4.松开锁紧螺帽；5.顶针插入中心孔到底；6.锁紧螺帽；7.装回顶针环帽；8.校准顶针中心; 是: 否; 专业题: 专业题; 仓管: DB; 资材部: 工务部 | Ⅰ级 | 2
实操题 | 实操：点胶台/工作台夹爪水平调试 | ABD: 1. 确认夹爪不水平位置2.松动夹爪水平固定螺丝3.调整夹爪水平顶丝4.紧固固定螺丝5.确认水平6.记录; 是: 否; 专业题: 专业题; 仓管: DB; 资材部: 工务部 | Ⅱ级 | 2
实操题 | 实操：STC800真空过滤器月检查 | ABD: 1.停机关气；2.拆过滤器；3.看滤芯是否洁白；4.污染则更换；5.复位验真空; 是: 否; 专业题: 专业题; 仓管: DB; 资材部: 工务部 | Ⅱ级 | 2
实操题 | 实操：HX2100漏晶传感器月清洁 | ABD: 1.停机；2.拆过滤器；3.超声波清洗；4.复位；5.测试检测正常; 是: 否; 专业题: 专业题; 仓管: DB; 资材部: 工务部 | Ⅱ级 | 2
实操题 | 实操：SKW框架压伤调节 | ABD: 1.确认压伤位置2.打磨压爪3.安装压爪4.调整压爪水平5.记录检验; 是: 否; 专业题: 专业题; 仓管: DB; 资材部: 工务部 | Ⅱ级 | 2
实操题 | 实操：检查清洁Bond headY\Z线性光栅尺和编码器 | ABD: 1.准备干净酒精无尘布2.使用无尘布蘸酒精擦拭编码器及光栅尺; 是: 否; 专业题: 专业题; 仓管: DB; 资材部: 工务部 | Ⅱ级 | 2
实操题 | 实操：检查及校准Bond head BH/WF摄像头 | ABD: 1.选择相应菜单2.点击“START"开始校正3.确认校正值4.调整校正值; 是: 否; 专业题: 专业题; 仓管: DB; 资材部: 工务部 | Ⅱ级 | 2
实操题 | 实操：HX2100顶针系统年润滑 | ABD: 1.断电拆顶针座；2.清洁旧油；3.涂白油/锂基脂；4.装配复位；5.校正三点一线; 是: 否; 专业题: 专业题; 仓管: DB; 资材部: 工务部 | Ⅱ级 | 2
实操题 | 实操：HX2100夹爪月保养 | ABD: 1.手动开关夹爪；2.检查无卡顿异响；3.检查磁铁力度；4.清洁异物；5.润滑必要部位; 是: 否; 专业题: 专业题; 仓管: DB; 资材部: 工务部 | Ⅱ级 | 2
实操题 | 实操：MF2700W氧含量检查 | ABD: 1.设备恒温阶段；2.查看检测器数值；3.确认＜2500ppm；4.异常则清洁/更换过滤器; 是: 否; 专业题: 专业题; 仓管: DB; 资材部: 工务部 | Ⅱ级 | 2
实操题 | 实操：MF2700W腔体周清洁 | ABD: 1.停机冷却；2.酒精喷洗油污；3.刮刀+无尘布清理；4.贴高温胶带；5.检查无异物; 是: 否; 专业题: 专业题; 仓管: DB; 资材部: 工务部 | Ⅱ级 | 2
实操题 | 实操：检查润滑机头内部holder及轴承 | ABD: 1.焊头掉电2.拆卸焊头固定螺丝3.拆解焊头。4.去除旧油5.涂抹新油6.安装焊头7.校正水平位置8.送检; 是: 否; 专业题: 专业题; 仓管: DB; 资材部: 工务部 | Ⅱ级 | 2
实操题 | 实操：STC800 Wafer台年保养 | ABD: 1.清洁芯片碎屑；2.清洁导轨丝杆；3.注黄油；4.往复运动；5.擦余油验证; 是: 否; 专业题: 专业题; 仓管: DB; 资材部: 工务部 | Ⅱ级 | 2
实操题 | 实操：STC800轨道温度季检测 | ABD: 1.戴手套拆盖板；2.测温仪测前中后三区；3.确认±5℃内；4.超差则补偿调整；5.复检; 是: 否; 专业题: 专业题; 仓管: DB; 资材部: 工务部 | Ⅱ级 | 2
实操题 | 实操：HX2100下料滚轮皮圈更换 | ABD: 1.停机开后盖；2.拆螺丝取气缸；3.拆旧皮圈；4.装新皮圈；5.复位验证框架不变形; 是: 否; 专业题: 专业题; 仓管: DB; 资材部: 工务部 | Ⅱ级 | 2
实操题 | 实操：HX2100点胶偏移校准 | ABD: 1.胶针到焊点；2.执行单个点胶；3.移动相机与胶点中心重合；4.点击校正差值；5.测试验证; 是: 否; 专业题: 专业题; 仓管: DB; 资材部: 工务部 | Ⅱ级 | 2
实操题 | 实操：STC800 Touch Sensor校正 | ABD: 1.进入校正界面；2.按步骤重置sensor；3.用150μm塞规定距；4.完成测高归原点；5.验证数值0.7-0.9; 是: 否; 专业题: 专业题; 仓管: DB; 资材部: 工务部 | Ⅱ级 | 2
实操题 | 实操：STC800焊头垂直度检查 | ABD: 1.停机；2.检查小机头贴合定位销；3.晃动则紧固螺丝；4.仍晃拆强磁线圈；5.换滑块重装; 是: 否; 专业题: 专业题; 仓管: DB; 资材部: 工务部 | Ⅱ级 | 2
实操题 | 实操：HX2100顶针安装与校正 | ABD: 1.清理位停机；2.拆顶针帽装顶针；3.锁紧螺帽；4.灯光下调XY与十字重合；5.锁紧并验证; 是: 否; 专业题: 专业题; 仓管: DB; 资材部: 工务部 | Ⅱ级 | 2
实操题 | 实操：STC800焊接力周校准 | ABD: 1.进入力校准界面；2.测力计测Pick力；3.调整到0.5N±0.05N；4.测Bond力0.7N±0.05N；5.保存记录; 是: 否; 专业题: 专业题; 仓管: DB; 资材部: 工务部 | Ⅱ级 | 2
实操题 | 实操：HX2100摆臂滑块月保养 | ABD: 1.断电；2.拆定位销与吸嘴座；3.拆滑块清洁；4.润滑/更换；5.装配验证顺畅; 是: 否; 专业题: 专业题; 仓管: DB; 资材部: 工务部 | Ⅱ级 | 2
实操题 | 实操：MF2700W排风季清洁 | ABD: 1.停机；2.锡箔包接口；3.开储油罐清油污；4.阀门调松3圈；5.封阀防二次调节; 是: 否; 专业题: 专业题; 仓管: DB; 资材部: 工务部 | Ⅱ级 | 2
实操题 | 实操：MF2700W密封圈年更换 | ABD: 1.拆旧密封圈；2.装新圈；3.四角打高温硅胶；4.清洁腔体；5.空跑验证密封; 是: 否; 专业题: 专业题; 仓管: DB; 资材部: 工务部 | Ⅱ级 | 2
实操题 | 实操：HX2100 Force月校正 | ABD: 1.测力计抵住holder；2.缓慢抬起测3次；3.平均值在±5g内；4.超差则调整；5.记录; 是: 否; 专业题: 专业题; 仓管: DB; 资材部: 工务部 | Ⅱ级 | 2
实操题 | 实操：STC800焊头导轨季润滑 | ABD: 1.清洁导轨旧油；2.注白油；3.往复运动4-5次；4.擦余油；5.验证顺畅无卡顿; 是: 否; 专业题: 专业题; 仓管: DB; 资材部: 工务部 | Ⅱ级 | 2
实操题 | 实操：BA Touch Sensor调试 | ABD: 1.长按回车键，显示0，感应器远离金属圆盘2.按回车键，显示1，感应器接触到金属圆盘.3.按回车键，使其显示“2”感应器远离金属圆盘1mm4.按回车显示3，sensor感应器离金属圆盘为0.5mm，按回车键，显示end，调整结束; 是: 否; 专业题: 专业题; 仓管: DB; 资材部: 工务部 | Ⅱ级 | 2
实操题 | 实操：Bond head波形调整 | ABD: 1.焊头掉电2.连接示波器3.确认焊头原点4.确认波形5.记录; 是: 否; 专业题: 专业题; 仓管: DB; 资材部: 工务部 | Ⅱ级 | 2
实操题 | 实操：焊头滑块更换 | ABD: 1.关闭马达2.拆卸真空组件3.拆卸滑块4.安装滑块5.安装真空组件6.校正位置/水平; 是: 否; 专业题: 专业题; 仓管: DB; 资材部: 工务部 | Ⅱ级 | 2
实操题 | 实操：晶粒黏著首检操作 | ABD: 1.调机料试产；2.45°显微镜看爬胶；3.测胶厚倾斜；4.查顶针痕；5.合格标记; 是: 否; 专业题: 专业题; 仓管: DB; 资材部: 工务部 | Ⅱ级 | 2
实操题 | 实操：HX2100吸嘴更换与安装 | ABD: 1.点击清理吸嘴到安全位；2.松顶丝，旧吸嘴取下；3.新吸嘴由下至上插入贴合；4.锁紧顶丝；5.校正中心; 是: 否; 专业题: 专业题; 仓管: DB; 资材部: 工务部 | Ⅱ级 | 2
实操题 | 实操：STC800生产前气体检查与排放 | ABD: 1.确认转班/放假/厂务维修后；2.对压缩气、氮气、真空、混合气排放5分钟；3.目视检查无脏污油污水渍；4.合格签字，不合格反馈; 是: 否; 专业题: 专业题; 仓管: DB; 资材部: 工务部 | Ⅱ级 | 2
实操题 | 更换冲切模具定位针、感应针。 | ABD: 停机→拆防护→取出旧针→清洁安装孔→装新针并锁紧; 是: 否; 专业题: 专业题; 仓管: MD&TF; 资材部: 工务部 | Ⅰ级 | 2
实操题 | 塑封模具的更换。 | ABD: 停机断电→卸压降温→松开锁模螺栓→取出旧模→装入新模→紧固螺栓→合模校位→试模确认; 是: 否; 专业题: 专业题; 仓管: MD&TF; 资材部: 工务部 | Ⅰ级 | 2
实操题 | 切筋设备上料抓手的位置调试及更换上料机械 | ABD: 断电断气→拆旧抓手→装新抓手→接通电气→试料运行→确认稳定; 是: 否; 专业题: 专业题; 仓管: MD&TF; 资材部: 工务部 | Ⅰ级 | 2
实操题 | 拆装塑封机上料机械手及下料机械手。 | ABD: 断电断气→拆除气管 / 线缆→松开固定螺栓→取下机械手→安装新机械手→对位固定→接通气电; 是: 否; 专业题: 专业题; 仓管: MD&TF; 资材部: 工务部 | Ⅰ级 | 2
实操题 | 手动作业一模及手动去CULL | ABD: 手动模式→塑封完成→开模取件→使用单步遥控器操做去除溢料 / 废料（CULL）; 是: 否; 专业题: 专业题; 仓管: MD&TF; 资材部: 工务部 | Ⅰ级 | 2
实操题 | 塑封模具定位针的更换。 | ABD: 停机→拆除定位针压板 / 卡扣→取出旧针→清洁针孔→装入新定位针→固定锁紧; 是: 否; 专业题: 专业题; 仓管: MD&TF; 资材部: 工务部 | Ⅰ级 | 2
实操题 | 冲切模具的更换，视觉的切换。 | ABD: 停机→松螺栓拆旧模→装新模紧固→调平对中→切换对应视觉程序; 是: 否; 专业题: 专业题; 仓管: MD&TF; 资材部: 工务部 | Ⅰ级 | 2
实操题 | 切筋设备真空负压检查及积尘滤芯的更换。 | ABD: 机关气→拆卸积尘滤芯→清洁腔体→装新滤芯→复位→开机; 是: 否; 专业题: 专业题; 仓管: MD&TF; 资材部: 工务部 | Ⅰ级 | 2
实操题 | 调整塑封机推料位置 | ABD: 停机→调整设备推料参数→保存参数→复位; 是: 否; 专业题: 专业题; 仓管: MD&TF; 资材部: 工务部 | Ⅱ级 | 2
实操题 | 更换SOT23-28R冲切模具刀具（2H以内） | ABD: 新刀消磁完成→停机→解体模具→取出旧刀→更换对应新刀并锁紧; 是: 否; 专业题: 专业题; 仓管: MD&TF; 资材部: 工务部 | Ⅱ级 | 2
实操题 | 成型机树脂上下搬运机构零点复位操作 | ABD: 树脂上下搬运司服关闭→机构降至最底部→零点位置保存→整机复位→位置确认; 是: 否; 专业题: 专业题; 仓管: MD&TF; 资材部: 工务部 | Ⅱ级 | 2
实操题 | 成型机出料机械手重做零点位置复位操作 | ABD: 上料机械手司服关闭→推到最左侧→出料机械手伺服关闭推至最左测→零点位置保存→整机复位→位置确认; 是: 否; 专业题: 专业题; 仓管: MD&TF; 资材部: 工务部 | Ⅱ级 | 2
实操题 | 实操日点检三项压力检查 | ABD: 检查压缩空气、真空、纯水压力并记录; 是: 否; 专业题: 专业题; 仓管: Plating; 资材部: 工务部 | Ⅰ级 | 2
实操题 | 实操退火烤箱参数设定 | ABD: 150℃、升温 115、恒温 60、降温 30、风门关闭; 是: 否; 专业题: 专业题; 仓管: Plating; 资材部: 工务部 | Ⅰ级 | 2
实操题 | 实操保养完成 MES 记录 | ABD: 填写点检表→回报工单→确认完成; 是: 否; 专业题: 专业题; 仓管: Plating; 资材部: 工务部 | Ⅰ级 | 2
实操题 | 实操掉料报警处理 | ABD: 取料→检查→复位→清报警→返工; 是: 否; 专业题: 专业题; 仓管: Plating; 资材部: 工务部 | Ⅰ级 | 2
实操题 | 实操半年保养钢带更换 | ABD: 松拉簧→剪旧带→对接→穿带→铆接→调试; 是: 否; 专业题: 专业题; 仓管: Plating; 资材部: 工务部 | Ⅰ级 | 2
实操题 | 实操急停开关功能测试 | ABD: 按下急停→设备停机→复位→恢复正常; 是: 否; 专业题: 专业题; 仓管: Plating; 资材部: 工务部 | Ⅰ级 | 2
实操题 | 高压泵手动开启操作 | ABD: 登录管理权限→点击”高压水“→先开增压泵→再开高压泵; 是: 否; 专业题: 专业题; 仓管: Plating; 资材部: 工务部 | Ⅰ级 | 2
实操题 | 实操月保养电镀槽滤芯更换 | ABD: 停机→开盖→换 10 寸 5um 滤芯→复位→试机; 是: 否; 专业题: 专业题; 仓管: Plating; 资材部: 工务部 | Ⅰ级 | 2
实操题 | 电镀设备关机开机 | ABD: 开机：打开水气阀门→打开高压泵变频器开关→设备电源→工控机电源→系统复位 关机：关闭”生产“→关闭”过程“→关闭”预备“→退出程序软件并关闭电脑→关闭设备电源→关闭水气阀门→关闭高压泵变频器; 是: 否; 专业题: 专业题; 仓管: Plating; 资材部: 工务部 | Ⅰ级 | 2
实操题 | 实操上下料假片摆放 | ABD: 前 5、批间 1、尾 5，规范隔批; 是: 否; 专业题: 专业题; 仓管: Plating; 资材部: 工务部 | Ⅰ级 | 2
实操题 | 请实操完成BPS2400-ED电镀线月保养中急停开关的检查操作？ | ABD: 1、悬挂PM标识牌，确保设备处于停止状态；2、目视检查急停开关外观是否完好；3、检查急停开关线路是否松动、老化；4、按下急停按钮，确认设备能立即停止运行；5、拔起急停按钮，确认设备能正常复位；6、异常情况及时维修或更换，填写月保养记录。; 是: 否; 专业题: 专业题; 仓管: Plating; 资材部: 工务部 | Ⅱ级 | 2
实操题 | 请实操完成BPS2400-ED电镀线季保养中上料处丝杠的清洁与润滑操作？ | ABD: 1、设备停机，悬挂PM标识牌，做好防护；2、用无尘布擦拭丝杠表面，去除锈迹、脏污及异物；3、检查丝杠无变形、破损等异常；4、在丝杠表面均匀涂抹少许润滑油；5、手动转动丝杠，确认润滑顺畅、无卡顿；6、清理丝杠周边油污，填写季保养记录；7、恢复设备状态，准备开机。; 是: 否; 专业题: 专业题; 仓管: Plating; 资材部: 工务部 | Ⅱ级 | 2
实操题 | 请实操完成导电线的检查与更换作业 | ABD: 1、确认设备待机，做好安全防护；2、检查导电线表面有无腐蚀、老化、破损；3、检查导电线连接部位有无松动、氧化；4、如有腐蚀老化，及时更换新的导电线；5、更换后确认连接牢固，接触良好；6、记录检查/更换结果。; 是: 否; 专业题: 专业题; 仓管: Plating; 资材部: 工务部 | Ⅱ级 | 2
实操题 | 请实操完成月保养中烘干箱的清洁作业。 | ABD: 1、确认烘干箱停机并冷却，佩戴好防护用品；2、使用吸尘器吸去内部异物；3、用无尘布清洁内部灰尘；4、检查烘干箱内部无残留异物、灰尘；5、关闭烘干箱门，确认密封良好；6、记录保养结果。; 是: 否; 专业题: 专业题; 仓管: Plating; 资材部: 工务部 | Ⅱ级 | 2
实操题 | 请实操完成BPS2400-ED电镀线月保养中电镀槽滤芯的更换操作？ | ABD: 1、确认设备处于停止状态，悬挂PM标识牌；2、准备好10寸 5um线绕滤芯及工具；3、打开滤芯桶盖，拧下滤芯压盖；4、取出废滤芯，清理桶内杂质；5、装入新滤芯，拧紧滤芯压盖；6、盖上滤芯桶盖并拧紧；7、检查无漏水，清理现场，记录MES系统。; 是: 否; 专业题: 专业题; 仓管: Plating; 资材部: 工务部 | Ⅱ级 | 2
实操题 | 行车手动操控 | ABD: 点击“行车手动”→按下遥控器“START"按钮，通过”上、下、前、后“控制行车方向→运行前确保吊带完全落下→起吊时确保飞巴与行车挂钩完全重合→完成后再次按下”行车手动“按钮; 是: 否; 专业题: 专业题; 仓管: Plating; 资材部: 工务部 | Ⅱ级 | 2
实操题 | 请实操完成BPS2400-ED电镀线半年保养中高压泵头机油的更换操作？ | ABD: 1、确认设备停机，悬挂PM标识牌，佩戴防护用品；2、准备新机油及接油工具；3、找到高压泵头机油排放口，放置接油容器，打开排放阀排掉废机油；4、关闭排放阀，清理油污；5、从加油口添加新机油至标准液位；6、检查无漏油现象，启动设备试运行，确认无异响；7、清理现场，填写半年保养记录。; 是: 否; 专业题: 专业题; 仓管: Plating; 资材部: 工务部 | Ⅱ级 | 2
实操题 | 根据产品改机并检查该机后项目 | ABD: 上下料区治具使用正确→程序调取→挡板高度与屏蔽板按钮准备正确→依改机表确认显示参数; 是: 否; 专业题: 专业题; 仓管: Plating; 资材部: 工务部 | Ⅱ级 | 2
实操题 | 请实操完成上料料片丢失防错设备报警功能的确认作业 | ABD: 1、确认设备处于手动模式，做好现场监护；2、手动模拟料片丢失的工况；3、观察设备是否能及时触发报警；4、检查报警信息显示准确，声光报警正常；5、复位报警，恢复设备正常状态；6、记录确认结果，异常及时排查处理。; 是: 否; 专业题: 专业题; 仓管: Plating; 资材部: 工务部 | Ⅱ级 | 2
实操题 | 请实操完成锡膜作业中退火烤箱的产品烘烤操作？ | ABD: 1、确认烤箱状态正常，温度参数已设定（150±5℃，升温115min+恒温60min+降温30min）；2、电镀后24小时内将产品放入烤箱，每层不超过10批；3、关闭烤箱门，确认风门关闭、排气管打开，启动烘烤程序；4、烘烤过程监控温度，超范围及时处理；5、烘烤结束后指示灯变黄，打开烤箱门挂挂钩，空冷20分钟；6、待产品降至60℃以下，佩戴耐高温手套取出产品；7、检查产品无异常，填写烘烤记录。; 是: 否; 专业题: 专业题; 仓管: Plating; 资材部: 工务部 | Ⅱ级 | 2
实操题 | 请实操完成BPS2400-ED电镀线日点检中导电线的检查及异常处理？ | ABD: 1、佩戴防护用品，确认设备处于停机/待机状态；2、目视检查导电线是否有腐蚀、老化现象；3、若发现腐蚀老化，立即准备新导电线进行更换；4、更换后再次检查导电线状态；5、填写日点检表，异常情况记录并上报。; 是: 否; 专业题: 专业题; 仓管: Plating; 资材部: 工务部 | Ⅱ级 | 2
实操题 | 切割完成产品补刀 | 是: 否; 专业题: 专业题; 仓管: SAW; 资材部: 工务部 | Ⅰ级 | 2
实操题 | 手动切割 | 是: 否; 专业题: 专业题; 仓管: SAW; 资材部: 工务部 | Ⅰ级 | 2
实操题 | 制作模版 | 是: 否; 专业题: 专业题; 仓管: SAW; 资材部: 工务部 | Ⅰ级 | 2
实操题 | 晶片切割手动对准产品 | 是: 否; 专业题: 专业题; 仓管: SAW; 资材部: 工务部 | Ⅰ级 | 2
实操题 | Pak saw手动去边 | 是: 否; 专业题: 专业题; 仓管: SAW; 资材部: 工务部 | Ⅰ级 | 2
实操题 | 校正刀高 | 是: 否; 专业题: 专业题; 仓管: SAW; 资材部: 工务部 | Ⅰ级 | 2
实操题 | 测量法兰横断面精度 | 是: 否; 专业题: 专业题; 仓管: SAW; 资材部: 工务部 | Ⅱ级 | 2
实操题 | 提取磨刀台及自动磨刀位置 | 是: 否; 专业题: 专业题; 仓管: SAW; 资材部: 工务部 | Ⅱ级 | 2
实操题 | 手动提取工作盘测高位置 | 是: 否; 专业题: 专业题; 仓管: SAW; 资材部: 工务部 | Ⅱ级 | 2
实操题 | 四点调平 | 是: 否; 专业题: 专业题; 仓管: SAW; 资材部: 工务部 | Ⅱ级 | 2
实操题 | 测量工作盘平整度 | 是: 否; 专业题: 专业题; 仓管: SAW; 资材部: 工务部 | Ⅱ级 | 2
实操题 | Pak saw手动去边及手动自动切割 | 是: 否; 专业题: 专业题; 仓管: SAW; 资材部: 工务部 | Ⅱ级 | 2
实操题 | 加药机液位调节 | 是: 否; 专业题: 专业题; 仓管: SAW; 资材部: 工务部 | Ⅱ级 | 2
实操题 | 简述 NT-F1850 分选机测试片更换的关键步骤及注意事项。 | ABD: 步骤：1. 打开保护罩，移动吸嘴避开测试站正上方；2. 打开测试站固定卡扣，轻轻拉出测试站；3. 拆掉 4 颗螺丝，拿掉吹气盖板；4. 用镊子尖端插进测试片尾部小孔，轻轻挑起取出；5. 将新测试片装入绝缘片槽内，用手轻轻按压到位；6. 装回吹气盖板，将测试站推回轨道并扣上卡口。注意事项：1. 避免镊子划伤测试片，操作时注意安全；2. 螺丝不宜拧过紧，防止挤伤盖板；3. 推回测试站前用气枪清理轨道两侧灰尘；4. 测试片安装后需确认吸嘴下压在测试片正中间，有料状态下接触良好。; 是: 否; 专业题: 专业题; 仓管: TMTT; 资材部: 工务部 | Ⅰ级 | 2
实操题 | 简述 NT-HP0007 设备 ARC 齿轮轨道清洁与位置调整的操作要点。 | ABD: 清洁要点：1. 用六角扳手拧掉固定盖板的 2 颗螺丝，取下齿轮盖板；2. 用蘸酒精的无尘布擦拭盖板表面及内侧，确保光滑无异物。调整要点：1. 将清理好的盖板对准螺丝孔，拧上螺丝但不拧紧；2. 用 0.5mm 塞尺塞入盖板和齿轮之间（编带厚度 0.3mm），轻轻调整盖板高度，使 0.5mm 塞尺可通过、0.7mm 塞尺不可通过（间距 0.5-0.7mm）；3. 锁紧螺丝，再次确认缝隙尺寸，不合格则重新调整。注意事项：1. 螺丝不要过度拧紧，便于调整；2. 间距过小易卡住编带，过大易使编带脱离齿轮，需严格按要求调整；3. 调整后测试编带传动是否顺畅，无卡顿、磨损现象。; 是: 否; 专业题: 专业题; 仓管: TMTT; 资材部: 工务部 | Ⅰ级 | 2
实操题 | 简述 XI810 设备校准作业的操作步骤及数据保存要求。 | ABD: 步骤：1. 连接测试机、校准盒、六位半表及继电器盒，确保 “HC” 接 10A 孔位、“LC” 接 3A 孔位；2. 点击电脑菜单栏 “工具 - 选项 - 仪器 - 仪器一”，选择现有端口并关闭页面；3. 在 “工具 - 诊断” 中点击 “全部校准”，进行自动校准；4. 校准完成后，数据自动保存至指定目录（C:/WorkSpace/Calibration）。保存要求：1. 确保数据保存路径正确，文件名包含校准日期；2. 校准结果需包含 cal.summary、cal.testbin 等文件；3. 数据需长期留存，便于后续追溯。; 是: 否; 专业题: 专业题; 仓管: TMTT; 资材部: 工务部 | Ⅰ级 | 2
实操题 | 简述 XI810 设备继电器诊断的操作流程及结果判断标准。 | ABD: 流程：1. 确保测试座上无材料，运行过程中不碰触测试站与测试机连接线；2. 在 DiVA 软件中点击 “工具 - 诊断”；3. 分别对一站、二站执行 “继电器诊断” 和 “矩阵箱诊断”，等待自检完成；4. 诊断完成后点击 “详情” 查看继电器阻值情况，保存检测记录。判断标准：1. 所有诊断项目显示 “Pass” 为合格；2. 继电器阻值需在设备规定范围内，无异常波动；3. 检测记录需保存至指定目录，便于后续查询；4. 若诊断失败，需检查连接线及相关模块，排除故障后重新诊断。; 是: 否; 专业题: 专业题; 仓管: TMTT; 资材部: 工务部 | Ⅰ级 | 2
实操题 | 简述 NT-HP0007 设备 ARC 摆臂清洁及安装的操作要点。 | ABD: 清洁要点：1.ARC 复位状态下，拆除 4 颗螺丝，轻轻晃动摆臂杆使其脱离直线滑轨轴承；2. 拆除背面对应 2 颗螺丝，分立摆臂底盖；3. 用棉棒蘸酒精清洁轨道，确保无杂物。安装要点：1. 摆臂底盖插入夹块并对准螺丝孔，保证轨道贴合紧密无间隙；2. 将组装好的摆臂插入伸缩气缸轴，移动直线滑轨轴承对准螺丝孔后紧固；3. 安装后测试摆臂运动是否顺畅，无卡顿现象。; 是: 否; 专业题: 专业题; 仓管: TMTT; 资材部: 工务部 | Ⅰ级 | 2
实操题 | 简述 NT-F1850 设备吸笔位置检查及调整的操作流程。 | ABD: 检查流程：1. 主塔复位后，登录影像权限，在字符影像中点击 “拍照 - 识别 - 标记框”，拖动框选吸嘴，点击 “连续识别”；2. 进入电机设定界面选择主塔电机，正转一步观察吸嘴位置，记录偏移严重的吸嘴编号；3. 主塔旋转一圈后，反转至目标吸嘴到达方向视觉上方。调整流程：1. 屏蔽安全门并打开，用 3.0mm 内六角松开吸笔固定支架螺丝；2. 轻轻摆动支架，同时观察影像，使吸嘴处于标记框中心后锁紧螺丝；3. 重复检查步骤，确认所有吸嘴位置合格，整机复位后生产。注意事项：1. 以位置标准的吸嘴为参考；2. 调整时动作轻柔，避免损坏吸嘴；3. 锁紧后需再次确认位置，防止松动。; 是: 否; 专业题: 专业题; 仓管: TMTT; 资材部: 工务部 | Ⅰ级 | 2
实操题 | NT‑F1850 封刀更换 | ABD: 1. 关温控→拆保护罩；2. 气枪冷却 2–3 分钟；3.4mm 扳手轻取封刀；4. 对准定位销安装；5. 试打检查压痕; 是: 否; 专业题: 专业题; 仓管: TMTT; 资材部: 工务部 | Ⅱ级 | 2
实操题 | SRM 编带相机调整 | ABD: 1. 开连续摄取；2. 调 1/2 上下清晰度；3. 调 5/6 左右；4. 调 3/4 前后；5. 锁限位螺丝; 是: 否; 专业题: 专业题; 仓管: TMTT; 资材部: 工务部 | Ⅱ级 | 2
实操题 | 简述 SRM Z206 设备贴尾胶模块清洁的操作步骤及注意事项。 | ABD: 步骤：1. 找到贴尾胶模块真空管并拔掉，用六角扳手拧掉 1、2 号螺丝，拿掉贴尾胶模块；2. 准备棉棒和酒精，用棉棒蘸少许酒精擦拭贴尾胶顶块，清除脏污；3. 检查顶块真空孔，确保畅通无异物；4. 将尾胶模块放置到位（下压后卡在下轨道），拧紧 1、2 号螺丝，插回真空管。注意事项：1. 拿掉模块时注意左侧弹簧，防止掉落或遗忘装回；2. 清洁时酒精用量不宜过多，避免流入模块内部；3. 装回后需测试贴尾胶功能，确保粘贴牢固、位置准确。; 是: 否; 专业题: 专业题; 仓管: TMTT; 资材部: 工务部 | Ⅱ级 | 2
实操题 | 简述 SRM Z206 设备编带切刀清洁的操作流程及安全要求。 | ABD: 流程：1. 按图示方向松螺丝 1、2，打开侧门；2. 拆除 1 号和 2 号螺丝，取出标记部分；3. 将切刀立体倾斜取出，用无尘布蘸酒精擦拭刀片；4. 用气枪清洁切刀安装区域灰尘碎屑；5. 按拆卸逆顺序装回切刀及部件，观察切刀位置是否正常。安全要求：1. 切刀锋利，操作时戴手套，动作轻柔；2. 拆卸和安装过程中避免碰撞切刀刀刃；3. 装回后需测试切刀切断效果，确保无多切、少切现象。; 是: 否; 专业题: 专业题; 仓管: TMTT; 资材部: 工务部 | Ⅱ级 | 2
实操题 | SRM 印字导模调整 | ABD: 1. 找标准导模画参考线；2. 松歪斜导模螺丝；3. 对位调整；4. 锁紧并复查; 是: 否; 专业题: 专业题; 仓管: TMTT; 资材部: 工务部 | Ⅱ级 | 2
实操题 | 封装入口进料位置调整 | ABD: 1. 停在封装入口；2. 观察居中；3. 调 4 号螺丝控前后；4. 调 6/7 号螺丝控左右；5. 锁紧并确认; 是: 否; 专业题: 专业题; 仓管: TMTT; 资材部: 工务部 | Ⅱ级 | 2
实操题 | 简述 SRM Z206 设备印字导模位置调整的操作步骤。 | ABD: 步骤：1. 点击 Handler 上的马达缓行，观察 MARK VISION 画面，找出印字位置标准的导模；2. 点击 VISION 系统 “停止”，用记号笔在显示屏画出导模内外边缘作为参考线；3. 找到印字歪斜的导模，用 2.5mm 扳手旋松固定螺丝；4. 点击 Handler 上的马达缓行，将歪斜导模旋转至 Mark Vision 对应位置；5. 点击 Mark Vision “停止” 和 “连续摄取”，轻轻调整导模位置，直至与标记线吻合；6. 位置确认后，点击马达缓行旋转一步，锁紧导模全部螺丝。注意事项：1. 参考线需画清晰，便于调整比对；2. 调整时动作轻柔，避免过度移动；3. 螺丝锁紧后需再次确认导模位置，确保无偏移。; 是: 否; 专业题: 专业题; 仓管: TMTT; 资材部: 工务部 | Ⅱ级 | 2
实操题 | 实操保养后 5 条产品抽检 | ABD: 查焊球 / 线弧 / 二焊点 / 氧化 / 线径; 是: 否; 专业题: 专业题; 仓管: WB; 资材部: 工务部 | Ⅰ级 | 2
实操题 | 实操 SKW 加热块高度测量 | ABD: 拆台→清洁→5 点测 790±30→调整→复测; 是: 否; 专业题: 专业题; 仓管: WB; 资材部: 工务部 | Ⅰ级 | 2
实操题 | 实操 SKW PIN 针调整 | ABD: 查 2mm→调左右居中→调前后无跳动; 是: 否; 专业题: 专业题; 仓管: WB; 资材部: 工务部 | Ⅰ级 | 2
实操题 | 实操切刀年度清洁润滑 | ABD: 掉电→拆→清→润→查间隙; 是: 否; 专业题: 专业题; 仓管: WB; 资材部: 工务部 | Ⅰ级 | 2
实操题 | 实操 SKW 打火线检查更换 | ABD: 查寿命→异常更换→验证球形; 是: 否; 专业题: 专业题; 仓管: WB; 资材部: 工务部 | Ⅰ级 | 2
实操题 | 实操加热块更换防烫操作 | ABD: 降温→戴手套→拆卸→安装→校准; 是: 否; 专业题: 专业题; 仓管: WB; 资材部: 工务部 | Ⅰ级 | 2
实操题 | 实操 KNS 压合校正 | ABD: 进校准→放治具→塞尺→调马达→验证; 是: 否; 专业题: 专业题; 仓管: WB; 资材部: 工务部 | Ⅰ级 | 2
实操题 | 实操 KNS 打火杆清洁 | ABD: 拆→清积碳→查气管→装回→验证; 是: 否; 专业题: 专业题; 仓管: WB; 资材部: 工务部 | Ⅰ级 | 2
实操题 | 实操 SKW 轨道高度测量调整 | ABD: 测 1400±10→松螺丝→一字调→锁紧→复测; 是: 否; 专业题: 专业题; 仓管: WB; 资材部: 工务部 | Ⅰ级 | 2
实操题 | 实操 SKW XY Table 润滑 | ABD: 除旧油→注 0.5CC→X/Y10 次→擦余油; 是: 否; 专业题: 专业题; 仓管: WB; 资材部: 工务部 | Ⅰ级 | 2
实操题 | 实操 SKW 月保养 Chamber 清洁 | ABD: 拆隔热板→拆 Chamber→研磨膏清打火杆→装回; 是: 否; 专业题: 专业题; 仓管: WB; 资材部: 工务部 | Ⅰ级 | 2
实操题 | 实操 Wire/Air Tensioner 流量 | ABD: 调 3-8/14-16→锁紧→确认; 是: 否; 专业题: 专业题; 仓管: WB; 资材部: 工务部 | Ⅰ级 | 2
实操题 | 实操 KNS EFO 高度校正 | ABD: 进菜单→校正→测 220±5→保存; 是: 否; 专业题: 专业题; 仓管: WB; 资材部: 工务部 | Ⅰ级 | 2
实操题 | 实操设备开机前气体检查 | ABD: 排放 15-30min→查污→合格再生产; 是: 否; 专业题: 专业题; 仓管: WB; 资材部: 工务部 | Ⅰ级 | 2
实操题 | 实操 KNS 陶瓷管清洁 | ABD: 取下→研磨膏→超声 15min→吹干→装回; 是: 否; 专业题: 专业题; 仓管: WB; 资材部: 工务部 | Ⅰ级 | 2
实操题 | 实操 KNS 线夹调整 | ABD: 拆→清洁→调开度 2-4 格→0.1mm 塞尺验证; 是: 否; 专业题: 专业题; 仓管: WB; 资材部: 工务部 | Ⅰ级 | 2
实操题 | 实操 SKW 气体滤芯清洁 | ABD: 关气→排液→清洁→装回→检漏; 是: 否; 专业题: 专业题; 仓管: WB; 资材部: 工务部 | Ⅰ级 | 2
实操题 | 实操 SKW 日点检全流程 | ABD: 焊点→气管→线夹→料盒→流量→记录; 是: 否; 专业题: 专业题; 仓管: WB; 资材部: 工务部 | Ⅰ级 | 2
实操题 | 实操料盒橡胶与皮带检查 | ABD: 查变形 / 龟裂 / 松动→更换; 是: 否; 专业题: 专业题; 仓管: WB; 资材部: 工务部 | Ⅰ级 | 2
实操题 | 实操 KNS 轨道清洁润滑 | ABD: 吸尘→酒精擦→除旧油→注脂→试运行; 是: 否; 专业题: 专业题; 仓管: WB; 资材部: 工务部 | Ⅰ级 | 2
实操题 | 实操 SKW UPS 状态检查 | ABD: 看灯→查寿命→异常换电池 / 整机; 是: 否; 专业题: 专业题; 仓管: WB; 资材部: 工务部 | Ⅰ级 | 2
实操题 | 实操线弧线夹压力值设定 | ABD: 进菜单→查 30-50→调整→保存; 是: 否; 专业题: 专业题; 仓管: WB; 资材部: 工务部 | Ⅰ级 | 2
实操题 | 实操 KNS 轨道宽度测量 | ABD: 放框→测 5-9mils→调整→确认; 是: 否; 专业题: 专业题; 仓管: WB; 资材部: 工务部 | Ⅰ级 | 2
实操题 | 实操设备内部残丝清理 | ABD: 停机→镊子夹→放残丝盒→吸尘; 是: 否; 专业题: 专业题; 仓管: WB; 资材部: 工务部 | Ⅰ级 | 2
实操题 | 实操急停与状态牌切换 | ABD: 按急停→挂牌→操作→复位; 是: 否; 专业题: 专业题; 仓管: WB; 资材部: 工务部 | Ⅰ级 | 2
实操题 | 实操 SKW 切刀检查 | ABD: 看寿命→查间隙→清洁润滑; 是: 否; 专业题: 专业题; 仓管: WB; 资材部: 工务部 | Ⅰ级 | 2
实操题 | 实操螺丝检查与更换 | ABD: 查松动 / 滑丝→更换→紧固; 是: 否; 专业题: 专业题; 仓管: WB; 资材部: 工务部 | Ⅰ级 | 2
实操题 | 实操 SKW Window clamper 压合 | ABD: 清洁→压合→拉框确认→Dummy 验证; 是: 否; 专业题: 专业题; 仓管: WB; 资材部: 工务部 | Ⅰ级 | 2
实操题 | 实操 KNS 进线玻璃管清洁 | ABD: 抽线→取下→超声 15min→吹干→装回; 是: 否; 专业题: 专业题; 仓管: WB; 资材部: 工务部 | Ⅰ级 | 2
实操题 | 实操 SKW 线夹清洁与检查 | ABD: 移焊头→开合→抽线→砂纸酒精擦→无尘纸→验证夹持; 是: 否; 专业题: 专业题; 仓管: WB; 资材部: 工务部 | Ⅰ级 | 2
实操题 | 实操有 UPS 设备正常关机 | ABD: 停止→保存→软件关机→断电; 是: 否; 专业题: 专业题; 仓管: WB; 资材部: 工务部 | Ⅱ级 | 2
实操题 | 实操二级异常隔离处置 | ABD: 禁产→挂牌→排查→修复→验证; 是: 否; 专业题: 专业题; 仓管: WB; 资材部: 工务部 | Ⅱ级 | 2
实操题 | 实操 Z 负载三档位校正 | ABD: 清零→200g/20g/4g→输出检测; 是: 否; 专业题: 专业题; 仓管: WB; 资材部: 工务部 | Ⅱ级 | 2
实操题 | 实操加热块温度 Offset 调整 | ABD: 测温→算偏差→改 Offset→复测; 是: 否; 专业题: 专业题; 仓管: WB; 资材部: 工务部 | Ⅱ级 | 2
实操题 | 实操焊点高低倍显微镜检查 | ABD: 低倍先查→高倍复核→按偏移调试; 是: 否; 专业题: 专业题; 仓管: WB; 资材部: 工务部 | Ⅱ级 | 2
实操题 | 实操轨道保护支架高度确认 | ABD: 放量块→通过→调整→固定; 是: 否; 专业题: 专业题; 仓管: WB; 资材部: 工务部 | Ⅱ级 | 2
实操题 | 实操全 Block 压合与 Dummy 验证 | ABD: 每个 Block→拉框→Dummy→焊球; 是: 否; 专业题: 专业题; 仓管: WB; 资材部: 工务部 | Ⅱ级 | 2
实操题 | 实操保养数据 MES 录入 | ABD: 点检→保养→维修→实时录入; 是: 否; 专业题: 专业题; 仓管: WB; 资材部: 工务部 | Ⅱ级 | 2
实操题 | 实操 KNS 混合气管检查更换 | ABD: 查老化 / 破损→更换→验证焊球; 是: 否; 专业题: 专业题; 仓管: WB; 资材部: 工务部 | Ⅱ级 | 2
实操题 | 实操轨道 Contact detection 测量 | ABD: 进菜单→测左右→调→合格; 是: 否; 专业题: 专业题; 仓管: WB; 资材部: 工务部 | Ⅱ级 | 2
实操题 | 实操切刀间隙测量 | ABD: Upper11mm→Lower0.5mm→记录; 是: 否; 专业题: 专业题; 仓管: WB; 资材部: 工务部 | Ⅱ级 | 2
实操题 | 实操打火杆治具定位安装 | ABD: 清→治具定长度→锁紧→拆治具; 是: 否; 专业题: 专业题; 仓管: WB; 资材部: 工务部 | Ⅱ级 | 2
实操题 | 实操 Config 覆盖后 Bond Force 校正 | ABD: 进菜单→校正→查基准→验证; 是: 否; 专业题: 专业题; 仓管: WB; 资材部: 工务部 | Ⅱ级 | 2
实操题 | 实操劈刀安装与扭力校准 | ABD: 放置→扭力 1.8kgf.cm→USG 校正; 是: 否; 专业题: 专业题; 仓管: WB; 资材部: 工务部 | Ⅱ级 | 2
实操题 | 实操加热块 5 点测量与调整 | ABD: 五点测→松螺丝→一字调→复测; 是: 否; 专业题: 专业题; 仓管: WB; 资材部: 工务部 | Ⅱ级 | 2
实操题 | 实操气体异常停机排查 | ABD: 停→消警→查气源→查气管→反馈; 是: 否; 专业题: 专业题; 仓管: WB; 资材部: 工务部 | Ⅱ级 | 2
实操题 | 实操四级异常耗材更换 | ABD: 换耗材→校准→送检→恢复; 是: 否; 专业题: 专业题; 仓管: WB; 资材部: 工务部 | Ⅱ级 | 2
实操题 | 实操送线路径深度清洁 | ABD: 戴指套→抽线→酒精→超声→装回; 是: 否; 专业题: 专业题; 仓管: WB; 资材部: 工务部 | Ⅱ级 | 2
实操题 | 实操设备软件版本核对 | ABD: 进菜单→查版本→记录→更新; 是: 否; 专业题: 专业题; 仓管: WB; 资材部: 工务部 | Ⅱ级 | 2
实操题 | 实操设备精度 SPC 确认 | ABD: 测高→测温→校正→入 SPC; 是: 否; 专业题: 专业题; 仓管: WB; 资材部: 工务部 | Ⅱ级 | 2
实操题 | 实操 KNS Z 轴垂直度校正 | ABD: 装标尺→调差值→补正项目; 是: 否; 专业题: 专业题; 仓管: WB; 资材部: 工务部 | Ⅱ级 | 2
实操题 | 实操 Z 校正前准备 | ABD: 110V 供电→清台→不提前放 jig; 是: 否; 专业题: 专业题; 仓管: WB; 资材部: 工务部 | Ⅱ级 | 2
实操题 | 实操一级异常停机处置 | ABD: 急停→挂牌→保护现场→上报; 是: 否; 专业题: 专业题; 仓管: WB; 资材部: 工务部 | Ⅱ级 | 2
实操题 | 实操 SKW 保养前准备 | ABD: 清产品→挂牌→备工具→填清单; 是: 否; 专业题: 专业题; 仓管: WB; 资材部: 工务部 | Ⅱ级 | 2
实操题 | 实操线夹故障全排查 | ABD: 查电源→板卡→保险丝→动作; 是: 否; 专业题: 专业题; 仓管: WB; 资材部: 工务部 | Ⅱ级 | 2
实操题 | 实操料盒位置治具校正 | ABD: 放治具→查卡顿→调位→验证; 是: 否; 专业题: 专业题; 仓管: WB; 资材部: 工务部 | Ⅱ级 | 2
实操题 | 实操 PIN 针前后左右精调 | ABD: 2mm→居中→无跳动→步进验证; 是: 否; 专业题: 专业题; 仓管: WB; 资材部: 工务部 | Ⅱ级 | 2
实操题 | 实操无 UPS 设备停电全流程 | ABD: 急停→关总电→移部件→挂牌; 是: 否; 专业题: 专业题; 仓管: WB; 资材部: 工务部 | Ⅱ级 | 2
实操题 | 实操三级异常降速处置 | ABD: 调参数→送检→跟踪 UPH; 是: 否; 专业题: 专业题; 仓管: WB; 资材部: 工务部 | Ⅱ级 | 2
实操题 | 实操气动张力器超声清洗 | ABD: 拆→酒精→超声 10-15min→装回; 是: 否; 专业题: 专业题; 仓管: WB; 资材部: 工务部 | Ⅱ级 | 2
实操题 | 实操：化学开封机待机模式设置与关机。 | ABD: 评分标准：①安装无孔垫圈 + 压盖（3 分）；②启动待机模式（3 分）；③抽酸 + 关加热器（3 分）；④规范关机（3 分）。; 是: 否; 专业题: 专业题; 仓管: FA; 资材部: 工程研发部 | Ⅱ级 | 2
实操题 | 实操：化学开封机参数设置与蚀刻启动。 | ABD: 评分标准：①参数进入（3 分）；②温度 / 时间 / 酸液比设置（4 分）；③程式确认（3 分）；④蚀刻启动（2 分）。; 是: 否; 专业题: 专业题; 仓管: FA; 资材部: 工程研发部 | Ⅱ级 | 2
实操题 | 实操：失效分析切片研磨与抛光。 | ABD: 评分标准：①样品固化（3 分）；②砂纸研磨顺序（3 分）；③抛光操作（3 分）；④清洁观察（3 分）。; 是: 否; 专业题: 专业题; 仓管: FA; 资材部: 工程研发部 | Ⅱ级 | 2
实操题 | 实操：晶体管测试仪参数设置与电性测试。 | ABD: 评分标准：①CONFIGURATION 设置（3 分）；②电压 / 电流设置（3 分）；③样品测试（4 分）；④数据记录与旋钮归 0（2 分）。; 是: 否; 专业题: 专业题; 仓管: FA; 资材部: 工程研发部 | Ⅱ级 | 2
实操题 | 实操：CSAM 设备参数设置与样品测试。 | ABD: 评分标准：①FSF/Gate 设置（3 分）；②Layout 选择（2 分）；③测试区域设置（3 分）；④信号调节与测试（4 分）。; 是: 否; 专业题: 专业题; 仓管: FA; 资材部: 工程研发部 | Ⅱ级 | 2
实操题 | 执行晶粒黏著后产品放置烘烤前的规范。 | 是: 否; 专业题: 专业题; 仓管: DB; 资材部: 生产部 | Ⅰ级 | 2
实操题 | 模拟操作员自检流程并记录异常。 | 是: 否; 专业题: 专业题; 仓管: DB; 资材部: 生产部 | Ⅰ级 | 2
实操题 | 按规范执行晶粒黏著机台开机前参数检查。 | 是: 否; 专业题: 专业题; 仓管: DB; 资材部: 生产部 | Ⅰ级 | 2
实操题 | 脚架上料前检查和防反功能确认。 | 是: 否; 专业题: 专业题; 仓管: DB; 资材部: 生产部 | Ⅰ级 | 2
实操题 | 更换银胶筒的标准操作。 | 是: 否; 专业题: 专业题; 仓管: DB; 资材部: 生产部 | Ⅰ级 | 2
实操题 | 交接班时进行设备及产品交接操作。 | 是: 否; 专业题: 专业题; 仓管: DB; 资材部: 生产部 | Ⅰ级 | 2
实操题 | 处理机台吸嘴报警（寿命到）的流程。 | 是: 否; 专业题: 专业题; 仓管: DB; 资材部: 生产部 | Ⅰ级 | 2
实操题 | 演示银胶回温后粘贴回温标签并填写内容。 | 是: 否; 专业题: 专业题; 仓管: DB; 资材部: 生产部 | Ⅰ级 | 2
实操题 | 填写生产记录表及晶片切割膜信息。 | 是: 否; 专业题: 专业题; 仓管: DB; 资材部: 生产部 | Ⅰ级 | 2
实操题 | 进行三点一直线校准操作（模拟）。 | 是: 否; 专业题: 专业题; 仓管: DB; 资材部: 生产部 | Ⅱ级 | 2
实操题 | 烘箱超温报警后的正确处置。 | 是: 否; 专业题: 专业题; 仓管: DB; 资材部: 生产部 | Ⅱ级 | 2
实操题 | 更换绝缘胶后彻底清洗点胶组件并防混用。 | 是: 否; 专业题: 专业题; 仓管: DB; 资材部: 生产部 | Ⅱ级 | 2
实操题 | 镀银脚架拆封后记录有效期并按时回用。 | 是: 否; 专业题: 专业题; 仓管: DB; 资材部: 生产部 | Ⅱ级 | 2
实操题 | 执行晶粒黏著机台停机超过1.5小时清轨操作。 | 是: 否; 专业题: 专业题; 仓管: DB; 资材部: 生产部 | Ⅱ级 | 2
实操题 | 处理生产中发现晶粒装反的异常。 | 是: 否; 专业题: 专业题; 仓管: DB; 资材部: 生产部 | Ⅱ级 | 2
实操题 | 处理晶粒黏著后胶厚超规的异常调整。 | 是: 否; 专业题: 专业题; 仓管: DB; 资材部: 生产部 | Ⅱ级 | 2
实操题 | DB顶针更换及顶针痕检查。 | 是: 否; 专业题: 专业题; 仓管: DW; 资材部: 生产部 | Ⅰ级 | 2
实操题 | WB自检操作：取样及显微镜检查。 | 是: 否; 专业题: 专业题; 仓管: DW; 资材部: 生产部 | Ⅰ级 | 2
实操题 | WB穿线操作及首颗焊线外观确认。 | 是: 否; 专业题: 专业题; 仓管: DW; 资材部: 生产部 | Ⅰ级 | 2
实操题 | 如何正确安装脚架并防止氧化？ | 是: 否; 专业题: 专业题; 仓管: DW; 资材部: 生产部 | Ⅰ级 | 2
实操题 | 演示DB银胶回温标签填写并粘贴。 | 是: 否; 专业题: 专业题; 仓管: DW; 资材部: 生产部 | Ⅰ级 | 2
实操题 | DB晶粒黏著首检流程演示(含标记)。 | 是: 否; 专业题: 专业题; 仓管: DW; 资材部: 生产部 | Ⅰ级 | 2
实操题 | 简述DB更换产品换型号清场操作。 | 是: 否; 专业题: 专业题; 仓管: DW; 资材部: 生产部 | Ⅰ级 | 2
实操题 | 操作DB换吸嘴流程，并进行三点一线校准。 | 是: 否; 专业题: 专业题; 仓管: DW; 资材部: 生产部 | Ⅰ级 | 2
实操题 | 操作员如何正确执行机台交接班设备确认？ | 是: 否; 专业题: 专业题; 仓管: DW; 资材部: 生产部 | Ⅰ级 | 2
实操题 | WB更换劈刀操作(使用扭力扳手)。 | 是: 否; 专业题: 专业题; 仓管: DW; 资材部: 生产部 | Ⅰ级 | 2
实操题 | WB等离子清洗机操作及料盒摆放。 | 是: 否; 专业题: 专业题; 仓管: DW; 资材部: 生产部 | Ⅰ级 | 2
实操题 | WB焊线机气体流量点检记录。 | 是: 否; 专业题: 专业题; 仓管: DW; 资材部: 生产部 | Ⅱ级 | 2
实操题 | 操作工处理吸嘴报警(寿命到)的标准步骤。 | 是: 否; 专业题: 专业题; 仓管: DW; 资材部: 生产部 | Ⅱ级 | 2
实操题 | DB银胶焊产品推晶测试取样。 | 是: 否; 专业题: 专业题; 仓管: DW; 资材部: 生产部 | Ⅱ级 | 2
实操题 | DB晶粒黏著自检发现吸嘴印处理。 | 是: 否; 专业题: 专业题; 仓管: DW; 资材部: 生产部 | Ⅱ级 | 2
实操题 | WB第二焊点偏移判定实操。 | 是: 否; 专业题: 专业题; 仓管: DW; 资材部: 生产部 | Ⅱ级 | 2
实操题 | WB铜线更换及标签填写。 | 是: 否; 专业题: 专业题; 仓管: DW; 资材部: 生产部 | Ⅱ级 | 2
实操题 | DB点胶头清洗及通堵操作。 | 是: 否; 专业题: 专业题; 仓管: DW; 资材部: 生产部 | Ⅱ级 | 2
实操题 | WB BSOB产品推球位置确认。 | 是: 否; 专业题: 专业题; 仓管: DW; 资材部: 生产部 | Ⅱ级 | 2
实操题 | 晶粒黏著产品烘烤时，料盒摆放要求是什么？ | 是: 否; 专业题: 专业题; 仓管: DW; 资材部: 生产部 | Ⅱ级 | 2
实操题 | DB烤箱烘烤操作及记录。 | 是: 否; 专业题: 专业题; 仓管: DW; 资材部: 生产部 | Ⅱ级 | 2
实操题 | WB线弧高度测量(使用测量显微镜)。 | 是: 否; 专业题: 专业题; 仓管: DW; 资材部: 生产部 | Ⅱ级 | 2
实操题 | DB DFN封装尾条标记操作。 | 是: 否; 专业题: 专业题; 仓管: DW; 资材部: 生产部 | Ⅱ级 | 2
实操题 | 处理成型后分层超标异常，需送实验室及后续动作。 | ABD: ①立即隔离该批次；②通知工艺工程师；③取样送实验室扫描确认；④根据分层原因调整清模/参数/材料；⑤重新验证合格后方可放行。; 是: 否; 专业题: 专业题; 仓管: MD; 资材部: 生产部 | Ⅱ级 | 2
实操题 | 模拟一次成型机改机后程序核对及首件确认全流程。 | ABD: ①核对机台程序名与流程卡一致；②检查参数是否锁定；③通知IPQC做首件，检查外观/厚度/偏位/X-Ray冲丝；④合格后签名记录；⑤开始量产。; 是: 否; 专业题: 专业题; 仓管: MD; 资材部: 生产部 | Ⅱ级 | 2
实操题 | 出现引脚压伤超标异常，请按OCAP-MD-020步骤处理。 | ABD: ①停机并标记不良品；②检查模具是否有异物或定位异常；③填写OCAP-MD-020记录表；④若连续超标开立NCR；⑤工程维修确认后试模正常生产。; 是: 否; 专业题: 专业题; 仓管: MD; 资材部: 生产部 | Ⅱ级 | 2
实操题 | 模拟DFN产品Plasma超时效（＞2h未成型）的完整处置流程。 | ABD: ①立即将未成型产品从氮气柜取出；②重新进行Plasma清洗；③清洗后2h内完成成型；④记录超时效原因并汇报；⑤若批量超时需QC确认水滴角。; 是: 否; 专业题: 专业题; 仓管: MD; 资材部: 生产部 | Ⅱ级 | 2
实操题 | 操作员如何进行清润模后的模面清洁(DFN专用方法)？ | ABD: ①用无尘布包裹铜片；②轻柔擦拭模面去除残留胶渍；③禁止铜针直接接触模面；④清洁后成型一模空封料检查；⑤记录在TCM本上。; 是: 否; 专业题: 专业题; 仓管: MD; 资材部: 生产部 | Ⅱ级 | 2
实操题 | 入库信好的客户标签的列印 | ABD: 打开标签系统，输入信好的客户包规，在工单一行中扫入母工单，回车，加入,选择圆盘，确认，输入需要列印的数量，用圆盘标签补印外箱客户标签。; 是: 否; 专业题: 专业题; 仓管: PACK; 资材部: 生产部 | Ⅰ级 | 2
实操题 | 来料自检过程（出货） | ABD: 检验数量，标签位置韵无破损，胶壳定位孔方向，圆盘有没变形; 是: 否; 专业题: 专业题; 仓管: PACK; 资材部: 生产部 | Ⅰ级 | 2
实操题 | 补印强茂圆盘标签 | ABD: 标签系统，输入强茂包规，点击补印记录，扫入需要补印的批号，回车，加入，选择圆盘确认，输入补印张数，标签列印，核对标签信息; 是: 否; 专业题: 专业题; 仓管: PACK; 资材部: 生产部 | Ⅰ级 | 2
实操题 | 封箱 | ABD: 工字封箱，箱体无翘起; 是: 否; 专业题: 专业题; 仓管: PACK; 资材部: 生产部 | Ⅰ级 | 2
实操题 | 封静电袋 | ABD: 静电袋反折粘贴胶带，卷盘在静电袋里呈十字型; 是: 否; 专业题: 专业题; 仓管: PACK; 资材部: 生产部 | Ⅰ级 | 2
实操题 | 入库打印强茂标签 | ABD: 根据流程卡上的包装规范，输入包规，工单号，回车，加入，点击圆盘，根据实际数量列印标签，标签尺寸80*45mm，核对标签信息是否一致。; 是: 否; 专业题: 专业题; 仓管: PACK; 资材部: 生产部 | Ⅰ级 | 2
实操题 | 入库临时标签更换强茂标签流程 | ABD: 根据外箱标签数量核对产品数量，核对标签上信息与流程卡与临时标签是否一致，包括工单号、包规、入库储位，产品型号等，随意选中一盘产品用手持放大镜观看印字是否与流程卡一致，撕掉临时标签，更换强茂标签，扫码装箱。; 是: 否; 专业题: 专业题; 仓管: PACK; 资材部: 生产部 | Ⅰ级 | 2
实操题 | 入库合批过程 | ABD: 同母工单，非AU产品，每个合批子工单数量不能大于80盘，MES中生产批执行，扫入员工工号及在工单编号中扫入母工单，选中任意一个合批子工单，执行，选中合批的2个子工单，确认。; 是: 否; 专业题: 专业题; 仓管: PACK; 资材部: 生产部 | Ⅰ级 | 2
实操题 | 加贴客户标签 | ABD: 无固定答案，根据当时生产的情况随机考核; 是: 否; 专业题: 专业题; 仓管: PACK; 资材部: 生产部 | Ⅰ级 | 2
实操题 | 包装出货核对扫码过程（香港文晔客户） | ABD: 打开标签系统，点击menu，选中条码检查程式混批，输入包规，交货单号，左侧选中客户外箱，右侧选中圆盘内盒，进行对比; 是: 否; 专业题: 专业题; 仓管: PACK; 资材部: 生产部 | Ⅰ级 | 2
实操题 | 微星客户内盒装箱 | ABD: 内盒标签的起与讫与放进的圆盘标签要对应; 是: 否; 专业题: 专业题; 仓管: PACK; 资材部: 生产部 | Ⅱ级 | 2
实操题 | 降规品入库过程 | ABD: 首件进行降规品进行称重，是否与流程卡数量一致，在mes系统中进行分批，把降规品分出来，设置等待处理-工单编号-查询-选中-设置-确认，等待处置，工单编号，查询-输入解除说明原因，继续执行。打印外箱标签，在周转箱上粘贴降规HOLD仓，转投半成品转投，入半成品仓; 是: 否; 专业题: 专业题; 仓管: PACK; 资材部: 生产部 | Ⅱ级 | 2
实操题 | 纬创Wistron唛头有几种形式 | ABD: 三种形式，出货纬创越南厂需要贴纬创越南厂唛头标签，100*90mm标签纸打印，出192厂唛头秀Wistron（zhoung，shan）F138(6厂)，其余厂区盖Wistron唛头章; 是: 否; 专业题: 专业题; 仓管: PACK; 资材部: 生产部 | Ⅱ级 | 2
实操题 | 海尔客户外箱标签、标识标签及唛头标签的粘贴 | ABD: 只贴海尔客户标签位置同强茂，2张物料描述标签在两正唛右上部，季节标签贴在侧唛2面左上部，下面分别贴1张ROHS标签，有唛头，MOS产品贴静电标识在侧唛一面右上部; 是: 否; 专业题: 专业题; 仓管: PACK; 资材部: 生产部 | Ⅱ级 | 2
实操题 | 加贴联宝外箱标签 | ABD: 外箱需要加贴二张客户标签，位置分别在强茂标签下面; 是: 否; 专业题: 专业题; 仓管: PACK; 资材部: 生产部 | Ⅱ级 | 2
实操题 | 加贴仁宝外箱标签 | ABD: 外箱需要加贴一张客户仁宝标签，位置在强茂标签右侧，与强茂标签平行，注意仁宝标签为季度标签，颜色要区分; 是: 否; 专业题: 专业题; 仓管: PACK; 资材部: 生产部 | Ⅱ级 | 2
实操题 | MES分批合批过程 | ABD: 同母工单，MES中生产批执行，扫入员工工号及在工单编号中扫入母工单，选中任意一个合批子工单，执行，选中合批的2个子工单，确认。分批，输入满箱数量进行分批。; 是: 否; 专业题: 专业题; 仓管: PACK; 资材部: 生产部 | Ⅱ级 | 2
实操题 | 品佳客户唛头有几种，怎么确定盖哪个唛头章 | ABD: 2种形式，根据标签系统里面内容，如客户代码为168900，唛头章为SAC,如客户代码为168901，唛头章为SAC01; 是: 否; 专业题: 专业题; 仓管: PACK; 资材部: 生产部 | Ⅱ级 | 2
实操题 | 加贴和硕内盒标签 | ABD: 强茂标签在左，客户在右，2张标签平行; 是: 否; 专业题: 专业题; 仓管: PACK; 资材部: 生产部 | Ⅱ级 | 2
实操题 | 出香港台达客户外箱标签及唛头等粘贴 | ABD: 正唛2面要写出货地HK，唛头菱形框内要盖唛头DELTA，菱形框左下方要盖抗静电印章，外箱只贴强茂标签，需要有客料; 是: 否; 专业题: 专业题; 仓管: PACK; 资材部: 生产部 | Ⅱ级 | 2
实操题 | 退火烤箱恒温过程中发生故障程序中断，详细操作步骤。 | ABD: 记录已恒温时间折半，恢复后继续运行补足总恒温60min，监控镀层外观。; 是: 否; 专业题: 专业题; 仓管: Plating; 资材部: 生产部 | Ⅱ级 | 2
实操题 | 模拟电镀掉料卡料后的紧急处置与产品处理全流程。 | ABD: 按下急停，取出掉落产品，检查前后两条，电镀槽产品退镀，空缺处前后10条退镀，填写履历表。; 是: 否; 专业题: 专业题; 仓管: Plating; 资材部: 生产部 | Ⅱ级 | 2
实操题 | 软化槽洗槽换液操作：静置沉降、抽取清液、补加新液实操要点。 | ABD: 静置一周，分两次抽上层清液，补加50%旧液+50%新药水，清洁槽体。; 是: 否; 专业题: 专业题; 仓管: Plating; 资材部: 生产部 | Ⅱ级 | 2
实操题 | 电镀首检发现引脚漏铜1pcs时，按OCAP处理步骤。 | ABD: 立即隔离该批次，通知领班/PE，开立OCAP-ST-017，全检同批产品，追溯返工。; 是: 否; 专业题: 专业题; 仓管: Plating; 资材部: 生产部 | Ⅱ级 | 2
实操题 | 突发停电浸泡槽有产品时手动取出及放假超3天产品退回流程。 | ABD: 手动吊出放水洗槽清洗，退回前道工序氮气柜，记录异常。; 是: 否; 专业题: 专业题; 仓管: Plating; 资材部: 生产部 | Ⅱ级 | 2
实操题 | 请演示晶片切割膜更换后首件检查动作要点。 | 是: 否; 专业题: 专业题; 仓管: SAW; 资材部: 生产部 | Ⅰ级 | 2
实操题 | 切割作业中刀痕检测报警处置步骤 | 是: 否; 专业题: 专业题; 仓管: SAW; 资材部: 生产部 | Ⅰ级 | 2
实操题 | 生产过程中发现晶片切割后刀痕宽度超出规范，请说明自检处理流程。 | 是: 否; 专业题: 专业题; 仓管: SAW; 资材部: 生产部 | Ⅰ级 | 2
实操题 | 简述塑封体切割膜（UV膜）拆封后储存及报废规则。 | 是: 否; 专业题: 专业题; 仓管: SAW; 资材部: 生产部 | Ⅰ级 | 2
实操题 | 自检发现晶粒表面脏污（硅粉残留）应如何点除墨点？ | 是: 否; 专业题: 专业题; 仓管: SAW; 资材部: 生产部 | Ⅰ级 | 2
实操题 | 晶片切割后需在10分钟内清洗，请说明清洗前产品摆放要求。 | 是: 否; 专业题: 专业题; 仓管: SAW; 资材部: 生产部 | Ⅰ级 | 2
实操题 | 如何正确执行晶片切割上料操作（含铁圈定位）？ | 是: 否; 专业题: 专业题; 仓管: SAW; 资材部: 生产部 | Ⅰ级 | 2
实操题 | 描述晶片破片后贴膜处理方法。 | 是: 否; 专业题: 专业题; 仓管: SAW; 资材部: 生产部 | Ⅰ级 | 2
实操题 | 请模拟晶片贴膜操作前准备流程，列出关键步骤。 | 是: 否; 专业题: 专业题; 仓管: SAW; 资材部: 生产部 | Ⅰ级 | 2
实操题 | 操作工如何执行真空吸笔作业前检查？ | 是: 否; 专业题: 专业题; 仓管: SAW; 资材部: 生产部 | Ⅰ级 | 2
实操题 | 晶片切割完成后晶粒背面刀痕浅需用显微镜确认，请详细操作。 | 是: 否; 专业题: 专业题; 仓管: SAW; 资材部: 生产部 | Ⅱ级 | 2
实操题 | 晶片切割设备因刀痕检测频繁报警，操作员排查步骤。 | 是: 否; 专业题: 专业题; 仓管: SAW; 资材部: 生产部 | Ⅱ级 | 2
实操题 | 自检发现晶粒划伤应如何点除墨点？ | 是: 否; 专业题: 专业题; 仓管: SAW; 资材部: 生产部 | Ⅱ级 | 2
实操题 | 简述晶片来料检验（肉眼全检）内容 | 是: 否; 专业题: 专业题; 仓管: SAW; 资材部: 生产部 | Ⅱ级 | 2
实操题 | 如果切割程序丢失，如何从服务器恢复并确认正确性？ | 是: 否; 专业题: 专业题; 仓管: SAW; 资材部: 生产部 | Ⅱ级 | 2
实操题 | 生产过程中发现晶片切割膜切穿，如何处理并触发OCAP？ | 是: 否; 专业题: 专业题; 仓管: SAW; 资材部: 生产部 | Ⅱ级 | 2
实操题 | 演示晶片切割膜领用后物料员如何执行48h确认机制。 | 是: 否; 专业题: 专业题; 仓管: SAW; 资材部: 生产部 | Ⅱ级 | 2
实操题 | 模拟晶片切割程序调取与核对（含条形码扫描）。 | 是: 否; 专业题: 专业题; 仓管: SAW; 资材部: 生产部 | Ⅱ级 | 2
实操题 | 处理切割设备主轴异常导致崩边变大的情景。 | 是: 否; 专业题: 专业题; 仓管: SAW; 资材部: 生产部 | Ⅱ级 | 2
实操题 | 晶片切割膜拆封后需做MES防错，请说明防错机制。 | 是: 否; 专业题: 专业题; 仓管: SAW; 资材部: 生产部 | Ⅱ级 | 2
实操题 | 实操说明切弯脚后将产品装入料筒的两个核心规范要求，如何执行？ | ABD: 1. 装料过程不可敲击料筒，避免材料摩擦刮伤；2. 料筒装料高度仅允许八分满，防止挤压造成产品损伤。; 是: 否; 专业题: 专业题; 仓管: TF; 资材部: 生产部 | Ⅰ级 | 2
实操题 | 请实操产品正确装筒操作 | ABD: 轻放不敲击→八分满→避免摩擦→防挤压刮伤→盖好盖子; 是: 否; 专业题: 专业题; 仓管: TF; 资材部: 生产部 | Ⅰ级 | 2
实操题 | 请实操来料检验与上料操作 | ABD: 核对流程卡→检查外观→确认方向→清理模具→确认程序→安全上料; 是: 否; 专业题: 专业题; 仓管: TF; 资材部: 生产部 | Ⅰ级 | 2
实操题 | 实操演示切弯脚工序中，气枪清洁上下模具的基础操作，说明清洁时的操作要点？ | ABD: 手持气枪轻吹模具表面，重点清洁冲废 切断 预成型等关键部位，确保无杂物 产品残留，操作时避免气枪直吹设备精密部件; 是: 否; 专业题: 专业题; 仓管: TF; 资材部: 生产部 | Ⅰ级 | 2
实操题 | 实操说明切弯脚生产中，操作员外观自检的基础频率和取样数量要求？ | ABD: 自检频率为每2小时一次，每次自检取样数量不低于一刀数量，完成后做好外观自检记录。; 是: 否; 专业题: 专业题; 仓管: TF; 资材部: 生产部 | Ⅰ级 | 2
实操题 | 请实操切弯脚模具清洁作业。 | ABD: 1.停机状态；2.气枪清洁模具；4.检查废料桶；5.确认无残留；; 是: 否; 专业题: 专业题; 仓管: TF; 资材部: 生产部 | Ⅰ级 | 2
实操题 | 实操演示切弯脚工序开班前，如何确认来料信息是否一致，需核对哪些核心信息？ | ABD: 核对流程卡信息与实际产品信息，核心确认产品型号、弹夹号、封装类型、流程卡号、条数，确保全部准确一致。; 是: 否; 专业题: 专业题; 仓管: TF; 资材部: 生产部 | Ⅰ级 | 2
实操题 | 实操机台报警注塑不足处理流程 | ABD: 1.停机2.清片3将料条从机台模具抽出4.将注塑不足产品用美工刀切除5.机台点击手动模式将注塑不足料条切完; 是: 否; 专业题: 专业题; 仓管: TF; 资材部: 生产部 | Ⅱ级 | 2
实操题 | 请实操切弯脚开班首检全过程 | ABD: 假片试机→首刀送QC→5颗关键尺寸测量→分层测试→合格后方可生产; 是: 否; 专业题: 专业题; 仓管: TF; 资材部: 生产部 | Ⅱ级 | 2
实操题 | 实操演示切弯脚机台卡料的完整处理流程，包括风险料的标识和流转要求？ | ABD: 1. 清空成品料盒，点击设备清片后手动抽取卡料脚架，无法抽取则通知工务；2. 调整脚架并清掉机上产品；3. 全检卡料产生的风险料，剔除不良品；4. 正常品单独装入小袋，标注“风险料”，与良品一同放入料筒流转下一站。; 是: 否; 专业题: 专业题; 仓管: TF; 资材部: 生产部 | Ⅱ级 | 2
实操题 | MES报修步骤 | ABD: 1.登入MES 系统2.点击维修保养管理3.设备故障登录4.报修单5.扫描机台号6.选择故障编号7.点击确定8通知工务; 是: 否; 专业题: 专业题; 仓管: TF; 资材部: 生产部 | Ⅱ级 | 2
实操题 | 实操演示切弯脚后废脚架的回收流程，需做好哪些关键记录，分类要求是什么？ | ABD: 1. 按材质分类回收，区分铜 铁镍材质；2. 将分类后的废脚架返至仓库，由仓库人员称重；3. 操作员在指定表单中准确记录废脚架的材质重量，以及每个封装的当日产出，确保账物一致。; 是: 否; 专业题: 专业题; 仓管: TF; 资材部: 生产部 | Ⅱ级 | 2
实操题 | 实操演示切弯脚工序中，操作员自检发现异常品的完整处理流程，如何追溯批次并记录？ | ABD: 1. 立即停止生产，通知技术员维修调节，同时报告领班；2. Hold该批次及已生产的前批次产品，逐一确认追溯至无异常批次；3. 在《T/F生产记录表》中详细登记异常产品的状态、批次、异常描述；4. 异常解决后，重新首检合格方可恢复生产。; 是: 否; 专业题: 专业题; 仓管: TF; 资材部: 生产部 | Ⅱ级 | 2
实操题 | 请实操完成当前批次有印字产品的复测作业，包括机台准备、复测操作、检验等步骤。 | ABD: 1)清洁机台，清空不良BIN桶；2)关闭镭射避免双重印字；3)沿用首测Vision模板，无需重新学习；4)将复测产品放入机台进行测试；5)OP对复测产品进行100%全检；6)QC进行抽样检验（每三盘抽一盘）；7)记录复测结果。; 是: 否; 专业题: 专业题; 仓管: TMTT; 资材部: 生产部 | Ⅰ级 | 2
实操题 | 请实操完成电性Golden验证，包括样品准备、验证操作、结果确认等步骤。 | ABD: 1)准备对应产品的Golden sample（良品1颗，open、short各1颗）；2)将样品放入机台进行测试；3)确认机台测试结果与样品特性一致；4)记录验证结果；5)若验证失败立即通知工程师处理。; 是: 否; 专业题: 专业题; 仓管: TMTT; 资材部: 生产部 | Ⅰ级 | 2
实操题 | 请实操完成TMTT机台的开班准备工作，包括设备启动、清机、参数确认等步骤。 | ABD: 1)启动机台、测试计算机；2)对吸嘴、料盒、震动碗、轨道等进行清机；3)通知QC确认清机效果；4)开启VISION系统并确认正常；5)核对测试程序与R/C信息一致；6)确认塑封刀温度达到设定值；7)完成机台测试功能确认。; 是: 否; 专业题: 专业题; 仓管: TMTT; 资材部: 生产部 | Ⅰ级 | 2
实操题 | 请实操完成不良品的处理作业，包括分类、包装、标识、存放等步骤。 | ABD: 1)将每个BIN桶里的不良品单独装入对应的静电袋；2)在静电袋上标注不良项目；3)将所有不良品静电袋放入红色静电袋；4)在红色静电袋上标注产品型号及批次号；5)根据AU/Non-AU分类存放；6)做好不良品记录；7)按规定期限保留（AU3年，Non-AU1年）。; 是: 否; 专业题: 专业题; 仓管: TMTT; 资材部: 生产部 | Ⅰ级 | 2
实操题 | 请实操完成封合刀的清洁作业，包括工具准备、清洁操作、效果确认等步骤。 | ABD: 1)准备高温金属清洁膏、无尘布、酒精；2)关闭相关设备电源，待温度降低；3)用无尘布沾酒精初步清洁；4)涂抹高温金属清洁膏进行深度清洁；5)用干净无尘布擦拭干净；6)确认封合刀表面无异物、无残留；7)填写清洁记录。; 是: 否; 专业题: 专业题; 仓管: TMTT; 资材部: 生产部 | Ⅰ级 | 2
实操题 | 请实操完成尾盘的处理作业，包括尾盘收集、标识、入库等步骤。 | ABD: 1)将剩余不满盘产品进行清料；2)取独立静电袋并标注批次信息（批次号、产品型号等）；3)将静电袋订于对应批次工单上；4)将产品放入静电袋后送入尾盘库；5)贴上对应标签；6)做好尾盘管理记录；7)确保同一产品型号只有一个尾盘留存。; 是: 否; 专业题: 专业题; 仓管: TMTT; 资材部: 生产部 | Ⅰ级 | 2
实操题 | 请实操完成机台报警后的处理作业，包括停机检查、原因分析、恢复生产等步骤。 | ABD: 1)立即停机，确认报警原因（连续不良/连续pass）；2)检查机台是否存在叠料异常；3)检查印字、封合、编带等是否正常；4)对机台功能进行确认测试；5)排除故障后进行试生产；6)确认机台恢复正常功能；7)填写设备故障处理记录；8)重新开机生产。; 是: 否; 专业题: 专业题; 仓管: TMTT; 资材部: 生产部 | Ⅰ级 | 2
实操题 | 请实操完成回流焊作业，包括设备准备、产品处理、记录等步骤。 | ABD: 1)确认Reflow设备温度设定曲线为260℃；2)将清洗完成的产品倒入载具；3)将载具放置于进料口链条表面；4)记录载具编号在工单上；5)产品完成回流焊后转移至自检台；6)将产品倒回对应的防静电袋；7)在防静电袋上标注“IR”字样；8)填写回流焊生产记录表。; 是: 否; 专业题: 专业题; 仓管: TMTT; 资材部: 生产部 | Ⅰ级 | 2
实操题 | 请实操完成塑封拉力测试，包括样品抽取、设备操作、结果判定等步骤。 | ABD: 1)从包装机上抽取＞30cm的塑封后胶壳样品；2)将样品安装到拉力测试机并设定参数；3)进行常规剥离力测试；4)进行单边剥离力测试（20g~45g）；5)测量边群宽度；6)根据标准判定测试结果；7)填写测试记录。; 是: 否; 专业题: 专业题; 仓管: TMTT; 资材部: 生产部 | Ⅰ级 | 2
实操题 | 请实操完成DFN产品的来料称重检验，包括设备准备、称重操作、结果判定等步骤。 | ABD: 1)将电子秤归零；2)将装有产品的静电袋放置在天平上；3)待读数稳定后记录重量；4)对比读值与静电袋上记录的重量；5)判定是否在±0.1g允许范围内；6)超出范围时通知主管联系上一工序。; 是: 否; 专业题: 专业题; 仓管: TMTT; 资材部: 生产部 | Ⅰ级 | 2
实操题 | 回流焊作业全流程 | ABD: 1) 确认设备温度；2) 产品上料；3) 记录载具编号；4) 接料；5) 产品回收并标注 “IR”；6) 填写回流焊记录，转下工序。; 是: 否; 专业题: 专业题; 仓管: TMTT; 资材部: 生产部 | Ⅱ级 | 2
实操题 | 同一型号连续生产 7 天，电性 + 外观 Golden 验证 | ABD: 1) 准备验证样品；2) 电性 Golden 验证，核对测试结果；3) VISION 测量标准件；4) 验证 VISION 不良检出功能；5) 记录数据，不合格立即通知工程师。; 是: 否; 专业题: 专业题; 仓管: TMTT; 资材部: 生产部 | Ⅱ级 | 2
实操题 | 设备保养后重新生产 | ABD: 1) 确认保养完成；2) dummy 跑机；3) 前 3 盘送 QC 首检；4) QC 确认签字；5) 首检合格后批量生产；6) 初期加强巡检。; 是: 否; 专业题: 专业题; 仓管: TMTT; 资材部: 生产部 | Ⅱ级 | 2
实操题 | QA 站不良的 Lot 全流程处理 | ABD: 1) 紧急 Hold 批；2) QC 100% 全检；3) 填写 Hold Lot 表；4) 通知工程师分析；5) 按结果处理（放行 / 返工 / 报废）；6) 记录跟踪，处理完成后流转。; 是: 否; 专业题: 专业题; 仓管: TMTT; 资材部: 生产部 | Ⅱ级 | 2
实操题 | AU 产品低良处理 | ABD: 1) 停机 Hold 批；2) 核对良率与不良品；3) 通知工程师分析；4) 按重测规范重测；5) 不良品单独存放；6) 记录并单批管理。; 是: 否; 专业题: 专业题; 仓管: TMTT; 资材部: 生产部 | Ⅱ级 | 2
实操题 | 塑封拉力测试 fail 的全流程处理 | ABD: 1) 紧急停机；2) 通知技术员和 IPQC；3) 追溯前 3 卷产品；4) 机台维修；5) 重新测试验证；6) 处理过往产品；7) 恢复生产并加强巡检。; 是: 否; 专业题: 专业题; 仓管: TMTT; 资材部: 生产部 | Ⅱ级 | 2
实操题 | 更换产品型号（未变更印字）重新开批全流程 | ABD: 1) 核对生产计划与 R/C 信息；2) 清机并通知 QC 确认；3) 扫描二维码调用程序，核对信息；4) QC 签字后试生产；5) 确认无异常后正式开批；6) 填写相关记录。; 是: 否; 专业题: 专业题; 仓管: TMTT; 资材部: 生产部 | Ⅱ级 | 2
实操题 | 复测不同批次的有印字产品 | ABD: 1) 机台清洁；2) 关闭镭射；3) 技术员设定 Vision 模板；4) 试打样品确认；5) 复测生产并加强检查；6) 记录复测信息。; 是: 否; 专业题: 专业题; 仓管: TMTT; 资材部: 生产部 | Ⅱ级 | 2
实操题 | DFN 来料称重异常处理 | ABD: 1) 暂停接收；2) 多次称重确认；3) 核对信息；4) 通知上工序；5) 隔离存放；6) 按要求处理；7) 填写记录。; 是: 否; 专业题: 专业题; 仓管: TMTT; 资材部: 生产部 | Ⅱ级 | 2
实操题 | 两个同型号尾盘合编 | ABD: 1) 核对料号与晶片料号；2) 填写领用记录；3) 清机并 QC 确认；4) 机台合编；5) 试打确认后正式生产；6) 作为一个 Lot 管理，处理时效不超 1 年。; 是: 否; 专业题: 专业题; 仓管: TMTT; 资材部: 生产部 | Ⅱ级 | 2
实操题 | 演示操作员如何按照“田”字形进行自检抽样。 | 是: 否; 专业题: 专业题; 仓管: WB; 资材部: 生产部 | Ⅰ级 | 2
实操题 | 操作员如何进行每日开班5S及设备点检？ | 是: 否; 专业题: 专业题; 仓管: WB; 资材部: 生产部 | Ⅰ级 | 2
实操题 | 请模拟完成一次WB换线材操作（从报警到恢复生产） | 是: 否; 专业题: 专业题; 仓管: WB; 资材部: 生产部 | Ⅰ级 | 2
实操题 | 简述WB后烘烤时如何正确摆放料盒 | 是: 否; 专业题: 专业题; 仓管: WB; 资材部: 生产部 | Ⅰ级 | 2
实操题 | 完成一次料盒的规范上下料操作 | 是: 否; 专业题: 专业题; 仓管: WB; 资材部: 生产部 | Ⅰ级 | 2
实操题 | 模拟完成一次铜线更换全流程（步骤描述）：从领取线材到自检确认。 | 是: 否; 专业题: 专业题; 仓管: WB; 资材部: 生产部 | Ⅰ级 | 2
实操题 | 操作员进行WB开机前准备工作清单（列举至少8项）。 | 是: 否; 专业题: 专业题; 仓管: WB; 资材部: 生产部 | Ⅱ级 | 2
实操题 | 模拟等离子清洗机操作步骤（DFN1006银胶产品）。 | 是: 否; 专业题: 专业题; 仓管: WB; 资材部: 生产部 | Ⅱ级 | 2
实操题 | 操作员如何确认氮氢混合气体流量符合规范（以KNS为例）？ | 是: 否; 专业题: 专业题; 仓管: WB; 资材部: 生产部 | Ⅱ级 | 2
实操题 | 处理报警“线夹打开异常”时应采取的安全措施。 | 是: 否; 专业题: 专业题; 仓管: WB; 资材部: 生产部 | Ⅱ级 | 2
实操题 | 操作员发现第二焊点鱼尾开裂的处理动作。 | 是: 否; 专业题: 专业题; 仓管: WB; 资材部: 生产部 | Ⅱ级 | 2
实操题 | 工单发料 | 是: 否; 专业题: 专业题; 仓管: 仓管; 资材部: 资材部 | Ⅰ级 | 2
实操题 | 物料收货报检 | ABD: 简要步骤; 是: 否; 专业题: 专业题; 仓管: 仓管; 资材部: 资材部 | Ⅰ级 | 2
实操题 | 内部标签和客户标签怎么核对 | 是: 否; 专业题: 专业题; 仓管: 仓管; 资材部: 资材部 | Ⅰ级 | 2
实操题 | 模拟仓库烟雾报警的应急场景，完成干粉灭火器的取用、初期火情的处置操作，同时引导作业人员按疏散路线撤离。 | 是: 否; 专业题: 专业题; 仓管: 仓管; 资材部: 资材部 | Ⅰ级 | 2
实操题 | 发生异常处理流程 | 是: 否; 专业题: 专业题; 仓管: 仓管; 资材部: 资材部 | Ⅰ级 | 2
实操题 | 成品上货架 | 是: 否; 专业题: 专业题; 仓管: 仓管; 资材部: 资材部 | Ⅰ级 | 2
实操题 | 退库，退给供应商 | 是: 否; 专业题: 专业题; 仓管: 仓管; 资材部: 资材部 | Ⅱ级 | 2
实操题 | 备货后物料查找（包含数据统计，标签，实物等） | 是: 否; 专业题: 专业题; 仓管: 仓管; 资材部: 资材部 | Ⅱ级 | 2
实操题 | 超期物料流程 | 是: 否; 专业题: 专业题; 仓管: 仓管; 资材部: 资材部 | Ⅱ级 | 2
实操题 | 查询某批次的入库记录 | 是: 否; 专业题: 专业题; 仓管: 仓管; 资材部: 资材部 | Ⅱ级 | 2
实操题 | 成品发货数据统计 | 是: 否; 专业题: 专业题; 仓管: 仓管; 资材部: 资材部 | Ⅱ级 | 2
实操题 | 成品发货缠膜 | ABD: 简要步骤; 是: 否; 专业题: 专业题; 仓管: 仓管; 资材部: 资材部 | Ⅱ级 | 2