## 判断
目的: 1、以判断题库为例，一道题目可适用于不同部门的不同岗位，具体为：生产封装、生产部测试、工务部设备技术员、资材部仓管员、FA、信赖性实验员、质检员；需出题人判断给出题目属性； 2、试卷以技能等级和岗位属性来自动生成所属范围内的试卷；
试题描述(文本) | 正确答案 | 级别 | 题目属性 | 备注
入库合批只要料号相同，就可以合批 | 错误 | 一级技能 | 生产部-PACK
不同LOT的产品可以放在同一个工作桌上 | 错误 | 一级技能 | 生产部-PACK
在合批过程中不需要核对数量，按照流程卡数量即可 | 错误 | 一级技能 | 生产部-PACK
入库全部按照强茂标签入库，无需看流程卡上包规 | 错误 | 一级技能 | 生产部-PACK
在列印标签时，文晔与信好得的作业模式一致 | 错误 | 一级技能 | 生产部-PACK
进入编带的产品，胶壳索引孔位置靠近圆盘反面 | 正确 | 一级技能 | 生产部-PACK
圆盘，内盒，外箱都需要盖PASS章 | 错误 | 一级技能 | 生产部-PACK
MMDT2907AQ_R1_00501与PJT138KA_R1_005A1在出货包装时，都需要装静电袋 | 错误 | 一级技能 | 生产部-PACK
1个外箱最多可以放8个内盒 | 正确 | 一级技能 | 生产部-PACK
MOS产品的内盒外箱不用贴静电标识 | 错误 | 一级技能 | 生产部-PACK
内盒标签的数量都是30000颗 | 错误 | 一级技能 | 生产部-PACK
1卷产品可以有2种印字 | 错误 | 一级技能 | 生产部-PACK
打印客户标签时，可以多打印几张备用 | 错误 | 一级技能 | 生产部-PACK
接触已封装好的产品可以不用带手套 | 错误 | 一级技能 | 生产部-PACK
盖带不能超过载带索引孔1/3 | 正确 | 一级技能 | 生产部-PACK
SOT系列产品一箱数量可以大于240K | 错误 | 一级技能 | 生产部-PACK
DFN系列产品一箱数量可以大于800K | 错误 | 一级技能 | 生产部-PACK
入库产品的外箱标签可以与实际数量不一致 | 错误 | 一级技能 | 生产部-PACK
产品必须满箱才可以入库 | 错误 | 一级技能 | 生产部-PACK
临时标签可以不用与流程卡信息核对 | 错误 | 一级技能 | 生产部-PACK
入库产品如果需要紧急出货可以不用QC检验，直接入库 | 错误 | 一级技能 | 生产部-PACK
打印客户标签时不需要关注标签尺寸，标签里面内容正确就可以 | 错误 | 一级技能 | 生产部-PACK
加贴客户标签时，不用核对标签信息，直接可以加贴 | 错误 | 一级技能 | 生产部-PACK
发现少标签时，不用排查原因，可以直接补印 | 错误 | 一级技能 | 生产部-PACK
上一站转入的产品可以不用核对数量，直接按照流程卡上数量作业 | 错误 | 一级技能 | 生产部-PACK
出货使用的外箱只有1个规格 | 错误 | 一级技能 | 生产部-PACK
出货使用的内盒只有1个规格 | 错误 | 一级技能 | 生产部-PACK
内盒不满10卷产品时，可以不放填充物，直接封箱 | 错误 | 一级技能 | 生产部-PACK
流程卡跟着的异常单可以不用关注，正常作业 | 错误 | 一级技能 | 生产部-PACK
流程卡需要跟着产品入库 | 错误 | 一级技能 | 生产部-PACK

## 多选题
试题描述(文本) | A选项(文本) | B选项(文本) | C选项(文本) | D选项(文本) | 可多选 | 正确答案 | 级别 | 题目属性
仁宝客户标签为季节标签，颜色有哪些( ) | 白 | 蓝 | 黄 | 紫 | 是 | ABCD | 一级技能 | 生产部-PACK
内盒标签需要左右粘贴的客户有（ ） | 仁宝 | 和硕 | 华硕 | 广达 | 是 | BC | 一级技能 | 生产部-PACK
入库母工单不可以合批的料号（ ） | MMBT3904-AU_R1_005A1 | PEC3205M1Q-AU_R1_005A1 | 2N7002K_R1_00501 | 2N7002KDW_R1_00501 | 是 | AB | 一级技能 | 生产部-PACK
入库母工单可以合批的料号（ ） | MMBT3904-AU_R1_005A1 | PEC3205M1Q-AU_R1_005A1 | 2N7002K_R1_00501 | 2N7002KDW_R1_00501 | 是 | CD | 一级技能 | 生产部-PACK
在入库合批时需要关注流程卡上的哪些信息（ ） | 工单号 | 下料备注 | 包规规范 | 数量 | 是 | ABCD | 一级技能 | 生产部-PACK
流程卡的颜色有（ ） | 黄色 | 淡紫色 | 白色 | 淡蓝色 | 是 | ABCD | 一级技能 | 生产部-PACK
下面（ ）型号的产品可以使用淡蓝色流程卡 | MMBT3904-AU_R1_005A1 | PEC3205M1Q-AU_R1_005A1 | 2N7002K_R1_00501 | 2N7002KDW_R1_00501 | 是 | AB | 一级技能 | 生产部-PACK
下面哪些包规需要加贴客户标签（ ） | W-QA1515 | W-QA1540 | W-QA1519 | W-QC10B8 | 是 | ABC | 一级技能 | 生产部-PACK
在入库列印强茂标签时，哪些工单需要输入原始批号( ) | ZD | ZY | ZA | ZB | 是 | AB | 一级技能 | 生产部-PACK
在入库列印强茂标签时，哪些工单不需要输入原始批号( ) | ZD | ZY | ZA | ZB | 是 | CD | 一级技能 | 生产部-PACK
产品型号后缀中包含的信息有？ | PIN1点朝向 | 卷盘尺寸 | 产品颜色 | 生产批次 | 是 | AB | 一级技能 | 生产部-PACK
以下哪些产品的每卷标准数量为3000 pcs？ | SOT23-3L | SOT-23 | SOT-23 6L-1 | SOT-363 | 是 | ABCD | 一级技能 | 生产部-PACK
卷盘标签右侧的印记包括？ | 强茂LOGO | HF RoHS标识 | 生产日期 | 检验员编号 | 是 | AB | 一级技能 | 生产部-PACK
内盒包装的注意事项包括？ | 内盒内不允许有不同批次的卷盘 | 一个内盒只能有一张标签 | 内盒可以随意放置卷盘 | 内盒标签规格为80*45mm | 是 | ABD | 一级技能 | 生产部-PACK
外箱包装的注意事项包括？ | 外箱两侧面需贴外箱标签 | 外箱可以贴多个标签 | 外箱标签规格为100*90mm | 外箱标签无需盖章 | 是 | ABCD | 一级技能 | 生产部-PACK
LOT NO批号9位编码中包含的信息有？ | 厂别 | 当日流水号 | 年月日 | 线别和类别 | 是 | ABCD | 一级技能 | 生产部-PACK
关于标签盖章的要求包括？ | 卷盘标签需盖QC-PASS章 | 内盒标签需盖QC-PASS章 | 外箱标签无需盖章 | 所有标签都需要盖章 | 是 | ABC | 一级技能 | 生产部-PACK
DFN1006的包装要求包括？ | 阴极线在载带定位孔边 | Pitch 2mm胶壳前空110格 | 每卷10000 pcs | 连续编带 | 是 | ABCD | 一级技能 | 生产部-PACK
静电标识的使用要求包括？ | 普通产品烙印于卷盘上 | MOS产品加贴黄色静电标签 | 外箱也需要加贴静电标签 | 卷盘无需静电标识 | 是 | ABC | 一级技能 | 生产部-PACK
关于DC码的打印要求包括？ | 依照客户提供委工单 | 若无DC码则无需打印 | 必须打印固定的DC码 | 根据生产批次确定 | 是 | AB | 一级技能 | 生产部-PACK
编带的要求包括？ | 连续编带 | 使用指定的载带 | 使用指定的盖带 | 可以间断编带 | 是 | ABC | 一级技能 | 生产部-PACK
卷盘标签的内容包括？ | 产品型号 | 印字信息 | 批次号 | 实际数量 | 是 | ABCD | 一级技能 | 生产部-PACK

## 单选
试题描述(文本) | A选项(文本) | B选项(文本) | C选项(文本) | D选项(文本) | 正确答案 | 级别 | 题目属性
一般情况下，母工单可以合批的料号有（ ） | MMBT3904-AU_R1_005A1 | PEC3205M1Q-AU_R1_005A1 | 2N7002K_R1_00501 | 2N7002K-AU_R1_00501 | C | 一级技能 | 生产部-PACK
满箱产品有多少盘（ ） | 40 | 60 | 80 | 0 | C | 一级技能 | 生产部-PACK
圆盘标签尺寸是多少（ ）mm | 80*45 | 70*50 | 85*40 | 10*10 | A | 一级技能 | 生产部-PACK
外箱标签尺寸是多少（ ）mm | 100*90 | 90*60 | 100*60 | 100*40 | A | 一级技能 | 生产部-PACK
自检印字时使用的工具（ ） | 手持放大镜 | 目检机 | 手机灯光 | 无 | A | 一级技能 | 生产部-PACK
入库MMDT3906_R1_00501产品有80盘，需要放（ ）静电袋 | 0 | 40 | 80 | 10 | A | 一级技能 | 生产部-PACK
目前DFN产品的周期码为（ ）码 | 0 | 1 | 2 | 3 | B | 一级技能 | 生产部-PACK
DFN产品满卷（ ）颗 | 3000 | 50000 | 10000 | 20000 | C | 一级技能 | 生产部-PACK
ZR工单使用流程卡的颜色（ ） | 黄色 | 红色 | 白色 | 褐色 | C | 一级技能 | 生产部-PACK
ZB工单使用流程卡的颜色（ ) | 黄色 | 淡紫色 | 白色 | 褐色 | B | 一级技能 | 生产部-PACK
急单使用流程卡的颜色 | 黄色 | 淡紫色 | 橘色 | 褐色 | C | 一级技能 | 生产部-PACK
汽车品（AU）产品使用的 | 黄色 | 淡蓝色 | 橘色 | 褐色 | B | 一级技能 | 生产部-PACK
一个内盒最多可以装（ ）盘产品 | 1 | 5 | 10 | 20 | C | 一级技能 | 生产部-PACK
仁宝客户标签第一季度颜色为（ ） | 白 | 蓝 | 黄 | N/A | A | 一级技能 | 生产部-PACK
仁宝客户标签第二季度颜色为（ ） | 白 | 蓝 | 黄 | N/A | B | 一级技能 | 生产部-PACK
和硕内合标签粘贴位置（ ） | 左右 | 上下 | 前后 | N/A | A | 一级技能 | 生产部-PACK
华硕内合标签粘贴位置（ ） | 左右 | 上下 | 前后 | N/A | A | 一级技能 | 生产部-PACK
和硕圆盘贴无卤专用标签（ ） | HF | ROHS | HF ROHS | N/A | A | 一级技能 | 生产部-PACK
包装温度范围（ ） | 16-28 | 18-25 | 20-25 | N/A | A | 一级技能 | 生产部-PACK
LOT号51074K0AW中W代表（ ） | 徐州厂 | 无卤 | 流水码 | N/A | A | 一级技能 | 生产部-PACK

## 简答题
试题描述(文本) | 级别 | 题目属性 | 正确答案
PJA3440_R1_00501的含义 | 一级技能 | 生产部-PACK | PJA3440产品料号，R1包装方式，R反向，1是7寸，第一0无卤，第二个0一般品，5徐州厂代码，第三个0标准品，1流水码
简述返台产品合箱原则 | 一级技能 | 生产部-PACK | 同一张交货单，同一个LOT码，只合外箱不合内盒
目前产品分为几个PACKAGE | 一级技能 | 生产部-PACK | SOT23，SOT363，SOT23-3L,DFN1006
ZA工单入库合批原则 | 一级技能 | 生产部-PACK | 同一个母工单，AU产品不能合批，带异常单明确指出需单独续流不能合批
交货单上出货地点PJTW, PJWX ,PJWS分别代表什么意思 | 一级技能 | 生产部-PACK | 出货地分别为台湾、无锡、深圳
返工工单有哪些 | 一级技能 | 生产部-PACK | ZD,ZY
简述ESD静电防护中人员的基本要求？ | 一级技能 | 生产部-PACK | 1)作业人员均须穿戴正确且合格之静电防护配件；2)碰触已封装的产品时，防止灰尘脏污需佩戴手指套或手套。
强茂卷盘标签的二维码包含哪些内容？各内容之间以什么符号分隔？ | 一级技能 | 生产部-PACK | 包含内容：LOT、TYPE、MARKING、DC、QTY；各内容之间以分号（;） 分隔。
简述lot码6304C70SW的含义 | 一级技能 | 生产部-PACK | 6代表2026年，3代表3月，04代表日期4号，C脚架材质代码，铜脚架，7线材特性，铜线,0S流水码，W徐州厂代码
简述消费性产品，急单，特殊工单如ZB工单，工程试产，汽车品各用什么颜色的流程卡 | 一级技能 | 生产部-PACK | 消费性工单使用黄色流程卡、急单使用橘色流程卡、特殊工单使用淡紫色流程卡、工程试产使用白色流程卡、汽车品AU产品淡蓝色流程卡

## 案例分析
试题描述(文本) | 正确答案 | 级别
裸手碰触已封装好的产品，是否正确 | 错误，禁止裸手碰触产品，需要佩戴合格的静电防护。 | 一级 | 生产部-PACK
前面一批产品未全部清理干净，后面一批产品放到桌面上进行生产 | 错误，违反一桌一料原则，容易造成混料 | 一级 | 生产部-PACK
测试转来的产品，员工在核对数量时发现多了1盘，应该怎么办 | 终止作业，扣留此批产品，全检此批产品，反馈领导，开立异常单，反馈上一站， | 一级 | 生产部-PACK
降挡产品在称重时发现数量不对时，应该怎么做 | 终止作业，扣留此批产品，反馈领导，反馈上一站 | 一级 | 生产部-PACK
测试转来的产品，员工在核对数量时发现少了1盘，应该怎么办 | 终止作业，扣留此批产品，反馈领导，开立异常单，反馈上一站， | 一级 | 生产部-PACK

## 实操
试题描述(文本) | 级别 | 题目属性 | 正确答案
入库合批过程 | 一级技能 | 生产部-PACK | 同母工单，非AU产品，每个合批子工单数量不能大于80盘，MES中生产批执行，扫入员工工号及在工单编号中扫入母工单，选中任意一个合批子工单，执行，选中合批的2个子工单，确认。
加贴客户标签 | 一级技能 | 生产部-PACK | 无固定答案，根据当时生产的情况随机考核
封箱 | 一级技能 | 生产部-PACK | 工字封箱，箱体无翘起
入库打印强茂标签 | 一级技能 | 生产部-PACK | 根据流程卡上的包装规范，输入包规，工单号，回车，加入，点击圆盘，根据实际数量列印标签，标签尺寸80*45mm，核对标签信息是否一致。
封静电袋 | 一级技能 | 生产部-PACK | 静电袋反折粘贴胶带，卷盘在静电袋里呈十字型
来料自检过程（出货） | 一级技能 | 生产部-PACK | 检验数量，标签位置韵无破损，胶壳定位孔方向，圆盘有没变形
包装出货核对扫码过程（香港文晔客户） | 一级技能 | 生产部-PACK | 打开标签系统，点击menu，选中条码检查程式混批，输入包规，交货单号，左侧选中客户外箱，右侧选中圆盘内盒，进行对比
补印强茂圆盘标签 | 一级技能 | 生产部-PACK | 标签系统，输入强茂包规，点击补印记录，扫入需要补印的批号，回车，加入，选择圆盘确认，输入补印张数，标签列印，核对标签信息
入库临时标签更换强茂标签流程 | 一级技能 | 生产部-PACK | 根据外箱标签数量核对产品数量，核对标签上信息与流程卡与临时标签是否一致，包括工单号、包规、入库储位，产品型号等，随意选中一盘产品用手持放大镜观看印字是否与流程卡一致，撕掉临时标签，更换强茂标签，扫码装箱。
入库信好的客户标签的列印 | 一级技能 | 生产部-PACK | 打开标签系统，输入信好的客户包规，在工单一行中扫入母工单，回车，加入,选择圆盘，确认，输入需要列印的数量，用圆盘标签补印外箱客户标签。