## 判断
试题描述(文本) | 正确答案 | 级别 | 题目属性
车用产品的电性测试数据需保留15年。 | 正确 | 二级技能 | 生产部-TMTT
DFN产品来料称重重量差异允许±0.1g。 | 正确 | 二级技能 | 生产部-TMTT
更换产品型号但未变更印字，重新开批时仅需 OP 自行确认程序，无需通知 QC。 | 错误 | 二级技能 | 生产部-TMTT
SOT 和 DFN 产品的 PIN1 点打印原则一致，均优先打印。 | 错误 | 二级技能 | 生产部-TMTT
ESD 防护中，机台接地线可串接，只要最终可靠接地即可。 | 错误 | 二级技能 | 生产部-TMTT
尾盘处理时效不能超过一年。 | 正确 | 二级技能 | 生产部-TMTT
设备运行时，安全罩可半开操作，方便观察生产情况。 | 错误 | 二级技能 | 生产部-TMTT
AU 产品可小批量合批作业，只要单独记录良率即可。 | 错误 | 二级技能 | 生产部-TMTT
更换产品型号清机后，仅需 OP 确认无混料即可，无需通知 QC。 | 错误 | 二级技能 | 生产部-TMTT
测试中掉落机台的产品，人工挑选无外观损伤后可重新投入生产。 | 错误 | 二级技能 | 生产部-TMTT
新建测试程序时，可使用同类型产品的历史程序作为模板，无需使用 Golden recipe。 | 错误 | 二级技能 | 生产部-TMTT
机台连续 5 颗不良报警后，可消除报警直接生产 | 错误 | 二级技能 | 生产部-TMTT
尾盘合编仅需产品料号一致，无需核对晶片料号和末五码。 | 错误 | 二级技能 | 生产部-TMTT
同一型号产品连续生产 6 天，无需重新做电性 Golden 验证。 | 正确 | 二级技能 | 生产部-TMTT
测试机中止生产 48 小时，重新生产时无需做电性 Golden 验证。 | 错误 | 二级技能 | 生产部-TMTT
新开机时，仅需用 Golden sample 验证电性，无需校验机台分类准确性。 | 错误 | 二级技能 | 生产部-TMTT
VISION 测量标准件的误差允许 ±0.03MM，超出后需校准设备。 | 错误 | 二级技能 | 生产部-TMTT
每个 Lot 正式生产前打出 30 颗待补良品 | 错误 | 二级技能 | 生产部-TMTT
测试良率 99.8%，未达到 99.9%，可直接流向下一站，无需 On Hold。 | 正确 | 二级技能 | 生产部-TMTT
MES报修可复制机台号无需扫码 | 错误 | 二级技能 | 生产部-TMTT
当前批次复测有印字产品，需重新学习 Vision 模板，确保印字识别准确。 | 错误 | 二级技能 | 生产部-TMTT
复测不同批次有印字产品，关闭镭射后可直接生产，无需试打样品确认。 | 错误 | 二级技能 | 生产部-TMTT
MES合批进站需要效验料筒号后可进站 | 正确 | 二级技能 | 生产部-TMTT
正常生产过程中的剥离力测试，无需加做单边剥离力测试。 | 正确 | 二级技能 | 生产部-TMTT
塑封拉力不符规范时，仅需确认当前卷产品，无需追溯过往产品。 | 错误 | 二级技能 | 生产部-TMTT
DFN 产品来料称重，重量差异 ±0.12g，在允许范围内，可正常接收。 | 错误 | 二级技能 | 生产部-TMTT
回流焊作业完成后，仅需在工单上记录，无需在静电袋标注 “IR” 字样。 | 错误 | 二级技能 | 生产部-TMTT
封合刀清洁时，仅需用酒精 + 无尘布擦拭，无需使用高温金属清洁膏。 | 错误 | 二级技能 | 生产部-TMTT
合批作业时，所合的多个批次，需分别作为独立 Lot 进行管理。 | 错误 | 二级技能 | 生产部-TMTT
拉力测试 fail 后，技术员调整机台后，OP 自行测试合格即可恢复生产，无需通知 IPQC。 | 错误 | 二级技能 | 生产部-TMTT
设备保养后，工务用 dummy 跑机自检合格，即可直接生产，无需送 QC 首检。 | 错误 | 二级技能 | 生产部-TMTT

## 多选题
试题描述(文本) | A选项(文本) | B选项(文本) | C选项(文本) | D选项(文本) | 可多选 | 正确答案 | 级别 | 题目属性
以下哪些机台维修情况，属于 6.4 备注中需执行停机送检的范畴？ | 吸嘴 / 导模更换 | Z 轴下压调整 | 各站取 / 放料位置调整 | 自动换盘机维修 | 是 | ABCD | 二级技能 | 生产部-TMTT
7.4 印字要求中，正确的操作规范有？ | 所有印字字符自上而下、从左往右镭射 | SOT 产品 PIN1 点优先打印 | DFN 产品 PIN1 点最后打印 | 印字方向参考《F-PE0981 TNR Unit Orientation Guidelines》 | 是 | ABCD | 二级技能 | 生产部-TMTT
ESD 静电防护中，机台与环境的要求包括？ | 机台、桌椅、储存柜可靠接地 | 接地线可串接以节约接地点位 | 掉落产品直接报废，严禁重新投入 | 所有机台设备分开连接大地接地 | 是 | ACD | 二级技能 | 生产部-TMTT
以下哪些情况，产线自检合格后需送 QC 首检？ | 机台维修后（修磨 / 更换测试片除外） | 新开机、死机 / 断电重启、软件升级后 | 更换产品型号、印字后 | OP 每 2 小时自检合格后 | 是 | ABC | 二级技能 | 生产部-TMTT
更换产品型号（含印字）时，OP 清机的部位包括？ | 吸嘴、料盒 | 震动碗、轨道 | 机台工作面 | BIN 桶、静电袋 | 是 | ABC | 二级技能 | 生产部-TMTT
8.2 中不良品包装与标识的正确要求有？ | 每个 BIN 桶不良品单独装对应静电袋，标注不良项目 | 所有不良品静电袋放入红色静电袋 | 红色静电袋标注产品型号及批次号 | AU 与 Non-AU 不良品可混装但需分开标注 | 是 | ABC | 二级技能 | 生产部-TMTT
新开批时，扫描二维码后需核对的信息有？ | 测试程序与 R/C 产品型号一致性 | 印字程序与 R/C 印字一致性 | Handler 配方与产品匹配性 | 包装数量与客户要求一致性 | 是 | ABC | 二级技能 | 生产部-TMTT
测试程序的基础要求包括？ | 依照测试规范设定 | 电性项目执行 PAT 规格管制 | 不同封装设定不同 PAT 数量 | 默认添加 Kelvin 及 O/S 测试项目 | 是 | ABCD | 二级技能 | 生产部-TMTT
塑封试作的完整流程及确认要求有？ | 预先加热塑封刀至适合温度 | 确认塑封位置正确，不适时调整 | 清除塑封刀异物，确保塑封区域平整 | 拉力测试合格后方可正式作业 | 是 | ABCD | 二级技能 | 生产部-TMTT
8.14 机台报警的触发条件包括？ | 连续 5 颗不良 | FT 连续 3000 颗 pass | QA 连续 5000 颗 pass | 良率低于 90% | 是 | ABC | 二级技能 | 生产部-TMTT
尾盘作业的核心执行要求有？ | 无下一批次合编时，暂不印字清料入尾盘库 | 同一产品型号仅保留一个尾盘 | 合编前需做好尾盘领用记录 | 尾盘处理时效不超过 1 年 | 是 | ABCD | 二级技能 | 生产部-TMTT
新 Lot 测试操作中，9.1.1 的核心要求有？ | 每个工作台只能同时放一个 lot | 核对临时标签与 R/C 一致，不一致通知主管 | 按客户要求设置前后空长度 | 每班开班检查 Load board 和 DUT board 连线 | 是 | ABCD | 二级技能 | 生产部-TMTT
需要执行电性 Golden 验证的完整时机包括？ | 更换产品型号、同一型号连续生产超一周 | 测试机断电 / 重启、维修、软件升版后 | 测试机中止生产超 48 小时重新生产 | 产品品质存在疑虑时 | 是 | ABCD | 二级技能 | 生产部-TMTT
测试机自我诊断的执行时机有？ | 测试机维修后、断电 / 死机重启后 | 软件升级后 | 每月常规自检 | 每次更换产品型号后 | 是 | ABC | 二级技能 | 生产部-TMTT
TMTT测试生产中需要降档的产品有? | PJA3415_R1_005A1 | BSS138_R1_00501 | PJT138KA_R1_005A1 | 2N7002KDW_R1_005A2 | 是 | ABCD | 二级技能 | 生产部-TMTT
Lot 测试完成后，需执行的核对与检查操作有？ | 对照测试 summary 清点不良品 / 良品数量 | 数量不正确时 On Hold 待工程师处理 | 检查所有不良 BIN 桶是否有残留产品 | 确认印字与包装是否符合客户要求 | 是 | ABC | 二级技能 | 生产部-TMTT
9.2 中，Lot 需要 On Hold 的触发条件有？ | 测试良率大于 99.9% | 不良品（OS、Mark、ORT、Loss）超标 | 产出大于投入 | QA 站出现不良 | 是 | ABCD | 二级技能 | 生产部-TMTT
当前批次复测有印字产品的完整操作要求有？ | 清洁机台，清空不良 BIN 桶 | 关闭镭射，避免双重印字 | 沿用首测 Vision 模板，无需重新学习 | OP 全检，QC 每三盘抽一盘抽检 | 是 | ABCD | 二级技能 | 生产部-TMTT
复测不同批次（印字）有印字产品，与同批次复测的差异要求有？ | 技术员重新学习正确印字方向并设定模板 | 试打样品带供质量确认 | QC 100% 全检复测产品 | 重新做电性 Golden 验证 | 是 | AB | 二级技能 | 生产部-TMTT
以下哪些情况，需要执行编带拉力测试？ | 开班时、更换胶带 / 胶壳后 | 维修封合相关部位后 | 设备保养后正式生产前 | 生产过程中胶带 / 胶壳出现问题后 | 是 | ABCD | 二级技能 | 生产部-TMTT
塑封强度检验中，IPQC 的核心检验项目有？ | 常规剥离力测试 | 单边剥离力测试（特定场景） | 边群 (留白) 宽度测量 | 塑封区域平整度检查 | 是 | ABC | 二级技能 | 生产部-TMTT
每2小时自检内容有？ | 留白 | 封合 | 印字 内容 | 原物料来料 | 是 | ABCD | 二级技能 | 生产部-TMTT
DFN 产品来料称重的完整操作流程有？ | 电子秤归零，将装产品的静电袋放置天平 | 待读数稳定后记录重量 | 对比读值与静电袋上记录重量 | 超出 ±0.1g 时通知主管联系上一工序 | 是 | ABCD | 二级技能 | 生产部-TMTT
回流焊作业的核心操作步骤有？ | 确认温度设定曲线为 260℃ | 产品倒入载具，放置于进料口链条 | 记录载具编号在工单，工单移至出口接料 | 填写回流焊生产记录表，填写流程卡 | 是 | ABCD | 二级技能 | 生产部-TMTT
AU 产品的全流程特殊管控要求有？ | 单批结良率、单批记录良率、单批报账 MES | 单批包取不良品，不可合批作业 | 不可以手动换料 | 不良品保留 3 年，单独存放 | 是 | ABCD | 二级技能 | 生产部-TMTT
作业过程中，需要 QC 现场确认 / 签字的场景有？ | 更换产品型号清机后 | 重新开批（未改印字）确认印字和程序后 | 新机台 / 改机后开机检查 | 塑封拉力测试不合格调整后 | 是 | ABCD | 二级技能 | 生产部-TMTT
以下哪些表单，属于 TMTT 作业的核心应用表格？ | F-PE0925 生产记录表、 | F-PE0978 影像准确度检测记录表 | F-PE0989 开机（改机）检查记录表 | F-PE0980 回流焊生产记录表 | 是 | ABCD | 二级技能 | 生产部-TMTT
TMTT 重测规范的核心限制与要求有？ | 每个 BIN 桶仅可重测一次 | 有印字产品复测必须关闭镭射 | 复测产品需按场景执行全检或常规抽检 | 重测后良率仍不达标需通知工程师分析 | 是 | ABCD | 二级技能 | 生产部-TMTT
生产过程中，需要技术员介入处理的场景有？ | 拉力测试 fail、机台报警排除故障 | 良率不达标、Lot On Hold | 复测不同批次有印字产品设定 Vision 模板 | 边群宽度不合格调整机台 | 是 | ABCD | 二级技能 | 生产部-TMTT
异常处理的核心依据与执行要求有？ | 按 TMTT OCAP 流程处理 | 外观异常按《MUXGE-OI002 后段外观判定指导书》判别 | 良率异常按《F-PE0984 SYL-SBL 良率管制》处理 | 所有异常均需记录并跟踪处理结果 | 是 | ABCD | 二级技能 | 生产部-TMTT

## 单选
试题描述(文本) | A选项(文本) | B选项(文本) | C选项(文本) | D选项(文本) | 可多选 | 正确答案 | 级别 | 题目属性
SOT 产品和 DFN 产品印字的 PIN1 点打印原则是？ | 均优先打印 | 均最后打印 | SOT 优先，DFN 最后 | SOT 最后，DFN 优先 |  | C | 二级技能 | 生产部-TMTT
测试中掉落机台的产品处理方式是？ | 重新投入生产 | 人工挑选后使用 | 直接报废丢弃 | 放入不良品 BIN 桶 |  | C | 二级技能 | 生产部-TMTT
较大异常维修设备时，断电等待时间至少为？ | 3 分钟 | 5 分钟 | 10 分钟 | 15 分钟 |  | B | 二级技能 | 生产部-TMTT
DFN汎星客户产品要求单独生产1盘不满卷数量为？ | 100颗 | 200颗 | 300颗 | 500颗 |  | B | 二级技能 | 生产部-TMTT
机台连续 5 颗不良报警后，首要检查内容是？ | 印字是否清晰 | 是否存在叠料异常 | 塑封拉力是否合格 | 良率是否达标 |  | B | 二级技能 | 生产部-TMTT
尾盘合批要符合哪些条件？ | 生产批次一致 | 产品料号（含末五码）+ 晶片料号一致 | 生产机台一致 | 生产日期在 1 个月内 |  | B | 二级技能 | 生产部-TMTT
同一型号产品连续生产超过多久需重新做电性 Golden 验证？ | 3 天 | 5 天 | 1 周 | 2 周 |  | C | 二级技能 | 生产部-TMTT
测试机中止生产超过多久重新生产需做电性 Golden 验证？ | 24 小时 | 48 小时 | 72 小时 | 96 小时 |  | B | 二级技能 | 生产部-TMTT
新开批时MES应先做？ | 合批进站 | 开机生产 | MES报检 | MES报修新开批 |  | B | 二级技能 | 生产部-TMTT
现有生产的封装有哪些？ | SOT23 | SOD123 | SOD323 | SOT323 |  | A | 二级技能 | 生产部-TMTT
每个 Lot 正式生产前打出的待补良品，留样最低数量是？ | 5 颗 | 8 颗 | 10 颗 | 15 颗 |  | C | 二级技能 | 生产部-TMTT
MES合批时WIP货架上的尾盘能合几个？ | 1个 | 5个 | 2个 | 同工单均可 |  | D | 二级技能 | 生产部-TMTT
单机台量产数量达成多少后，可执行 SYL-SBL 良率管制？ | 5K | 10K | 15K | 20K |  | B | 二级技能 | 生产部-TMTT
QA 站出现不良后，对 Q fail 产品的检验要求是？ | 抽检 30% | 抽检 50% | 抽检 80% | QC 100% 确认 |  | D | 二级技能 | 生产部-TMTT
当前批次复测有印字产品，Vision 模板的使用要求是？ | 重新学习新模板 | follow 首测模板，无需重新学习 | 使用通用模板 | 技术员自定义模板 |  | B | 二级技能 | 生产部-TMTT
复测不同批次有印字产品，镭射的操作要求是？ | 保持开启 | 关闭，避免双重印字 | 降低功率 | 调整印字位置 |  | B | 二级技能 | 生产部-TMTT
塑封强度检验时，抽取的胶壳样品长度要求是？ | >20cm | >30cm | >40cm | >50cm |  | B | 二级技能 | 生产部-TMTT
更换胶带 / 胶壳后，剥离力测试需加做的项目是？ | 塑封温度测试 | 单边剥离力测试 | 印字附着力测试 | 编带平整度测试 |  | B | 二级技能 | 生产部-TMTT
塑封拉力不符规范时，需往前追溯确认的产品卷数是？ | 前 1 卷 | 前 2 卷 | 前 3 卷 | 前 5 卷 |  | C | 二级技能 | 生产部-TMTT
留白不足NCR开立的标准是？ | 连续不良＞10盘 | 连续不良＞8盘 | 连续不良＞15盘 | 连续不良≥10盘，总不良≥15盘 |  | D | 二级技能 | 生产部-TMTT
回流焊作业完成后，需在防静电袋上标注的字样是？ | IR | RF | RE | RW |  | A | 二级技能 | 生产部-TMTT
封合刀的清洁周期及使用工具组合是？ | 每 2 小时，酒精 + 无尘布 | 每 4 小时，高温金属清洁膏 + 酒精 + 无尘布 | 每班，清洁液 + 无尘布 | 每日，高温金属清洁膏 + 无尘布 |  | B | 二级技能 | 生产部-TMTT
新建测试程序时必须使用的模板是？ | 历史程序模板 | Golden recipe | 客户提供模板 | 同类型产品模板 |  | B | 二级技能 | 生产部-TMTT
新开批时，调用测试程序的方式是？ | 手动输入程序号 | 扫描 R/C 上的程序二维码 | 技术员远程发送 | 选择历史常用程序 |  | B | 二级技能 | 生产部-TMTT
外观 Golden 验证中，每月需验证的机台功能是？ | 电性测试准确性 | VISION 不良检出功能 | 塑封拉力稳定性 | 印字清晰度识别 |  | B | 二级技能 | 生产部-TMTT
合批作业时，多个批次应视为多少个 Lot？ | 多个 Lot（按原批次） | 1 个 Lot | 按合批数量划分 Lot | 按生产时间划分 Lot |  | B | 二级技能 | 生产部-TMTT
拉力测试 fail 后，员工首要执行的操作是？ | 继续生产并观察 | 通知技术员修机 + 通知 IPQC 确认过往产品 | 自行调整机台参数 | 更换胶带 / 胶壳重新测试 |  | B | 二级技能 | 生产部-TMTT
所有送检时机的核心操作要求是？ | 边生产边送检 | 停机，待 QC 检验合格后方可开机 | 送检同时继续生产前 3 盘 | 先生产 5 盘再送检确认 |  | B | 二级技能 | 生产部-TMTT

## 简答题
试题描述(文本) | 级别 | 题目属性 | 正确答案
简述需要送 QC 首检的全部场景及核心操作要求？ | 二级技能 | 生产部-TMTT | 1) 机台维修后（修磨 / 更换测试片除外）：产线自检合格后送首盘；2) 新开机、死机 / 断电重启、软件升级后：产线自检合格后送首盘；3) 更换产品型号 / 印字后：产线自检合格后送样；4) 设备保养后：工务 dummy 跑机合格后，正式生产前三盘送检；5) 核心要求：所有送检时机均需停机，待 QC 检验确认合格后方可开机作业。
简述电性 Golden 验证的时机、使用样品及核心要求？ | 二级技能 | 生产部-TMTT | 1) 验证时机：更换产品型号、同型号连续生产超一周、测试机断电 / 重启 / 维修 / 软件升版后、中止生产超 48 小时重新生产、产品品质存疑时；2) 使用样品：对应产品的 Golden sample（良品 1 颗，open、short 各 1 颗）；3) 核心要求：验证必须在生产前完成，验证失败不得生产，立即通知工程师处理，验证结果需记录。
简述 AU 产品与普通产品的核心作业管控差异？ | 二级技能 | 生产部-TMTT | 1) 生产管控：AU 产品单批结良率、单批记录良率、单批报账 MES，不可合批；普通产品可合批作业；2) 换料管控：AU 产品不可手动换料；普通产品无此限制；3) 不良品管控：AU 不良品保留 3 年，普通不良品保留 1 年；4) 其他：AU 产品单批包取不良品，需单独存放和记录。
简述尾盘作业的完整流程、合编规则及执行要求？ | 二级技能 | 生产部-TMTT | 1) 作业流程：无下一批次合编时暂不印字，清料入尾盘库；正式生产前标注批次信息订于工单，PAT 测试后 BIN3 产品入静电袋，印字完成后投入震动碗开启最后一卷功能，完成后通知技术员关闭副塔和编带影像，打盘贴标入库；2) 合编规则：完整产品料号（含末五码）+ 晶片料号信息一致方可合批；3) 执行要求：产线先查同型号尾盘，合编时并入当前批并做领用记录，同一型号仅保留一个尾盘，处理时效不超过 1 年。
简述 TMTT 重测的分类及不同类型的操作要求差异？ | 二级技能 | 生产部-TMTT | 1) 当前批次复测有印字：清机清空 BIN 桶、关闭镭射、沿用首测 Vision 模板、OP 全检 + QC 每三盘抽一盘抽检；2) 当前批次复测无印字：清机重置 BIN 桶数据、开启镭射、沿用首测 Vision 模板、按正常频次检验；3) 不同批次 / 机台复测有印字：清机清空 BIN 桶、关闭镭射、技术员重新学习印字方向设定模板、试打样品确认、按正常频次检验；4) 通用要求：每个 BIN 桶仅可重测一次，重测后良率仍不达标需通知工程师分析。
简述塑封强度检验的完整流程、合格标准及异常处理？ | 二级技能 | 生产部-TMTT | 1) 检验流程：抽取 > 30cm 塑封胶壳，安装至拉力机设定参数，做常规剥离力测试，特定场景加做单边剥离力测试，IPQC 测量边群宽度；2) 合格标准：单边剥离力 20g~45g，SOT23-6L 边群宽度 > 0.07mm、其他封装 > 0.1mm；3) 异常处理：拉力不符追溯前 3 卷产品，边群宽度不达标立即停机，通知技术员调整机台，复测至 OK，所有异常按胶带封合 OCAP 处理。
简述回流焊作业全流程？ | 二级技能 | 生产部-TMTT | 1确认Reflow设定温度（260°）将清洗完成的产品从静电袋全部倒入载具中，将载具放置于Reflow舱体内2.将载具编号记录在工单上，并将工单转移至出口准备接料3.待载具出出料口作业员带好高温手套将载具移至自检台，重新倒入对应的防静电袋中，在工单和回流焊生产记录表上记录相关数据
简述 ESD 静电防护的人员、机台与环境的全方面要求？ | 二级技能 | 生产部-TMTT | 1) 人员要求：穿戴合格静电防护配件，接触待测产品戴静电环 + 手指套，接触封装产品戴手指套 / 手套；2) 机台与环境要求：机台、桌椅、储存柜可靠接地，所有机台单独接地不可串接，测试掉落产品直接报废，严禁重新投入生产；3) 通用要求：作业全程遵守静电防护规范，定期检查接地有效性。
简述AU产品与Nou-AU产品的重测规范？ | 二级技能 | 生产部-TMTT | 1.AU产品电性异常或外观异常不可重测， Non-AU可重测 2.机台误测或规格异常均可重测 3.接触不良或封合异常均可重测 4.只可重测一次
简述机台报警（连续不良 / 连续 pass）的触发条件、处理流程及恢复生产要求？ | 二级技能 | 生产部-TMTT | 1) 触发条件：连续 5 颗不良、FT 连续 3000 颗 pass、QA 连续 5000 颗 pass；2) 处理流程：立即停机，检查机台是否存在叠料异常，全面确认机台测试、印字、封合等功能是否正常；3) 恢复生产要求：排除所有故障后，进行试生产验证，确认机台功能完全恢复正常，填写故障处理记录，方可正式恢复生产，未确认不得开机。

## 案例分析
试题描述(文本) | 答案 | 级别
生产中MARK 连续不良怎么处理？ | 立即停机，Mark不良率超管控范围写对应的OCAP 表单，先自检再找QC确认不良项目根据OCAP表单处理意见排查后继续生产，持续观察 | 二级技能 | 生产部-TMTT
生产SOT363后剩余半盘不满盘产品，操作员直接将其与另一不同晶片料号的SOT363尾盘合并编带， 尾盘合批的核心规则是什么 | 合批规则：完整产品料号（含末五码）+晶片料号信息一致方可合批，不同工单同型号需上ERP货架后可合批 | 二级技能 | 生产部-TMTT
工务对TMTT设备完成保养后，用dummy跑机自检合格，设备保养后正确的生产流程是什么？ | 正确流程：1.GOLDEN验证 2.确认机台无残留dummy3.清洁封刀 4.拉力送检 5.正式生产首三盘产品送QC首检，停机等待QC检验确认合格后方可继续批量生产。 | 二级技能 | 生产部-TMTT
OP清洁封刀时，重复使用同一张无尘布沾酒精清洁，且清洁后未检查刀面是否有残留污染 ，直接继续生产，后续出现胶带封合拉丝异常,清洁封刀的标准是什么? | 每4小时清洁1次 工具：高温金属清洁膏、全新无尘布、酒精 判定标准：用工具清洁塑刀及承座，直至刀面无任何污染，清洁后确认无残留方可继续生产。 | 二级技能 | 生产部-TMTT
新Lot拉力测试异常怎么处理？ | 立即停机，确认载盖带批次规格排除用错，向前追溯至产品拉力OK，不良产品单独放置隔离，MES报修工务排查维修机台， 维修后OP与工务同时进行拉力测试 送检QC确认后开机 | 二级技能 | 生产部-TMTT

## 实操
试题描述(文本) | 级别 | 题目属性 | 正确答案
更换产品型号（未变更印字）重新开批全流程 | 二级技能 | 生产部-TMTT | 1) 核对生产计划与 R/C 信息；2) 清机并通知 QC 确认；3) 扫描二维码调用程序，核对信息；4) QC 签字后试生产；5) 确认无异常后正式开批；6) 填写相关记录。
塑封拉力测试 fail 的全流程处理 | 二级技能 | 生产部-TMTT | 1) 紧急停机；2) 通知技术员和 IPQC；3) 追溯前 3 卷产品；4) 机台维修；5) 重新测试验证；6) 处理过往产品；7) 恢复生产并加强巡检。
同一型号连续生产 7 天，电性 + 外观 Golden 验证 | 二级技能 | 生产部-TMTT | 1) 准备验证样品；2) 电性 Golden 验证，核对测试结果；3) VISION 测量标准件；4) 验证 VISION 不良检出功能；5) 记录数据，不合格立即通知工程师。
QA 站不良的 Lot 全流程处理 | 二级技能 | 生产部-TMTT | 1) 紧急 Hold 批；2) QC 100% 全检；3) 填写 Hold Lot 表；4) 通知工程师分析；5) 按结果处理（放行 / 返工 / 报废）；6) 记录跟踪，处理完成后流转。
AU 产品低良处理 | 二级技能 | 生产部-TMTT | 1) 停机 Hold 批；2) 核对良率与不良品；3) 通知工程师分析；4) 按重测规范重测；5) 不良品单独存放；6) 记录并单批管理。
两个同型号尾盘合编 | 二级技能 | 生产部-TMTT | 1) 核对料号与晶片料号；2) 填写领用记录；3) 清机并 QC 确认；4) 机台合编；5) 试打确认后正式生产；6) 作为一个 Lot 管理，处理时效不超 1 年。
复测不同批次的有印字产品 | 二级技能 | 生产部-TMTT | 1) 机台清洁；2) 关闭镭射；3) 技术员设定 Vision 模板；4) 试打样品确认；5) 复测生产并加强检查；6) 记录复测信息。
设备保养后重新生产 | 二级技能 | 生产部-TMTT | 1) 确认保养完成；2) dummy 跑机；3) 前 3 盘送 QC 首检；4) QC 确认签字；5) 首检合格后批量生产；6) 初期加强巡检。
DFN 来料称重异常处理 | 二级技能 | 生产部-TMTT | 1) 暂停接收；2) 多次称重确认；3) 核对信息；4) 通知上工序；5) 隔离存放；6) 按要求处理；7) 填写记录。
回流焊作业全流程 | 二级技能 | 生产部-TMTT | 1) 确认设备温度；2) 产品上料；3) 记录载具编号；4) 接料；5) 产品回收并标注 “IR”；6) 填写回流焊记录，转下工序。