## 判断
试题描述(文本) | 正确答案 | 级别 | 题目属性
TMTT的含义是测试印字包装。 | 正确 | 一级技能 | 生产部-TMTT
正常生产时OP每4小时自检一次。 | 错误 | 一级技能 | 生产部-TMTT
GOLDEN SAMPLE有效使用期为12个月。 | 错误 | 一级技能 | 生产部-TMTT
因产量要求更换印字后QC不在现场不确认可以直接生产 | 错误 | 一级技能 | 生产部-TMTT
包装材料前空长度标准为220±10mm。 | 正确 | 一级技能 | 生产部-TMTT
拉力测试编带长度应小于30cm | 错误 | 一级技能 | 生产部-TMTT
封合刀每2小时清洁一次。 | 错误 | 一级技能 | 生产部-TMTT
机台连续5颗不良时会发出报警。 | 正确 | 一级技能 | 生产部-TMTT
FT连续5000颗pass时机台报警。 | 错误 | 一级技能 | 生产部-TMTT
QA连续5000颗pass时机台报警。 | 正确 | 一级技能 | 生产部-TMTT
胶壳分为2mm和6mm | 错误 | 一级技能 | 生产部-TMTT
单边剥离力测试的规格为20g~45g。 | 正确 | 一级技能 | 生产部-TMTT
每个Lot正式生产前需打出20颗编带产品作为待补良品。 | 正确 | 一级技能 | 生产部-TMTT
TMTT重测可以进行两次。 | 错误 | 一级技能 | 生产部-TMTT
GOLDEN SAMPLE有效使用期为12个月。 | 错误 | 一级技能 | 生产部-TMTT
mark与ORT可以一起复测 | 错误 | 一级技能 | 生产部-TMTT
清洁震动碗的无尘布，可清洗后重复使用 2-3 次。 | 错误 | 一级技能 | 生产部-TMTT
流程卡带异常单是前/后道问题测试无需关注 | 错误 | 一级技能 | 生产部-TMTT
尾盘处理时效不能超过一年。 | 正确 | 一级技能 | 生产部-TMTT
MES合批后数量无需确认可直接进站。 | 错误 | 一级技能 | 生产部-TMTT
AU产品可以进行合批作业。 | 错误 | 一级技能 | 生产部-TMTT
AU产品不可以手动换料。 | 正确 | 一级技能 | 生产部-TMTT
盖带不能超过载带索引孔1/3 | 正确 | 一级技能 | 生产部-TMTT
更换产品型号时，清机后需要通知QC确认。 | 正确 | 一级技能 | 生产部-TMTT
所有送检时机均需停机待QC检验确认。 | 正确 | 一级技能 | 生产部-TMTT
清洁震动碗的无尘布，可清洗后重复使用 2-3 次。 | 错误 | 一级技能 | 生产部-TMTT
降档产品MES进站不显示原物料 | 正确 | 一级技能 | 生产部-TMTT
测试中掉落机台的产品可以重新投入生产。 | 错误 | 一级技能 | 生产部-TMTT
机台维修仅修磨或更换测试片，无需送 QC 首检。 | 正确 | 一级技能 | 生产部-TMTT

## 多选题
试题描述(文本) | A选项(文本) | B选项(文本) | C选项(文本) | D选项(文本) | 可多选 | 正确答案 | 级别 | 题目属性
以下哪些属于测试作业指导书的适用范围？ | DFN1006-2L | SOT23 | SOD-123 | QFP100 | 是 | ABC | 一级技能 | 生产部-TMTT
以下哪些属于作业使用的设备与治具？ | TMTT及附属设备 | VISION系统 | 拉力测试机 | 示波器 | 是 | ABC | 一级技能 | 生产部-TMTT
以下哪些属于作业使用的原物料？ | 切弯脚完成品 | 胶壳 | 胶带 | 高温金属清洁膏 | 是 | ABC | 一级技能 | 生产部-TMTT
以下哪些情况需要送QC首检？ | 机台维修后 | 新开机后 | 更换产品型号后 | OP每2小时自检后 | 是 | ABC | 一级技能 | 生产部-TMTT
ESD静电防护中，人员防护要求包括？ | 穿戴静电防护配件 | 戴静电环 | 戴手指套 | 穿防静电服 | 是 | ABC | 一级技能 | 生产部-TMTT
以下哪些属于安全操作要求？ | 禁止身体部位进入设备运动区域 | 只有认证人员可操作机台 | 禁止两人同时操作一台设备 | 设备运行时盖好安全罩 | 是 | ABCD | 一级技能 | 生产部-TMTT
AU产品的特殊作业要求包括？ | 单批结良率 | 单批记录良率 | 不可合批作业 | 不可以手动换料 | 是 | ABCD | 一级技能 | 生产部-TMTT
更换产品型号时，清机需要清洁的部位包括？ | 吸嘴 | 料盒 | 震动碗 | 轨道 | 是 | ABCD | 一级技能 | 生产部-TMTT
测试程序命名包含的要素有？ | 产品型号 | 测试站点 | 版本号 | SPAT更新日期 | 是 | ABCD | 一级技能 | 生产部-TMTT
测试程序默认添加的测试项目有？ | Kelvin | O/S | PAT | SYL | 是 | AB | 一级技能 | 生产部-TMTT
MES开班点检哪些？ | 真空压力 | 封合拉力 | 前后空格数量设定 | 5S清洁吸嘴 | 是 | ACD | 一级技能 | 生产部-TMTT
编带封合需要确认的内容有？ | 封合位置是否正确 | 封合区域是否平整 | 封合拉力是否合格 | 印字是否清晰 | 是 | ABC | 一级技能 | 生产部-TMTT
机台报警后需要检查的内容有？ | 是否存在叠料异常 | 印字是否正常 | 机台功能是否正常 | 良率是否达标 | 是 | AC | 一级技能 | 生产部-TMTT
每2小时自检需要确认的内容有？ | 印字情况 | 编带外观 | 封合情况 | 良率情况 | 是 | ABC | 一级技能 | 生产部-TMTT
尾盘合编的规则包括？ | 产品料号一致 | 末五码一致 | 晶片料号一致 | 生产批次一致 | 是 | ABC | 一级技能 | 生产部-TMTT
新Lot测试操作要求包括？ | 每个工作台只能放一个lot | 核对临时标签与R/C一致 | 使用正确的tape & reel材料 | 检查Load board连线 | 是 | ABCD | 一级技能 | 生产部-TMTT
需要进行电性Golden验证的时机有？ | 更换产品型号时 | 同一型号连续生产超一周 | 测试机断电重启后 | 测试机维修后 | 是 | ABCD | 一级技能 | 生产部-TMTT
电性Golden验证使用的样品包括？ | 良品1颗 | open1颗 | short1颗 | 外观不良1颗 | 是 | ABC | 一级技能 | 生产部-TMTT
需要对测试机进行自我诊断的时机有？ | 测试机维修后 | 断电/死机重新开机后 | 软件升级后 | 每月常规检查 | 是 | ABCD | 一级技能 | 生产部-TMTT
TMTT测试生产中需要降档的产品有? | PJA3415_R1_005A1 | BSS138_R1_00501 | PJT138KA_R1_005A1 | 2N7002KDW_R1_005A2 | 是 | ABCD | 一级技能 | 生产部-TMTT
Lot测完后需要清点的内容有？ | 不良品数量 | 良品数量 | BIN桶残留产品 | 印字质量 | 是 | ABC | 一级技能 | 生产部-TMTT
低良处理流程中，需要On Hold的情况有？ | 良率低于管控标准 | 测试良率大于99.9% | 不良品超标 | 产出大于投入 | 是 | ABCD | 一级技能 | 生产部-TMTT
当前批次复测有印字产品的要求有？ | 清洁机台，清空不良BIN桶 | 关闭镭射 | 沿用首测Vision模板 | OP全检 | 是 | ABCD | 一级技能 | 生产部-TMTT
需要送拉力测试的情况有？ | 开班时 | 更换胶带或胶壳后 | 维修封合相关部位后 | 每2小时自检时 | 是 | ABC | 一级技能 | 生产部-TMTT
哪些工单是返工工单 | ZD | ZA | ZBA | ZY | 是 | AD | 一级技能 | 生产部-TMTT
拉力测试不合格时需要采取的措施有？ | 通知技术员修机 | 通知IPQC确认过往产品 | 往前追溯前3卷产品 | 立即停机调整 | 是 | ABCD | 一级技能 | 生产部-TMTT
回流焊作业的步骤包括？ | 确认温度设定曲线 | 产品倒入载具 | 记录载具编号 | 流程卡标注“IR”字样 | 是 | ABCD | 一级技能 | 生产部-TMTT
异常处理的依据文件有？ | TMTT OCAP流程 | MUXGE-OI002后段外观判定指导书 | F-PE0984 SYL-SBL良率管制 | F-PE0981印字方向指导书 | 是 | AB | 一级技能 | 生产部-TMTT
MES改机单流程要确认哪些？ | 电性GOLDEN验证 | 核对流程卡 | 印字确认 | 测试程序 | 是 | ABCD | 一级技能 | 生产部-TMTT
所有送检时机均需要执行的操作有？ | 停机 | 待QC检验确认 | 填写记录表 | QC签字确认 | 是 | AB | 一级技能 | 生产部-TMTT

## 单选
试题描述(文本) | A选项(文本) | B选项(文本) | C选项(文本) | D选项(文本) | 正确答案 | 级别 | 题目属性
TMTT的中文含义是？ | 测试印字包装 | 零件平均测试 | 统计良率卡控 | 静电放电 | A | 一级技能 | 生产部-TMTT
PAT的中文含义是？ | 测试印字包装 | 零件平均测试 | 统计良率卡控 | 静电放电 | B | 一级技能 | 生产部-TMTT
正常生产过程中，OP自检的频率是？ | 每1小时 | 每2小时 | 每4小时 | 每班一次 | B | 一级技能 | 生产部-TMTT
GOLDEN SAMPLE的有效使用期是？ | 3个月 | 6个月 | 12个月 | 24个月 | B | 一级技能 | 生产部-TMTT
车用产品的电性测试数据需保留多少年？ | 3年 | 5年 | 10年 | 15年 | D | 一级技能 | 生产部-TMTT
一般产品的电性测试数据需保留多少年？ | 3年 | 5年 | 10年 | 15年 | B | 一级技能 | 生产部-TMTT
AU不良品的保留期限是？ | 1年 | 2年 | 3年 | 5年 | C | 一级技能 | 生产部-TMTT
Non-AU不良品的保留期限是？ | 1年 | 2年 | 3年 | 5年 | A | 一级技能 | 生产部-TMTT
底部视觉连续多少颗pass时机台报警？ | 3000颗 | 5000颗 | 6000颗 | 10000颗 | D | 一级技能 | 生产部-TMTT
回流焊设备的温度设定要求是？ | 240℃ | 250℃ | 260℃ | 270℃ | C | 一级技能 | 生产部-TMTT
清机时使用的无尘布，使用要求是？ | 可重复使用 2-3 次 | 只能使用一次 | 无使用次数限制 | 脏污后清洗再用 | B | 一级技能 | 生产部-TMTT
封合刀的清洁频率是？ | 每2小时 | 每4小时 | 每班 | 每日 | B | 一级技能 | 生产部-TMTT
机台连续几颗不良时会报警？ | 3颗 | 5颗 | 8颗 | 10颗 | B | 一级技能 | 生产部-TMTT
FT连续多少颗pass时机台报警？ | 1000颗 | 2000颗 | 3000颗 | 5000颗 | C | 一级技能 | 生产部-TMTT
QA连续多少颗pass时机台报警？ | 3000颗 | 4000颗 | 5000颗 | 6000颗 | C | 一级技能 | 生产部-TMTT
DFN产品来料称重的重量差异允许范围是？ | ±0.05g | ±0.1g | ±0.2g | ±0.5g | B | 一级技能 | 生产部-TMTT
SOT23-6L封装的边群(留白)宽度要求是？ | ＞0.05mm | ＞0.07mm | ＞0.1mm | ＞0.12mm | B | 一级技能 | 生产部-TMTT
MES未点检机台正常生产时，机台状态是？ | 生产中 | 闲置 | 故障 | 送检 | A | 一级技能 | 生产部-TMTT
单边剥离力测试的规格要求是？ | 10g~35g | 20g~45g | 30g~55g | 40g~65g | B | 一级技能 | 生产部-TMTT
每个Lot在正式生产前需要打出多少颗编带产品用作待补良品？ | 10颗 | 20颗 | 30颗 | 50颗 | B | 一级技能 | 生产部-TMTT
批次留样的最低数量要求是？ | 5颗 | 8颗 | 10颗 | 15颗 | C | 一级技能 | 生产部-TMTT
测试机自我诊断的频率要求是？ | 每周 | 每月 | 每季度 | 每半年 | B | 一级技能 | 生产部-TMTT
DFN产品来料过回流焊温度标准是？ | SOT-220° | DFN-220° | SMD-260° | DFN-260° | D | 一级技能 | 生产部-TMTT
尾盘处理时效不能超过多久？ | 6个月 | 1年 | 2年 | 3年 | B | 一级技能 | 生产部-TMTT
较大异常发生维修设备时，必须断电多久后方可维修？ | 3分钟 | 5分钟 | 10分钟 | 15分钟 | B | 一级技能 | 生产部-TMTT
测试车间产品周转箱的堆放高度要求是？ | ≤2层 | ≤3层 | ≤4层 | ≤5层 | B | 一级技能 | 生产部-TMTT
包装车间产品周转箱的堆放高度要求是？ | ≤1米 | ≤1.5米 | ≤2米 | ≤2.5米 | B | 一级技能 | 生产部-TMTT
单机台量产数量达成多少后可进行SYL-SBL良率管制？ | 5K | 10K | 15K | 20K | B | 一级技能 | 生产部-TMTT
TMTT重测的次数限制是？ | 只能重测一次 | 最多重测两次 | 最多重测三次 | 无次数限制 | A | 一级技能 | 生产部-TMTT
AU不良品的保留期限是？ | 1年 | 2年 | 3年 | 5年 | C | 一级技能 | 生产部-TMTT
更换产品型号但未变更印字，重新开批时 QC 需确认内容不包括？ | 印字一致性 | 测试程序版本号 | 产品包装数量 | 测试程序匹配性 | C | 一级技能 | 生产部-TMTT
设备保养后正式生产的前几盘需送 QC 首检？ | 1 盘 | 2 盘 | 3 盘 | 5 盘 | C | 一级技能 | 生产部-TMTT

## 简答题
试题描述(文本) | 级别 | 题目属性 | 正确答案
简述TMTT作业的目的是什么？ | 一级技能 | 生产部-TMTT | 测试材料电气特性，并包装于专用胶壳中，以便于客户使用需要。
简述6S指的是什么？ | 一级技能 | 生产部-TMTT | 整理，整顿，清扫，清洁，素养，安全
简述更换产品型号时的清机要求？ | 一级技能 | 生产部-TMTT | 需要对吸嘴、料盒、震动碗、轨道、机台工作面等进行清机，确保里面没有多余的料或其它杂物以防止混料，清机后需通知QC确认。
简述测试程序的命名方式？ | 一级技能 | 生产部-TMTT | 产品型号-测试站点（FT/QA）-版本号-SPAT更新日期。
简述尾盘合编的规则？ | 一级技能 | 生产部-TMTT | 完整的产品料号（包括末五码）及晶片料号信息一致的情况可以进行尾盘合批。
简述电性Golden验证的时机有哪些？ | 一级技能 | 生产部-TMTT | 1)更换产品型号时；2)同一型号连续生产超过一周；3)测试机断电或重启后；4)测试机维修后；5)测试机软件升版后；6)测试机中止生产超过48小时后重新生产；7)当产品品质存在疑虑时。
简述什么情况下需要做拉力测试 | 一级技能 | 生产部-TMTT | 1.改机换参数时 2.更换胶壳胶带 3.技术员调节与编带塑封有关的参数及部位
简述塑封强度检验中留白宽度的要求？ | 一级技能 | 生产部-TMTT | SOT23-6L封装要求边群(留白)宽度＞0.07mm，其他封装要求＞0.1mm，若低于规格则不合格，需立即停机并通知技术员调整机台。
简述AU产品的特殊作业要求？ | 一级技能 | 生产部-TMTT | 1)需单批结良率及单批记录良率；2)单批报账MES和单批包取不良品；3)不可合批作业；4)不可以手动换料；5)AU不良品保留3年。
简述有印字产品复测流程？ | 一级技能 | 生产部-TMTT | 1.清洁机台，清空BIN桶2.关闭镭射避免双重印字3.Vision模班follow首测模板，无需重新学习Vision模板

## 案例分析
试题描述(文本) | 正确答案 | 级别
操作员更换SOT23产品型号生产，仅自行清机后直接上料开机，未通知QC参与，生产30分钟后被IPQC发现， 正确的产品换型操作流程应包含哪些关键步骤？ | 清机→通知QC确认清机效果→扫码调用程序并核对参数→QC参与首件检查签字→首件合格后方可开机生产。 | 一级技能 | 生产部-TMTT
测试中掉落产品的正确处理方式是什么？ | 测试中掉落机台的产品直接报废处理，严禁投入震动碗生产。 | 一级技能 | 生产部-TMTT
生产AU品时，操作员因生产效率低，将两批AU产品合并为一批进行测试，且手动更换了生产物料 该操作员的操作违反了AU产品的哪些特殊管控要求？ | AU产品不可合批作业 不能手动更换AU产品生产物料。 | 一级技能 | 生产部-TMTT
生产时发现原物料胶壳来料划伤，怎么处理？ | 立即停机反馈班长及物料，找QC判定是否可以继续使用，来料NG重新更换胶壳，异常料归还物料单独放置 | 一级技能 | 生产部-TMTT
机台死机重启未做验证直接开机生产，正确流程是？ | 1核对测试程序，电性GOLDEN验证2.拉力送检3.首盘送检，QC去确认结果OK后开机生产 | 一级技能 | 生产部-TMTT

## 实操
试题描述(文本) | 级别 | 题目属性 | 正确答案
请实操完成TMTT机台的开班准备工作，包括设备启动、清机、参数确认等步骤。 | 一级技能 | 生产部-TMTT | 1)启动机台、测试计算机；2)对吸嘴、料盒、震动碗、轨道等进行清机；3)通知QC确认清机效果；4)开启VISION系统并确认正常；5)核对测试程序与R/C信息一致；6)确认塑封刀温度达到设定值；7)完成机台测试功能确认。
请实操完成塑封拉力测试，包括样品抽取、设备操作、结果判定等步骤。 | 一级技能 | 生产部-TMTT | 1)从包装机上抽取＞30cm的塑封后胶壳样品；2)将样品安装到拉力测试机并设定参数；3)进行常规剥离力测试；4)进行单边剥离力测试（20g~45g）；5)测量边群宽度；6)根据标准判定测试结果；7)填写测试记录。
请实操完成电性Golden验证，包括样品准备、验证操作、结果确认等步骤。 | 一级技能 | 生产部-TMTT | 1)准备对应产品的Golden sample（良品1颗，open、short各1颗）；2)将样品放入机台进行测试；3)确认机台测试结果与样品特性一致；4)记录验证结果；5)若验证失败立即通知工程师处理。
请实操完成DFN产品的来料称重检验，包括设备准备、称重操作、结果判定等步骤。 | 一级技能 | 生产部-TMTT | 1)将电子秤归零；2)将装有产品的静电袋放置在天平上；3)待读数稳定后记录重量；4)对比读值与静电袋上记录的重量；5)判定是否在±0.1g允许范围内；6)超出范围时通知主管联系上一工序。
请实操完成封合刀的清洁作业，包括工具准备、清洁操作、效果确认等步骤。 | 一级技能 | 生产部-TMTT | 1)准备高温金属清洁膏、无尘布、酒精；2)关闭相关设备电源，待温度降低；3)用无尘布沾酒精初步清洁；4)涂抹高温金属清洁膏进行深度清洁；5)用干净无尘布擦拭干净；6)确认封合刀表面无异物、无残留；7)填写清洁记录。
请实操完成当前批次有印字产品的复测作业，包括机台准备、复测操作、检验等步骤。 | 一级技能 | 生产部-TMTT | 1)清洁机台，清空不良BIN桶；2)关闭镭射避免双重印字；3)沿用首测Vision模板，无需重新学习；4)将复测产品放入机台进行测试；5)OP对复测产品进行100%全检；6)QC进行抽样检验（每三盘抽一盘）；7)记录复测结果。
请实操完成尾盘的处理作业，包括尾盘收集、标识、入库等步骤。 | 一级技能 | 生产部-TMTT | 1)将剩余不满盘产品进行清料；2)取独立静电袋并标注批次信息（批次号、产品型号等）；3)将静电袋订于对应批次工单上；4)将产品放入静电袋后送入尾盘库；5)贴上对应标签；6)做好尾盘管理记录；7)确保同一产品型号只有一个尾盘留存。
请实操完成回流焊作业，包括设备准备、产品处理、记录等步骤。 | 一级技能 | 生产部-TMTT | 1)确认Reflow设备温度设定曲线为260℃；2)将清洗完成的产品倒入载具；3)将载具放置于进料口链条表面；4)记录载具编号在工单上；5)产品完成回流焊后转移至自检台；6)将产品倒回对应的防静电袋；7)在防静电袋上标注“IR”字样；8)填写回流焊生产记录表。
请实操完成不良品的处理作业，包括分类、包装、标识、存放等步骤。 | 一级技能 | 生产部-TMTT | 1)将每个BIN桶里的不良品单独装入对应的静电袋；2)在静电袋上标注不良项目；3)将所有不良品静电袋放入红色静电袋；4)在红色静电袋上标注产品型号及批次号；5)根据AU/Non-AU分类存放；6)做好不良品记录；7)按规定期限保留（AU3年，Non-AU1年）。
请实操完成机台报警后的处理作业，包括停机检查、原因分析、恢复生产等步骤。 | 一级技能 | 生产部-TMTT | 1)立即停机，确认报警原因（连续不良/连续pass）；2)检查机台是否存在叠料异常；3)检查印字、封合、编带等是否正常；4)对机台功能进行确认测试；5)排除故障后进行试生产；6)确认机台恢复正常功能；7)填写设备故障处理记录；8)重新开机生产。