## 单选题
试题描述 | A | B | C | D | 可多选 | 正确答案 | 级别 | 题目属性
Config 覆盖后校正 | 温度 | Bond Force | 轨道 | 气压 | 否 | B | 二 级 | 工务部 - 设备技术员
加热块量测点数 | 2 | 3 | 5 | 6 | 否 | C | 二 级 | 工务部 - 设备技术员
焊点检查顺序 | 先高倍后低倍 | 先低倍后高倍 | 只低倍 | 只高倍 | 否 | B | 二 级 | 工务部 - 设备技术员
线夹压力属于 | 日点检 | 周保养 | 月保养 | 年保养 | 否 | A | 二 级 | 工务部 - 设备技术员
Chamber 清洁保养周期为 | 日 | 月 | 季 | 年 | 否 | B | 二 级 | 工务部 - 设备技术员
轨道高度确认周期为 | 日 | 月 | 季 | 年 | 否 | B | 二 级 | 工务部 - 设备技术员
XY Table 润滑确认周期为 | 日 | 月 | 季 | 年 | 否 | B | 二 级 | 工务部 - 设备技术员
切刀确认周期为 | 日 | 年 | 月 | 季 | 否 | B | 二 级 | 工务部 - 设备技术员
打火线异常应 | 继续用 | 立即更换 | 维修 | 忽略 | 否 | B | 二 级 | 工务部 - 设备技术员
线夹无动作查 | 电机 | 保险丝 F10 | 轨道 | 皮带 | 否 | B | 二 级 | 工务部 - 设备技术员
送线清洁需 | 徒手 | 戴手指套 | 手套 | 不防护 | 否 | B | 二 级 | 工务部 - 设备技术员
张力器清洗时间 | 5 | 1900-01-14 | 20 | 30 | 否 | B | 二 级 | 工务部 - 设备技术员
打火杆清洁用 | 酒精 | 研磨膏 | 清水 | 干布 | 否 | B | 二 级 | 工务部 - 设备技术员
打火杆安装用 | 手 | 治具 | 钳子 | 扳手 | 否 | B | 二 级 | 工务部 - 设备技术员
镀层脱落应 | 继续用 | 返厂重镀 | 擦干净 | 忽略 | 否 | B | 二 级 | 工务部 - 设备技术员
加热块凹坑应 | 继续用 | 立即更换 | 维修 | 忽略 | 否 | B | 二 级 | 工务部 - 设备技术员
轨道螺丝状态 | 全松 | 一松一半锁 | 全锁 | 随便 | 否 | C | 二 级 | 工务部 - 设备技术员
压板清洁用 | 酒精 | 研磨膏 | 清水 | 干布 | 否 | B | 二 级 | 工务部 - 设备技术员
压合检查确认 | 无晃动 | 中间无晃动，两边晃动 | 轻微晃动 | 随便 | 否 | A | 二 级 | 工务部 - 设备技术员
PIN 针调整要求 | 可偏移 | 居中无跳动 | 可跳动 | 随便 | 否 | B | 二 级 | 工务部 - 设备技术员
XY Table 润滑后运动次数 | 5 | 10 | 15 | 20 | 否 | B | 二 级 | 工务部 - 设备技术员
滤芯清洁步骤 | 先拆 | 先关进气阀 | 先开机 | 先加油 | 否 | B | 二 级 | 工务部 - 设备技术员
UPS 故障处理 | 只换电池 | 仍报警换整机 | 重启 | 忽略 | 否 | B | 二 级 | 工务部 - 设备技术员
气体异常处置 | 继续生产 | 停机排查 | 降速 | 忽略 | 否 | B | 二 级 | 工务部 - 设备技术员
KNS Bond Force 规范是多少 | 5—8 | 3—5 | 6—8 | 5—10 | 否 | C | 二 级 | 工务部 - 设备技术员
SKW 线夹寿命 | 1 年 | 2 年 | 3 年 | 4 年 | 否 | C | 二 级 | 工务部 - 设备技术员
Air Tensioner 流量 | 3—8 | 14-16 | 20-30 | 30-50 | 否 | B | 二 级 | 工务部 - 设备技术员
Heater block 温度误差 | ±1℃ | ±5℃ | ±10℃ | ±15℃ | 否 | B | 二 级 | 工务部 - 设备技术员
KNS 线夹张开缝隙 | 1-2 格 | 2-4 格 | 4-6 格 | 6-8 格 | 否 | B | 二 级 | 工务部 - 设备技术员
KNS 劈刀螺丝循环 | 30 | 60 | 90 | 120 | 否 | B | 二 级 | 工务部 - 设备技术员

## 多选题
试题描述 | A | B | C | D | 可多选 | 正确答案 | 级别 | 题目属性
Config 覆盖后 | 校正 Bond Force | 查基准面 | 查轨道 | 直接用 | 是 | ABC | 二级 | 工务部 - 设备技术员
焊点检查方式 | 低倍 | 高倍 | 对比 BD 图 | 不检查 | 是 | ABC | 二级 | 工务部 - 设备技术员
线夹故障排查 | 不确认 | 控制板 | 保险丝 | 不用查 | 是 | BC | 二级 | 工务部 - 设备技术员
气动张力器保养 | 超声清洗 | 酒精 | 安装复位 | 不保养 | 是 | ABC | 二级 | 工务部 - 设备技术员
轨道调整步骤 | 松螺丝 | 调高度 | 复测 | 不调整 | 是 | ABC | 二级 | 工务部 - 设备技术员
压合确认步骤 | 查每个 Block | Dummy 验证 | PIN 针 | 不确认 | 是 | ABC | 二级 | 工务部 - 设备技术员
Z 校正步骤 | 清零 | 档位校正 | 输出检测 | 不校正 | 是 | ABC | 二级 | 工务部 - 设备技术员
KNS 压合校正 | 塞尺验证 | 马达调整 | 框架确认 | 不校正 | 是 | ABC | 二级 | 工务部 - 设备技术员
KNS Z 轴校正 | 无需校正 | 差值确认 | 后续补正 | 垂直度 | 是 | BCD | 二级 | 工务部 - 设备技术员
气体异常判断 | 油污 | 水渍 | 脏污 | 正常 | 是 | ABC | 二级 | 工务部 - 设备技术员
加热块更换 | 降温 | 校准 | 测高测温 | 直接换 | 是 | ABC | 二级 | 工务部 - 设备技术员
一级异常特征 | 停机 | 安全风险 | 生产中断 | 可生产 | 是 | ABC | 二级 | 工务部 - 设备技术员
二级异常特征 | 部分失效 | 禁止生产 | 潜在风险 | 可生产 | 是 | ABC | 二级 | 工务部 - 设备技术员
三级异常特征 | 降速 | 无品质影响 | 可生产 | 停机 | 是 | ABC | 二级 | 工务部 - 设备技术员
四级异常特征 | 预警 | 不停机 | 换耗材 | 停机 | 是 | ABC | 二级 | 工务部 - 设备技术员
无 UPS 停电处置 | 急停 | 直接开机 | 移部件 | 关总电源 | 是 | ACD | 二级 | 工务部 - 设备技术员
有 UPS 停电处置 | 停止生产 | 直接关 | 断电 | 软件关机 | 是 | ACD | 二级 | 工务部 - 设备技术员
螺丝管理 | 松动更换 | 不用管 | 紧固 | 滑丝更换 | 是 | ACD | 二级 | 工务部 - 设备技术员
滤芯管理 | 清洁 | 更换 | 关气阀 | 不用管 | 是 | ABC | 二级 | 工务部 - 设备技术员
保养品质保障 | 抽检 | 校准 | 验证 | 不保障 | 是 | ABC | 二级 | 工务部 - 设备技术员
设备状态管理 | 挂牌 | MES 录入 | 记录 | 不管理 | 是 | ABC | 二级 | 工务部 - 设备技术员
送线路径保养 | 清洁 | 不保养 | 无异物 | 顺畅 | 是 | ACD | 二级 | 工务部 - 设备技术员
混合气管检查 | 老化 | 破损 | 漏气 | 不用查 | 是 | ABC | 二级 | 工务部 - 设备技术员
陶瓷管保养 | 超声清洗 | 吹干 | 查摩擦 | 不保养 | 是 | ABC | 二级 | 工务部 - 设备技术员
EFO 高度校正 | 测量 | 不校正 | 保存 | 调整 | 是 | ACD | 二级 | 工务部 - 设备技术员
轨道宽度校正 | 测量 | 调整 | 确认 | 不校正 | 是 | ABC | 二级 | 工务部 - 设备技术员
劈刀更换后需 | 寿命清零，无需更换 | 扭力锁紧 | 型号核对 | 不管理 | 是 | BC | 二级 | 工务部 - 设备技术员
软件管理 | 版本确认 | 程式核对 | 参数保存 | 不管理 | 是 | ABC | 二级 | 工务部 - 设备技术员
安全操作 | 防烫 | 防夹 | 防摔 | 违规操作 | 是 | ABC | 二级 | 工务部 - 设备技术员
故障排查顺序 | 报警 | 部件 | 不排查 | 参数 | 是 | ABD | 二级 | 工务部 - 设备技术员

## 判断题
试题描述 | 正确答案 | 级别 | 题目属性 | 备注
Config 文件覆盖后需重新校正 Bond Force | 是 | 二 级 | 工务部 - 设备技术员
Heater block 高度量测由 3 点变更为 5 点 | 是 | 二 级 | 工务部 - 设备技术员
Window clamper 确认后需检查 PIN 针高度 | 是 | 二 级 | 工务部 - 设备技术员
一、二焊点检查需先低倍再高倍显微镜确认 | 是 | 二 级 | 工务部 - 设备技术员
线夹压力值确认属于日点检项目 | 是 | 二 级 | 工务部 - 设备技术员
XY Table 清洁润滑方法已更新 | 是 | 二 级 | 工务部 - 设备技术员
打火线地线断裂可重新焊接继续使用 | 是 | 二 级 | 工务部 - 设备技术员
打火线异常导致球形不良必须立即更换 | 是 | 二 级 | 工务部 - 设备技术员
线夹开合延迟需检查电源与控制板 | 是 | 二 级 | 工务部 - 设备技术员
F10 保险丝烧毁会导致线夹无动作 | 是 | 二 级 | 工务部 - 设备技术员
送线路径清洁需佩戴手指套操作 | 是 | 二 级 | 工务部 - 设备技术员
气动张力器需超声波清洁 10-15 分钟 | 是 | 二 级 | 工务部 - 设备技术员
Chamber 打火杆需用研磨膏清洁电腐蚀异物 | 是 | 二 级 | 工务部 - 设备技术员
打火杆安装需用治具保证最佳露出长度 | 是 | 二 级 | 工务部 - 设备技术员
Heater block 镀层脱落需返厂重镀 | 是 | 二 级 | 工务部 - 设备技术员
Heater block 出现凹坑无需更换 | 否 | 二 级 | 工务部 - 设备技术员
轨道高度测量需使用 Contact detection 功能 | 是 | 二 级 | 工务部 - 设备技术员
轨道调整需一颗锁紧一颗半松 | 是 | 二 级 | 工务部 - 设备技术员
Window clamper 压板需用研磨膏清洁 | 是 | 二 级 | 工务部 - 设备技术员
压板压合需检查每个 Block 而非单个 | 是 | 二 级 | 工务部 - 设备技术员
PIN 针调整需保证框架居中不偏移 | 是 | 二 级 | 工务部 - 设备技术员
PIN 针调整无需消除框架跳动现象 | 否 | 二 级 | 工务部 - 设备技术员
Z 负载校正需校准 200g、20g、4g 三档力 | 是 | 二 级 | 工务部 - 设备技术员
Force 校正后需做 Force out 检测 | 是 | 二 级 | 工务部 - 设备技术员
切刀 Upper limit 间隙为 11mm | 是 | 二 级 | 工务部 - 设备技术员
切刀 Lower limit 间隙为 0.5mm | 是 | 二 级 | 工务部 - 设备技术员
KNS Bond Force 标准为 6-8count/gram | 是 | 二 级 | 工务部 - 设备技术员
KNS Z 轴 Y 差值标准为 0±30 | 否 | 二 级 | 工务部 - 设备技术员
KNS Z 轴 X 差值标准为 0±50 | 否 | 二 级 | 工务部 - 设备技术员
气体含油污、水渍时禁止开机生产 | 是 | 二 级 | 工务部 - 设备技术员

## 简答题
试题描述 | 级别 | 题目属性 | 正确答案
简述 SKW Config 覆盖后操作 | 二级 | 工务部 - 设备技术员 | 校正 Bond Force；确认基准面；轨道 / 加热块
简述 SKW 焊点检查显微镜顺序 | 二级 | 工务部 - 设备技术员 | 先低倍；看不清再高倍；按偏移调试
简述 SKW 线夹故障排查项目 | 二级 | 工务部 - 设备技术员 | 电源线、JBP-570、USP-45A、F10 保险丝
简述 SKW 气动张力器清洁 | 二级 | 工务部 - 设备技术员 | 拆卸→酒精超声 10-15min→安装复位
简述 SKW 打火杆清洁安装 | 二级 | 工务部 - 设备技术员 | 研磨膏清电蚀→治具定长度→装回
简述 SKW 加热块 5 点测量位置 | 二级 | 工务部 - 设备技术员 | 左上、右上、左下、右下、中间
简述 SKW 轨道调整螺丝状态 | 二级 | 工务部 - 设备技术员 | 一颗松开；一颗半锁；调整后锁紧
简述 SKW 压合确认完整流程 | 二级 | 工务部 - 设备技术员 | 清洁→压合→查每个 Block→Dummy 验证焊球
简述 SKW PIN 针完整调整步骤 | 二级 | 工务部 - 设备技术员 | 查 2mm 露出→调左右居中→调前后无跳动
简述 SKW Z 负载校正三档位 | 二级 | 工务部 - 设备技术员 | 200g、20g、4g；校正前清零；做输出检测
简述 SKW 切刀间隙标准 | 二级 | 工务部 - 设备技术员 | Upper：11mm；Lower：0.5mm
简述 KNS 压合校正塞尺要求 | 二级 | 工务部 - 设备技术员 | 0.04mm 可入；0.05mm 不可入
简述 KNS Z 轴校正差值标准 | 二级 | 工务部 - 设备技术员 | Y：0±10；X：0±30；完成后补正
简述 KNS 打火杆清洁风险 | 二级 | 工务部 - 设备技术员 | 气管破损→焊球氧化、拉力不足
简述转班 / 放假气体操作 | 二级 | 工务部 - 设备技术员 | 排放 15-30min；检查合格再生产
简述一级异常判定标准 | 二级 | 工务部 - 设备技术员 | 完全停机、安全事故、生产中断
简述二级异常判定标准 | 二级 | 工务部 - 设备技术员 | 部分失效、禁产、潜在安全风险
简述三级异常判定标准 | 二级 | 工务部 - 设备技术员 | 效率下降、不影响品质、可生产
简述四级异常判定标准 | 二级 | 工务部 - 设备技术员 | 预警、不停机、换耗材即可
简述设备气压异常处置 | 二级 | 工务部 - 设备技术员 | 停止→消警→查气源→查气管→反馈厂务
简述保养品质保障三步骤 | 二级 | 工务部 - 设备技术员 | 校准→抽检→验证；确保 SPC 合格
简述送线路径清洁完整步骤 | 二级 | 工务部 - 设备技术员 | 戴指套→抽线→酒精擦→超声→装回
简述设备精度保障措施 | 二级 | 工务部 - 设备技术员 | 定期校准、测高测温、磨损更换
简述耗材更换优先级 | 二级 | 工务部 - 设备技术员 | 打火线、线夹、切刀、陶瓷嘴、滤芯
简述故障排查通用顺序 | 二级 | 工务部 - 设备技术员 | 看报警→查部件→核参数→做验证
简述年度保养电气路检查 | 二级 | 工务部 - 设备技术员 | 查破损 / 老化；螺丝紧固；缺失补齐
简述无 UPS 设备停电处置 | 二级 | 工务部 - 设备技术员 | 急停→关总电→移部件→挂牌
简述有 UPS 设备停电处置 | 二级 | 工务部 - 设备技术员 | 停止生产→软件关机→断电
简述保养记录填写要求 | 二级 | 工务部 - 设备技术员 | 点检表、履历表、维修表；真实完整
简述切刀年度保养内容 | 二级 | 工务部 - 设备技术员 | 清洁、润滑、检查间隙、外观

## 实操题
试题描述 | 级别 | 题目属性 | 正确答案
实操 SKW 保养前准备 | 二 级 | 工务部 - 设备技术员 | 清产品→挂牌→备工具→填清单
实操 Config 覆盖后 Bond Force 校正 | 二 级 | 工务部 - 设备技术员 | 进菜单→校正→查基准→验证
实操焊点高低倍显微镜检查 | 二 级 | 工务部 - 设备技术员 | 低倍先查→高倍复核→按偏移调试
实操线夹故障全排查 | 二 级 | 工务部 - 设备技术员 | 查电源→板卡→保险丝→动作
实操气动张力器超声清洗 | 二 级 | 工务部 - 设备技术员 | 拆→酒精→超声 10-15min→装回
实操打火杆治具定位安装 | 二 级 | 工务部 - 设备技术员 | 清→治具定长度→锁紧→拆治具
实操加热块 5 点测量与调整 | 二 级 | 工务部 - 设备技术员 | 五点测→松螺丝→一字调→复测
实操轨道 Contact detection 测量 | 二 级 | 工务部 - 设备技术员 | 进菜单→测左右→调→合格
实操全 Block 压合与 Dummy 验证 | 二 级 | 工务部 - 设备技术员 | 每个 Block→拉框→Dummy→焊球
实操 PIN 针前后左右精调 | 二 级 | 工务部 - 设备技术员 | 2mm→居中→无跳动→步进验证
实操 Z 负载三档位校正 | 二 级 | 工务部 - 设备技术员 | 清零→200g/20g/4g→输出检测
实操切刀间隙测量 | 二 级 | 工务部 - 设备技术员 | Upper11mm→Lower0.5mm→记录
实操 KNS Z 轴垂直度校正 | 二 级 | 工务部 - 设备技术员 | 装标尺→调差值→补正项目
实操 KNS 混合气管检查更换 | 二 级 | 工务部 - 设备技术员 | 查老化 / 破损→更换→验证焊球
实操气体异常停机排查 | 二 级 | 工务部 - 设备技术员 | 停→消警→查气源→查气管→反馈
实操一级异常停机处置 | 二 级 | 工务部 - 设备技术员 | 急停→挂牌→保护现场→上报
实操二级异常隔离处置 | 二 级 | 工务部 - 设备技术员 | 禁产→挂牌→排查→修复→验证
实操三级异常降速处置 | 二 级 | 工务部 - 设备技术员 | 调参数→送检→跟踪 UPH
实操四级异常耗材更换 | 二 级 | 工务部 - 设备技术员 | 换耗材→校准→送检→恢复
实操无 UPS 设备停电全流程 | 二 级 | 工务部 - 设备技术员 | 急停→关总电→移部件→挂牌
实操有 UPS 设备正常关机 | 二 级 | 工务部 - 设备技术员 | 停止→保存→软件关机→断电
实操送线路径深度清洁 | 二 级 | 工务部 - 设备技术员 | 戴指套→抽线→酒精→超声→装回
实操设备精度 SPC 确认 | 二 级 | 工务部 - 设备技术员 | 测高→测温→校正→入 SPC
实操劈刀安装与扭力校准 | 二 级 | 工务部 - 设备技术员 | 放置→扭力 1.8kgf.cm→USG 校正
实操加热块温度 Offset 调整 | 二 级 | 工务部 - 设备技术员 | 测温→算偏差→改 Offset→复测
实操轨道保护支架高度确认 | 二 级 | 工务部 - 设备技术员 | 放量块→通过→调整→固定
实操料盒位置治具校正 | 二 级 | 工务部 - 设备技术员 | 放治具→查卡顿→调位→验证
实操设备软件版本核对 | 二 级 | 工务部 - 设备技术员 | 进菜单→查版本→记录→更新
实操保养数据 MES 录入 | 二 级 | 工务部 - 设备技术员 | 点检→保养→维修→实时录入
实操 Z 校正前准备 | 二 级 | 工务部 - 设备技术员 | 110V 供电→清台→不提前放 jig

## 案例分析题
试题描述 | 级别 | 题目属性 | 正确答案
轨道旧油多导致卡顿，处置 | 二 级 | 工务部 - 设备技术员 | 除油→注新脂→治具试运行
劈刀螺丝未换导致松动，风险 | 二 级 | 工务部 - 设备技术员 | 焊针偏、焊点坏、撞机
软件程式错导致打偏，处置 | 二 级 | 工务部 - 设备技术员 | 核对 BD 图→重调程式→校准
气压不足导致报警，处置 | 二 级 | 工务部 - 设备技术员 | 查气源→查漏→调阀→合格再生产
真空不足导致框架飘，处置 | 二 级 | 工务部 - 设备技术员 | 查吸盘→查管路→调负压
保养记录漏填，整改 | 二 级 | 工务部 - 设备技术员 | 逐项填→实时录→可追溯
Z 校正提前放 jig 撞机，整改 | 二 级 | 工务部 - 设备技术员 | 按步骤→不放→复位→再校正
切刀间隙错导致切线不良，处置 | 二 级 | 工务部 - 设备技术员 | 调间隙 11/0.5mm→验证
滤芯未清导致气脏，后果 | 二 级 | 工务部 - 设备技术员 | 焊球氧化、焊点弱、设备堵
轨道高度未入 SPC，风险 | 二 级 | 工务部 - 设备技术员 | 精度飘、无监控、批量不良
线夹压力未设导致线伤，处置 | 二 级 | 工务部 - 设备技术员 | 设 30-50→验证→保压
设备内部残丝导致短路，风险 | 二 级 | 工务部 - 设备技术员 | 板卡烧、报警、停机
料盒皮带裂导致卡料，处置 | 二 级 | 工务部 - 设备技术员 | 更换皮带→调夹紧→试运行
铜线气管破导致断线，处置 | 二 级 | 工务部 - 设备技术员 | 更换气管→查气路→验证
加热块凹坑压伤产品，处置 | 二 级 | 工务部 - 设备技术员 | 立即更换→校准→隔离不良
Chamber 未清导致放电不良，处置 | 二 级 | 工务部 - 设备技术员 | 研磨膏清→装回→验证打火
张力器未清导致张力不稳，处置 | 二 级 | 工务部 - 设备技术员 | 超声清洗→装回→调流量
保养后未验 Dummy 导致偏移，整改 | 二 级 | 工务部 - 设备技术员 | 必做 Dummy→查焊球→合格再生产
螺丝胶松导致部件移位，处置 | 二 级 | 工务部 - 设备技术员 | 重注胶→紧固→验证
轨道保护支架低导致刮框，处置 | 二 级 | 工务部 - 设备技术员 | 调高度＞8.8mm→量块通过
料盒位置错导致进盒卡顿，处置 | 二 级 | 工务部 - 设备技术员 | 治具调位→试运行→顺畅
陶瓷嘴到期未换导致不良，处置 | 二 级 | 工务部 - 设备技术员 | 季更换→校准→验证
软件版本错导致功能异常，处置 | 二 级 | 工务部 - 设备技术员 | 核对版本→更新→校准
异常品未隔离导致流出，整改 | 二 级 | 工务部 - 设备技术员 | 标识→隔离→复检→处置
设备未挂牌导致误操作，风险 | 二 级 | 工务部 - 设备技术员 | 伤人、误开机、设备损
仪表未校准导致数据错，风险 | 二 级 | 工务部 - 设备技术员 | 精度失、判错、批量不良
超声清洗时间不足导致清不干净，整改 | 二 级 | 工务部 - 设备技术员 | 严格 10-15min→镜检→合格
酒精残留导致线伤，整改 | 二 级 | 工务部 - 设备技术员 | 无尘纸擦干→气吹→无残留
保养顺序错导致返工，整改 | 二 级 | 工务部 - 设备技术员 | 按 CHECK LIST 从上往下
第二焊点拉力不合格 | 二 级 | 工务部 - 设备技术员 | 换能器输出是否异常；压合是否松动；参数是否较低；Plasma是否超时效；